## UDﾄﾗｯｸｽ
当該自動車の製造又は輸入の事業を行う者の氏名又は名称 ＵＤトラックス株式会社
トラック等又はトラクタ | [20 empty] | 目標年度（令和7年度）
車 名 | 通称名 |  | 型式 | 原動機 |  |  |  | 変速装置の 型式及び 変速段数 | 車両重量 (kg) | 車両 総重量 (kg) | 最大積載量(kg) 又は 乗車定員(名) | 自動車の構造 | JH25モード |  |  | 主要燃費 改善対策 | その他燃費値の異なる要因 |  |  | （参考） 低排出ガス 認定レベル | 令和7年度 燃費基準 達成レベル・ 向上達成 レベル
[13 empty] | 燃費値 (km/L) | 1km走行 における CO2排出量 (g-CO2/km) | 令和7年度燃費基準値 (km/L)
|  |  |  | 型式 | 総排 気量 (L) | 最大 トルク (N-m) | 最高 出力 (kW) | [9 empty] | 主要排出 ガス対策 | 車輪配列 | その他
R7
ＵＤトラックス | ※1 | カゼット | 2TG-BJR88AF | 4JZ1 | 2.999 | 375 | 110 | 9AT | 2496 | 4661 | 2000 | ﾄﾗｯｸ等 | 13.73 | 188.3627 | 11.93 | I,P,FI, TC,IC,D | EGR,DF,SCR | 2-2D |  |  | 115 | 115
|  |  | 2TG-BJR88AF | 4JZ1 | 2.999 | 375 | 110 | 9AT | 2496 | 4661 | 2000 | ﾄﾗｯｸ等 | 13.73 | 188.3627 | 11.93 | I,P,FI, TC,IC,D | EGR,DF,SCR | 2-4D |  |  | 115 | 115
|  |  | 2TG-BJR88AM | 4JZ1 | 2.999 | 375 | 110 | 9AT | 2496 | 4661 | 2000 | ﾄﾗｯｸ等 | 13.73 | 188.3627 | 11.93 | I,P,FI, TC,IC,D | EGR,DF,SCR | 2-2D |  |  | 115 | 115
|  |  | 2TG-BJR88AM | 4JZ1 | 2.999 | 375 | 110 | 9AT | 2496 | 4661 | 2000 | ﾄﾗｯｸ等 | 13.73 | 188.3627 | 11.93 | I,P,FI, TC,IC,D | EGR,DF,SCR | 2-4D |  |  | 115 | 115
|  |  | 2TG-BKR88AC | 4JZ1 | 2.999 | 375 | 110 | 9AT | 2496 | 4661 | 2000 | ﾄﾗｯｸ等 | 13.73 | 188.3627 | 11.93 | I,P,FI, TC,IC,D | EGR,DF,SCR | 2-4D |  |  | 115 | 115
|  |  | 2TG-BKR88AF | 4JZ1 | 2.999 | 375 | 110 | 9AT | 2496 | 4661 | 2000 | ﾄﾗｯｸ等 | 13.73 | 188.3627 | 11.93 | I,P,FI, TC,IC,D | EGR,DF,SCR | 2-4D |  |  | 115 | 115
|  |  | 2TG-BKR88AF | 4JZ1 | 2.999 | 375 | 110 | 9AT | 2750 | 5914 | 2999 | ﾄﾗｯｸ等 | 12.02 | 215.1597 | 10.59 | I,P,FI, TC,IC,D | EGR,DF,SCR | 2-4D |  |  | 113 | 113
|  |  | 2TG-BKR88AM | 4JZ1 | 2.999 | 375 | 110 | 9AT | 2496 | 4661 | 2000 | ﾄﾗｯｸ等 | 13.73 | 188.3627 | 11.93 | I,P,FI, TC,IC,D | EGR,DF,SCR | 2-4D |  |  | 115 | 115
|  |  | 2TG-BKR88AM | 4JZ1 | 2.999 | 375 | 110 | 9AT | 2750 | 5914 | 2999 | ﾄﾗｯｸ等 | 12.02 | 215.1597 | 10.59 | I,P,FI, TC,IC,D | EGR,DF,SCR | 2-4D |  |  | 113 | 113
|  |  | 2TG-BKR88C | 4JZ1 | 2.999 | 375 | 110 | 9AT | 2496 | 4661 | 2000 | ﾄﾗｯｸ等 | 13.73 | 188.3627 | 11.93 | I,P,FI, TC,IC,D | EGR,DF,SCR | 2-4D |  |  | 115 | 115
|  |  | 2TG-BKR88C | 4JZ1 | 2.999 | 375 | 110 | 9AT | 2750 | 5914 | 2999 | ﾄﾗｯｸ等 | 12.02 | 215.1597 | 10.59 | I,P,FI, TC,IC,D | EGR,DF,SCR | 2-4D |  |  | 113 | 113
|  |  | 2TG-BLR88AC | 4JZ1 | 2.999 | 375 | 110 | 9AT | 2496 | 4661 | 2000 | ﾄﾗｯｸ等 | 13.73 | 188.3627 | 11.93 | I,P,FI, TC,IC,D | EGR,DF,SCR | 2-4D |  |  | 115 | 115
|  |  | 2TG-BLR88AM | 4JZ1 | 2.999 | 375 | 110 | 9AT | 2496 | 4661 | 2000 | ﾄﾗｯｸ等 | 13.73 | 188.3627 | 11.93 | I,P,FI, TC,IC,D | EGR,DF,SCR | 2-4D |  |  | 115 | 115
|  |  | 2TG-BMR88AC | 4JZ1 | 2.999 | 375 | 110 | 9AT | 2496 | 4661 | 2000 | ﾄﾗｯｸ等 | 13.73 | 188.3627 | 11.93 | I,P,FI, TC,IC,D | EGR,DF,SCR | 2-4D |  |  | 115 | 115
|  |  | 2TG-BMR88AC | 4JZ1 | 2.999 | 375 | 110 | 9AT | 2750 | 5914 | 2999 | ﾄﾗｯｸ等 | 12.02 | 215.1597 | 10.59 | I,P,FI, TC,IC,D | EGR,DF,SCR | 2-4D |  |  | 113 | 113
|  |  | 2TG-BMR88AM | 4JZ1 | 2.999 | 375 | 110 | 9AT | 2496 | 4661 | 2000 | ﾄﾗｯｸ等 | 13.73 | 188.3627 | 11.93 | I,P,FI, TC,IC,D | EGR,DF,SCR | 2-4D |  |  | 115 | 115
|  |  | 2TG-BMR88AM | 4JZ1 | 2.999 | 375 | 110 | 9AT | 2750 | 5914 | 2999 | ﾄﾗｯｸ等 | 12.02 | 215.1597 | 10.59 | I,P,FI, TC,IC,D | EGR,DF,SCR | 2-4D |  |  | 113 | 113
|  |  | 2TG-BMR88C | 4JZ1 | 2.999 | 375 | 110 | 9AT | 2496 | 4661 | 2000 | ﾄﾗｯｸ等 | 13.73 | 188.3627 | 11.93 | I,P,FI, TC,IC,D | EGR,DF,SCR | 2-4D |  |  | 115 | 115
|  |  | 2TG-BMR88C | 4JZ1 | 2.999 | 375 | 110 | 9AT | 2750 | 5914 | 2999 | ﾄﾗｯｸ等 | 12.02 | 215.1597 | 10.59 | I,P,FI, TC,IC,D | EGR,DF,SCR | 2-4D |  |  | 113 | 113
|  |  | 2TG-BMR88M | 4JZ1 | 2.999 | 375 | 110 | 9AT | 2496 | 4661 | 2000 | ﾄﾗｯｸ等 | 13.73 | 188.3627 | 11.93 | I,P,FI, TC,IC,D | EGR,DF,SCR | 2-4D |  |  | 115 | 115
|  |  | 2TG-BMR88M | 4JZ1 | 2.999 | 375 | 110 | 9AT | 2750 | 5914 | 2999 | ﾄﾗｯｸ等 | 12.02 | 215.1597 | 10.59 | I,P,FI, TC,IC,D | EGR,DF,SCR | 2-4D |  |  | 113 | 113
|  |  | 2TG-BNR88AC | 4JZ1 | 2.999 | 375 | 110 | 9AT | 2496 | 4661 | 2000 | ﾄﾗｯｸ等 | 13.73 | 188.3627 | 11.93 | I,P,FI, TC,IC,D | EGR,DF,SCR | 2-4D |  |  | 115 | 115
|  |  | 2TG-BNR88AM | 4JZ1 | 2.999 | 375 | 110 | 9AT | 2496 | 4661 | 2000 | ﾄﾗｯｸ等 | 13.73 | 188.3627 | 11.93 | I,P,FI, TC,IC,D | EGR,DF,SCR | 2-4D |  |  | 115 | 115
|  |  | 2TG-BPR88AC | 4JZ1 | 2.999 | 375 | 110 | 9AT | 2496 | 4661 | 2000 | ﾄﾗｯｸ等 | 13.73 | 188.3627 | 11.93 | I,P,FI, TC,IC,D | EGR,DF,SCR | 2-4D |  |  | 115 | 115
|  |  | 2TG-BPR88AC | 4JZ1 | 2.999 | 375 | 110 | 9AT | 2750 | 5914 | 2999 | ﾄﾗｯｸ等 | 12.02 | 215.1597 | 10.59 | I,P,FI, TC,IC,D | EGR,DF,SCR | 2-4D |  |  | 113 | 113
|  |  | 2TG-BPR88AC | 4JZ1 | 2.999 | 430 | 129 | 9AT | 2750 | 5914 | 2999 | ﾄﾗｯｸ等 | 11.82 | 218.8003 | 10.59 | I,P,FI, TC,IC,D | EGR,DF,SCR | 2-4D |  |  | 111 | 111
|  |  | 2TG-BPR88AM | 4JZ1 | 2.999 | 375 | 110 | 9AT | 2496 | 4661 | 2000 | ﾄﾗｯｸ等 | 13.73 | 188.3627 | 11.93 | I,P,FI, TC,IC,D | EGR,DF,SCR | 2-4D |  |  | 115 | 115
|  |  | 2TG-BPR88AM | 4JZ1 | 2.999 | 375 | 110 | 9AT | 2750 | 5914 | 2999 | ﾄﾗｯｸ等 | 12.02 | 215.1597 | 10.59 | I,P,FI, TC,IC,D | EGR,DF,SCR | 2-4D |  |  | 113 | 113
|  |  | 2TG-BPR88AM | 4JZ1 | 2.999 | 430 | 129 | 9AT | 2750 | 5914 | 2999 | ﾄﾗｯｸ等 | 11.82 | 218.8003 | 10.59 | I,P,FI, TC,IC,D | EGR,DF,SCR | 2-4D |  |  | 111 | 111
|  |  | 2RG-BJR88AF | 4JZ1 | 2.999 | 375 | 110 | 5MT | 2496 | 4661 | 2000 | ﾄﾗｯｸ等 | 13.27 | 194.8922 | 11.93 | I,P,FI, TC,IC,D | EGR,DF,SCR | 2-2D |  |  | 111 | 111
|  |  | 2RG-BJR88AF | 4JZ1 | 2.999 | 375 | 110 | 5MT | 2496 | 4661 | 2000 | ﾄﾗｯｸ等 | 13.27 | 194.8922 | 11.93 | I,P,FI, TC,IC,D | EGR,DF,SCR | 2-4D |  |  | 111 | 111
|  |  | 2RG-BJR88AF | 4JZ1 | 2.999 | 375 | 110 | 9AT | 2496 | 4661 | 2000 | ﾄﾗｯｸ等 | 13.26 | 195.0392 | 11.93 | P,FI,TC, IC,D | EGR,DF,SCR | 2-2D |  |  | 111 | 111
|  |  | 2RG-BJR88AF | 4JZ1 | 2.999 | 375 | 110 | 9AT | 2496 | 4661 | 2000 | ﾄﾗｯｸ等 | 13.26 | 195.0392 | 11.93 | P,FI,TC, IC,D | EGR,DF,SCR | 2-4D |  |  | 111 | 111
|  |  | 2RG-BJR88AF | 4JZ1 | 2.999 | 375 | 110 | 5MT | 2496 | 4661 | 2000 | ﾄﾗｯｸ等 | 12.82 | 201.7332 | 11.93 | P,FI,TC, IC,D | EGR,DF,SCR | 2-2D |  |  | 107 | 107
|  |  | 2RG-BJR88AF | 4JZ1 | 2.999 | 375 | 110 | 5MT | 2496 | 4661 | 2000 | ﾄﾗｯｸ等 | 12.82 | 201.7332 | 11.93 | P,FI,TC, IC,D | EGR,DF,SCR | 2-4D |  |  | 107 | 107
|  |  | 2RG-BJR88AM | 4JZ1 | 2.999 | 375 | 110 | 5MT | 2496 | 4661 | 2000 | ﾄﾗｯｸ等 | 13.27 | 194.8922 | 11.93 | I,P,FI, TC,IC,D | EGR,DF,SCR | 2-2D |  |  | 111 | 111
|  |  | 2RG-BJR88AM | 4JZ1 | 2.999 | 375 | 110 | 5MT | 2496 | 4661 | 2000 | ﾄﾗｯｸ等 | 13.27 | 194.8922 | 11.93 | I,P,FI, TC,IC,D | EGR,DF,SCR | 2-4D |  |  | 111 | 111
|  |  | 2RG-BJR88AM | 4JZ1 | 2.999 | 375 | 110 | 9AT | 2496 | 4661 | 2000 | ﾄﾗｯｸ等 | 13.26 | 195.0392 | 11.93 | P,FI,TC, IC,D | EGR,DF,SCR | 2-2D |  |  | 111 | 111
|  |  | 2RG-BJR88AM | 4JZ1 | 2.999 | 375 | 110 | 9AT | 2496 | 4661 | 2000 | ﾄﾗｯｸ等 | 13.26 | 195.0392 | 11.93 | P,FI,TC, IC,D | EGR,DF,SCR | 2-4D |  |  | 111 | 111
|  |  | 2RG-BJR88AM | 4JZ1 | 2.999 | 375 | 110 | 5MT | 2496 | 4661 | 2000 | ﾄﾗｯｸ等 | 12.82 | 201.7332 | 11.93 | P,FI,TC, IC,D | EGR,DF,SCR | 2-2D |  |  | 107 | 107
|  |  | 2RG-BJR88AM | 4JZ1 | 2.999 | 375 | 110 | 5MT | 2496 | 4661 | 2000 | ﾄﾗｯｸ等 | 12.82 | 201.7332 | 11.93 | P,FI,TC, IC,D | EGR,DF,SCR | 2-4D |  |  | 107 | 107
|  |  | 2RG-BLR88AC | 4JZ1 | 2.999 | 375 | 110 | 5MT | 2496 | 4661 | 2000 | ﾄﾗｯｸ等 | 13.27 | 194.8922 | 11.93 | I,P,FI, TC,IC,D | EGR,DF,SCR | 2-4D |  |  | 111 | 111
|  |  | 2RG-BLR88AC | 4JZ1 | 2.999 | 375 | 110 | 9AT | 2496 | 4661 | 2000 | ﾄﾗｯｸ等 | 13.26 | 195.0392 | 11.93 | P,FI,TC, IC,D | EGR,DF,SCR | 2-4D |  |  | 111 | 111
|  |  | 2RG-BLR88AC | 4JZ1 | 2.999 | 375 | 110 | 5MT | 2496 | 4661 | 2000 | ﾄﾗｯｸ等 | 12.82 | 201.7332 | 11.93 | P,FI,TC, IC,D | EGR,DF,SCR | 2-4D |  |  | 107 | 107
|  |  | 2RG-BLR88AM | 4JZ1 | 2.999 | 375 | 110 | 5MT | 2496 | 4661 | 2000 | ﾄﾗｯｸ等 | 13.27 | 194.8922 | 11.93 | I,P,FI, TC,IC,D | EGR,DF,SCR | 2-4D |  |  | 111 | 111
|  |  | 2RG-BLR88AM | 4JZ1 | 2.999 | 375 | 110 | 9AT | 2496 | 4661 | 2000 | ﾄﾗｯｸ等 | 13.26 | 195.0392 | 11.93 | P,FI,TC, IC,D | EGR,DF,SCR | 2-4D |  |  | 111 | 111
|  |  | 2RG-BLR88AM | 4JZ1 | 2.999 | 375 | 110 | 5MT | 2496 | 4661 | 2000 | ﾄﾗｯｸ等 | 12.82 | 201.7332 | 11.93 | P,FI,TC, IC,D | EGR,DF,SCR | 2-4D |  |  | 107 | 107
|  |  | 2RG-BNR88AC | 4JZ1 | 2.999 | 375 | 110 | 5MT | 2496 | 4661 | 2000 | ﾄﾗｯｸ等 | 13.27 | 194.8922 | 11.93 | I,P,FI, TC,IC,D | EGR,DF,SCR | 2-4D |  |  | 111 | 111
|  |  | 2RG-BNR88AC | 4JZ1 | 2.999 | 375 | 110 | 9AT | 2496 | 4661 | 2000 | ﾄﾗｯｸ等 | 13.26 | 195.0392 | 11.93 | P,FI,TC, IC,D | EGR,DF,SCR | 2-4D |  |  | 111 | 111
|  |  | 2RG-BNR88AC | 4JZ1 | 2.999 | 375 | 110 | 5MT | 2496 | 4661 | 2000 | ﾄﾗｯｸ等 | 12.82 | 201.7332 | 11.93 | P,FI,TC, IC,D | EGR,DF,SCR | 2-4D |  |  | 107 | 107
|  |  | 2RG-BNR88AM | 4JZ1 | 2.999 | 375 | 110 | 5MT | 2496 | 4661 | 2000 | ﾄﾗｯｸ等 | 13.27 | 194.8922 | 11.93 | I,P,FI, TC,IC,D | EGR,DF,SCR | 2-4D |  |  | 111 | 111
|  |  | 2RG-BNR88AM | 4JZ1 | 2.999 | 375 | 110 | 9AT | 2496 | 4661 | 2000 | ﾄﾗｯｸ等 | 13.26 | 195.0392 | 11.93 | P,FI,TC, IC,D | EGR,DF,SCR | 2-4D |  |  | 111 | 111
|  |  | 2RG-BNR88AM | 4JZ1 | 2.999 | 375 | 110 | 5MT | 2496 | 4661 | 2000 | ﾄﾗｯｸ等 | 12.82 | 201.7332 | 11.93 | P,FI,TC, IC,D | EGR,DF,SCR | 2-4D |  |  | 107 | 107
|  |  | 2RG-BJR88AT | 4JZ1 | 2.999 | 375 | 110 | 9AT | 2496 | 4661 | 2000 | ﾄﾗｯｸ等 | 13.26 | 195.0392 | 11.93 | P,FI,TC, IC,D | EGR,DF,SCR | 2-4D |  |  | 111 | 111
|  |  | 2RG-BJR88AT | 4JZ1 | 2.999 | 375 | 110 | 5MT | 2496 | 4661 | 2000 | ﾄﾗｯｸ等 | 12.82 | 201.7332 | 11.93 | P,FI,TC, IC,D | EGR,DF,SCR | 2-4D |  |  | 107 | 107
|  |  | 2RG-BKR88AC | 4JZ1 | 2.999 | 375 | 110 | 9AT | 2496 | 4661 | 2000 | ﾄﾗｯｸ等 | 13.26 | 195.0392 | 11.93 | P,FI,TC, IC,D | EGR,DF,SCR | 2-4D |  |  | 111 | 111
|  |  | 2RG-BKR88AC | 4JZ1 | 2.999 | 375 | 110 | 6MT | 2496 | 4661 | 2000 | ﾄﾗｯｸ等 | 12.82 | 201.7332 | 11.93 | I,P,FI, TC,IC,D | EGR,DF,SCR | 2-4D |  |  | 107 | 107
|  |  | 2RG-BKR88AC | 4JZ1 | 2.999 | 375 | 110 | 6MT | 2496 | 4661 | 2000 | ﾄﾗｯｸ等 | 12.79 | 202.2064 | 11.93 | P,FI,TC, IC,D | EGR,DF,SCR | 2-4D |  |  | 107 | 107
|  |  | 2RG-BKR88AF | 4JZ1 | 2.999 | 375 | 110 | 9AT | 2496 | 4661 | 2000 | ﾄﾗｯｸ等 | 13.26 | 195.0392 | 11.93 | P,FI,TC, IC,D | EGR,DF,SCR | 2-4D |  |  | 111 | 111
|  |  | 2RG-BKR88AF | 4JZ1 | 2.999 | 375 | 110 | 6MT | 2496 | 4661 | 2000 | ﾄﾗｯｸ等 | 12.82 | 201.7332 | 11.93 | I,P,FI, TC,IC,D | EGR,DF,SCR | 2-4D |  |  | 107 | 107
|  |  | 2RG-BKR88AF | 4JZ1 | 2.999 | 375 | 110 | 6MT | 2496 | 4661 | 2000 | ﾄﾗｯｸ等 | 12.79 | 202.2064 | 11.93 | P,FI,TC, IC,D | EGR,DF,SCR | 2-4D |  |  | 107 | 107
|  |  | 2RG-BKR88AF | 4JZ1 | 2.999 | 375 | 110 | 6MT | 2750 | 5914 | 2999 | ﾄﾗｯｸ等 | 11.66 | 221.8027 | 10.59 | I,P,FI, TC,IC,D | EGR,DF,SCR | 2-4D |  |  | 110 | 110
|  |  | 2RG-BKR88AF | 4JZ1 | 2.999 | 375 | 110 | 9AT | 2750 | 5914 | 2999 | ﾄﾗｯｸ等 | 11.64 | 222.1838 | 10.59 | P,FI,TC, IC,D | EGR,DF,SCR | 2-4D |  |  | 109 | 109
|  |  | 2RG-BKR88AF | 4JZ1 | 2.999 | 375 | 110 | 6MT | 2750 | 5914 | 2999 | ﾄﾗｯｸ等 | 11.33 | 228.263 | 10.59 | P,FI,TC, IC,D | EGR,DF,SCR | 2-4D |  |  | 106 | 106
|  |  | 2RG-BKR88AM | 4JZ1 | 2.999 | 375 | 110 | 9AT | 2496 | 4661 | 2000 | ﾄﾗｯｸ等 | 13.26 | 195.0392 | 11.93 | P,FI,TC, IC,D | EGR,DF,SCR | 2-4D |  |  | 111 | 111
|  |  | 2RG-BKR88AM | 4JZ1 | 2.999 | 375 | 110 | 6MT | 2496 | 4661 | 2000 | ﾄﾗｯｸ等 | 12.82 | 201.7332 | 11.93 | I,P,FI, TC,IC,D | EGR,DF,SCR | 2-4D |  |  | 107 | 107
|  |  | 2RG-BKR88AM | 4JZ1 | 2.999 | 375 | 110 | 6MT | 2496 | 4661 | 2000 | ﾄﾗｯｸ等 | 12.79 | 202.2064 | 11.93 | P,FI,TC, IC,D | EGR,DF,SCR | 2-4D |  |  | 107 | 107
|  |  | 2RG-BKR88AM | 4JZ1 | 2.999 | 375 | 110 | 6MT | 2750 | 5914 | 2999 | ﾄﾗｯｸ等 | 11.66 | 221.8027 | 10.59 | I,P,FI, TC,IC,D | EGR,DF,SCR | 2-4D |  |  | 110 | 110
|  |  | 2RG-BKR88AM | 4JZ1 | 2.999 | 375 | 110 | 9AT | 2750 | 5914 | 2999 | ﾄﾗｯｸ等 | 11.64 | 222.1838 | 10.59 | P,FI,TC, IC,D | EGR,DF,SCR | 2-4D |  |  | 109 | 109
|  |  | 2RG-BKR88AM | 4JZ1 | 2.999 | 375 | 110 | 6MT | 2750 | 5914 | 2999 | ﾄﾗｯｸ等 | 11.33 | 228.263 | 10.59 | P,FI,TC, IC,D | EGR,DF,SCR | 2-4D |  |  | 106 | 106
|  |  | 2RG-BKR88AT | 4JZ1 | 2.999 | 375 | 110 | 9AT | 2496 | 4661 | 2000 | ﾄﾗｯｸ等 | 13.26 | 195.0392 | 11.93 | P,FI,TC, IC,D | EGR,DF,SCR | 2-4D |  |  | 111 | 111
|  |  | 2RG-BKR88AT | 4JZ1 | 2.999 | 375 | 110 | 6MT | 2496 | 4661 | 2000 | ﾄﾗｯｸ等 | 12.79 | 202.2064 | 11.93 | P,FI,TC, IC,D | EGR,DF,SCR | 2-4D |  |  | 107 | 107
|  |  | 2RG-BKR88AT | 4JZ1 | 2.999 | 375 | 110 | 9AT | 2750 | 5914 | 2999 | ﾄﾗｯｸ等 | 11.64 | 222.1838 | 10.59 | P,FI,TC, IC,D | EGR,DF,SCR | 2-4D |  |  | 109 | 109
|  |  | 2RG-BKR88AT | 4JZ1 | 2.999 | 375 | 110 | 6MT | 2750 | 5914 | 2999 | ﾄﾗｯｸ等 | 11.33 | 228.263 | 10.59 | P,FI,TC, IC,D | EGR,DF,SCR | 2-4D |  |  | 106 | 106
|  |  | 2RG-BKR88C | 4JZ1 | 2.999 | 375 | 110 | 9AT | 2496 | 4661 | 2000 | ﾄﾗｯｸ等 | 13.26 | 195.0392 | 11.93 | P,FI,TC, IC,D | EGR,DF,SCR | 2-4D |  |  | 111 | 111
|  |  | 2RG-BKR88C | 4JZ1 | 2.999 | 375 | 110 | 6MT | 2496 | 4661 | 2000 | ﾄﾗｯｸ等 | 12.82 | 201.7332 | 11.93 | I,P,FI, TC,IC,D | EGR,DF,SCR | 2-4D |  |  | 107 | 107
|  |  | 2RG-BKR88C | 4JZ1 | 2.999 | 375 | 110 | 6MT | 2496 | 4661 | 2000 | ﾄﾗｯｸ等 | 12.79 | 202.2064 | 11.93 | P,FI,TC, IC,D | EGR,DF,SCR | 2-4D |  |  | 107 | 107
|  |  | 2RG-BKR88C | 4JZ1 | 2.999 | 375 | 110 | 6MT | 2750 | 5914 | 2999 | ﾄﾗｯｸ等 | 11.66 | 221.8027 | 10.59 | I,P,FI, TC,IC,D | EGR,DF,SCR | 2-4D |  |  | 110 | 110
|  |  | 2RG-BKR88C | 4JZ1 | 2.999 | 375 | 110 | 9AT | 2750 | 5914 | 2999 | ﾄﾗｯｸ等 | 11.64 | 222.1838 | 10.59 | P,FI,TC, IC,D | EGR,DF,SCR | 2-4D |  |  | 109 | 109
|  |  | 2RG-BKR88C | 4JZ1 | 2.999 | 375 | 110 | 6MT | 2750 | 5914 | 2999 | ﾄﾗｯｸ等 | 11.33 | 228.263 | 10.59 | P,FI,TC, IC,D | EGR,DF,SCR | 2-4D |  |  | 106 | 106
|  |  | 2RG-BKR88C | 4JZ1 | 2.999 | 375 | 110 | 9AT | 2913 | 6715 | 3637 | ﾄﾗｯｸ等 | 10.6 | 243.983 | 9.91 | I,P,FI, TC,IC,D | EGR,DF,SCR | 2-4D |  |  | 106 | 106
|  |  | 2RG-BKR88C | 4JZ1 | 2.999 | 375 | 110 | 9AT | 2913 | 6715 | 3637 | ﾄﾗｯｸ等 | 10.33 | 250.3601 | 9.91 | P,FI,TC, IC,D | EGR,DF,SCR | 2-4D |  |  | 104 | 104
|  |  | 2RG-BKR88C | 4JZ1 | 2.999 | 375 | 110 | 6MT | 2913 | 6715 | 3637 | ﾄﾗｯｸ等 | 10.26 | 252.0682 | 9.91 | I,P,FI, TC,IC,D | EGR,DF,SCR | 2-4D |  |  | 103 | 103
|  |  | 2RG-BKR88M | 4JZ1 | 2.999 | 375 | 110 | 9AT | 2496 | 4661 | 2000 | ﾄﾗｯｸ等 | 13.26 | 195.0392 | 11.93 | P,FI,TC, IC,D | EGR,DF,SCR | 2-4D |  |  | 111 | 111
|  |  | 2RG-BKR88M | 4JZ1 | 2.999 | 375 | 110 | 6MT | 2496 | 4661 | 2000 | ﾄﾗｯｸ等 | 12.79 | 202.2064 | 11.93 | P,FI,TC, IC,D | EGR,DF,SCR | 2-4D |  |  | 107 | 107
|  |  | 2RG-BKR88M | 4JZ1 | 2.999 | 375 | 110 | 6MT | 2750 | 5914 | 2999 | ﾄﾗｯｸ等 | 11.66 | 221.8027 | 10.59 | I,P,FI, TC,IC,D | EGR,DF,SCR | 2-4D |  |  | 110 | 110
|  |  | 2RG-BKR88M | 4JZ1 | 2.999 | 375 | 110 | 9AT | 2750 | 5914 | 2999 | ﾄﾗｯｸ等 | 11.64 | 222.1838 | 10.59 | P,FI,TC, IC,D | EGR,DF,SCR | 2-4D |  |  | 109 | 109
|  |  | 2RG-BKR88M | 4JZ1 | 2.999 | 375 | 110 | 6MT | 2750 | 5914 | 2999 | ﾄﾗｯｸ等 | 11.33 | 228.263 | 10.59 | P,FI,TC, IC,D | EGR,DF,SCR | 2-4D |  |  | 106 | 106
|  |  | 2RG-BKR88M | 4JZ1 | 2.999 | 375 | 110 | 9AT | 2913 | 6715 | 3637 | ﾄﾗｯｸ等 | 10.6 | 243.983 | 9.91 | I,P,FI, TC,IC,D | EGR,DF,SCR | 2-4D |  |  | 106 | 106
|  |  | 2RG-BKR88M | 4JZ1 | 2.999 | 375 | 110 | 9AT | 2913 | 6715 | 3637 | ﾄﾗｯｸ等 | 10.33 | 250.3601 | 9.91 | P,FI,TC, IC,D | EGR,DF,SCR | 2-4D |  |  | 104 | 104
|  |  | 2RG-BKR88M | 4JZ1 | 2.999 | 375 | 110 | 6MT | 2913 | 6715 | 3637 | ﾄﾗｯｸ等 | 10.26 | 252.0682 | 9.91 | I,P,FI, TC,IC,D | EGR,DF,SCR | 2-4D |  |  | 103 | 103
|  |  | 2RG-BMR88AC | 4JZ1 | 2.999 | 375 | 110 | 9AT | 2496 | 4661 | 2000 | ﾄﾗｯｸ等 | 13.26 | 195.0392 | 11.93 | P,FI,TC, IC,D | EGR,DF,SCR | 2-4D |  |  | 111 | 111
|  |  | 2RG-BMR88AC | 4JZ1 | 2.999 | 375 | 110 | 6MT | 2496 | 4661 | 2000 | ﾄﾗｯｸ等 | 12.82 | 201.7332 | 11.93 | I,P,FI, TC,IC,D | EGR,DF,SCR | 2-4D |  |  | 107 | 107
|  |  | 2RG-BMR88AC | 4JZ1 | 2.999 | 375 | 110 | 6MT | 2496 | 4661 | 2000 | ﾄﾗｯｸ等 | 12.79 | 202.2064 | 11.93 | P,FI,TC, IC,D | EGR,DF,SCR | 2-4D |  |  | 107 | 107
|  |  | 2RG-BMR88AC | 4JZ1 | 2.999 | 375 | 110 | 6MT | 2750 | 5914 | 2999 | ﾄﾗｯｸ等 | 11.66 | 221.8027 | 10.59 | I,P,FI, TC,IC,D | EGR,DF,SCR | 2-4D |  |  | 110 | 110
|  |  | 2RG-BMR88AC | 4JZ1 | 2.999 | 375 | 110 | 9AT | 2750 | 5914 | 2999 | ﾄﾗｯｸ等 | 11.64 | 222.1838 | 10.59 | P,FI,TC, IC,D | EGR,DF,SCR | 2-4D |  |  | 109 | 109
|  |  | 2RG-BMR88AC | 4JZ1 | 2.999 | 375 | 110 | 6MT | 2750 | 5914 | 2999 | ﾄﾗｯｸ等 | 11.33 | 228.263 | 10.59 | P,FI,TC, IC,D | EGR,DF,SCR | 2-4D |  |  | 106 | 106
|  |  | 2RG-BMR88AM | 4JZ1 | 2.999 | 375 | 110 | 9AT | 2496 | 4661 | 2000 | ﾄﾗｯｸ等 | 13.26 | 195.0392 | 11.93 | P,FI,TC, IC,D | EGR,DF,SCR | 2-4D |  |  | 111 | 111
|  |  | 2RG-BMR88AM | 4JZ1 | 2.999 | 375 | 110 | 6MT | 2496 | 4661 | 2000 | ﾄﾗｯｸ等 | 12.82 | 201.7332 | 11.93 | I,P,FI, TC,IC,D | EGR,DF,SCR | 2-4D |  |  | 107 | 107
|  |  | 2RG-BMR88AM | 4JZ1 | 2.999 | 375 | 110 | 6MT | 2496 | 4661 | 2000 | ﾄﾗｯｸ等 | 12.79 | 202.2064 | 11.93 | P,FI,TC, IC,D | EGR,DF,SCR | 2-4D |  |  | 107 | 107
|  |  | 2RG-BMR88AM | 4JZ1 | 2.999 | 375 | 110 | 6MT | 2750 | 5914 | 2999 | ﾄﾗｯｸ等 | 11.66 | 221.8027 | 10.59 | I,P,FI, TC,IC,D | EGR,DF,SCR | 2-4D |  |  | 110 | 110
|  |  | 2RG-BMR88AM | 4JZ1 | 2.999 | 375 | 110 | 9AT | 2750 | 5914 | 2999 | ﾄﾗｯｸ等 | 11.64 | 222.1838 | 10.59 | P,FI,TC, IC,D | EGR,DF,SCR | 2-4D |  |  | 109 | 109
|  |  | 2RG-BMR88AM | 4JZ1 | 2.999 | 375 | 110 | 6MT | 2750 | 5914 | 2999 | ﾄﾗｯｸ等 | 11.33 | 228.263 | 10.59 | P,FI,TC, IC,D | EGR,DF,SCR | 2-4D |  |  | 106 | 106
|  |  | 2RG-BMR88C | 4JZ1 | 2.999 | 375 | 110 | 9AT | 2496 | 4661 | 2000 | ﾄﾗｯｸ等 | 13.26 | 195.0392 | 11.93 | P,FI,TC, IC,D | EGR,DF,SCR | 2-4D |  |  | 111 | 111
|  |  | 2RG-BMR88C | 4JZ1 | 2.999 | 375 | 110 | 6MT | 2496 | 4661 | 2000 | ﾄﾗｯｸ等 | 12.82 | 201.7332 | 11.93 | I,P,FI, TC,IC,D | EGR,DF,SCR | 2-4D |  |  | 107 | 107
|  |  | 2RG-BMR88C | 4JZ1 | 2.999 | 375 | 110 | 6MT | 2496 | 4661 | 2000 | ﾄﾗｯｸ等 | 12.79 | 202.2064 | 11.93 | P,FI,TC, IC,D | EGR,DF,SCR | 2-4D |  |  | 107 | 107
|  |  | 2RG-BMR88C | 4JZ1 | 2.999 | 375 | 110 | 6MT | 2750 | 5914 | 2999 | ﾄﾗｯｸ等 | 11.66 | 221.8027 | 10.59 | I,P,FI, TC,IC,D | EGR,DF,SCR | 2-4D |  |  | 110 | 110
|  |  | 2RG-BMR88C | 4JZ1 | 2.999 | 375 | 110 | 9AT | 2750 | 5914 | 2999 | ﾄﾗｯｸ等 | 11.64 | 222.1838 | 10.59 | P,FI,TC, IC,D | EGR,DF,SCR | 2-4D |  |  | 109 | 109
|  |  | 2RG-BMR88C | 4JZ1 | 2.999 | 375 | 110 | 6MT | 2750 | 5914 | 2999 | ﾄﾗｯｸ等 | 11.33 | 228.263 | 10.59 | P,FI,TC, IC,D | EGR,DF,SCR | 2-4D |  |  | 106 | 106
|  |  | 2RG-BMR88C | 4JZ1 | 2.999 | 375 | 110 | 9AT | 2913 | 6715 | 3637 | ﾄﾗｯｸ等 | 10.6 | 243.983 | 9.91 | I,P,FI, TC,IC,D | EGR,DF,SCR | 2-4D |  |  | 106 | 106
|  |  | 2RG-BMR88C | 4JZ1 | 2.999 | 375 | 110 | 9AT | 2913 | 6715 | 3637 | ﾄﾗｯｸ等 | 10.33 | 250.3601 | 9.91 | P,FI,TC, IC,D | EGR,DF,SCR | 2-4D |  |  | 104 | 104
|  |  | 2RG-BMR88C | 4JZ1 | 2.999 | 375 | 110 | 6MT | 2913 | 6715 | 3637 | ﾄﾗｯｸ等 | 10.26 | 252.0682 | 9.91 | I,P,FI, TC,IC,D | EGR,DF,SCR | 2-4D |  |  | 103 | 103
|  |  | 2RG-BMR88M | 4JZ1 | 2.999 | 375 | 110 | 9AT | 2496 | 4661 | 2000 | ﾄﾗｯｸ等 | 13.26 | 195.0392 | 11.93 | P,FI,TC, IC,D | EGR,DF,SCR | 2-4D |  |  | 111 | 111
|  |  | 2RG-BMR88M | 4JZ1 | 2.999 | 375 | 110 | 6MT | 2496 | 4661 | 2000 | ﾄﾗｯｸ等 | 12.82 | 201.7332 | 11.93 | I,P,FI, TC,IC,D | EGR,DF,SCR | 2-4D |  |  | 107 | 107
|  |  | 2RG-BMR88M | 4JZ1 | 2.999 | 375 | 110 | 6MT | 2496 | 4661 | 2000 | ﾄﾗｯｸ等 | 12.79 | 202.2064 | 11.93 | P,FI,TC, IC,D | EGR,DF,SCR | 2-4D |  |  | 107 | 107
|  |  | 2RG-BMR88M | 4JZ1 | 2.999 | 375 | 110 | 6MT | 2750 | 5914 | 2999 | ﾄﾗｯｸ等 | 11.66 | 221.8027 | 10.59 | I,P,FI, TC,IC,D | EGR,DF,SCR | 2-4D |  |  | 110 | 110
|  |  | 2RG-BMR88M | 4JZ1 | 2.999 | 375 | 110 | 9AT | 2750 | 5914 | 2999 | ﾄﾗｯｸ等 | 11.64 | 222.1838 | 10.59 | P,FI,TC, IC,D | EGR,DF,SCR | 2-4D |  |  | 109 | 109
|  |  | 2RG-BMR88M | 4JZ1 | 2.999 | 375 | 110 | 6MT | 2750 | 5914 | 2999 | ﾄﾗｯｸ等 | 11.33 | 228.263 | 10.59 | P,FI,TC, IC,D | EGR,DF,SCR | 2-4D |  |  | 106 | 106
|  |  | 2RG-BMR88M | 4JZ1 | 2.999 | 375 | 110 | 9AT | 2913 | 6715 | 3637 | ﾄﾗｯｸ等 | 10.6 | 243.983 | 9.91 | I,P,FI, TC,IC,D | EGR,DF,SCR | 2-4D |  |  | 106 | 106
|  |  | 2RG-BMR88M | 4JZ1 | 2.999 | 375 | 110 | 9AT | 2913 | 6715 | 3637 | ﾄﾗｯｸ等 | 10.33 | 250.3601 | 9.91 | P,FI,TC, IC,D | EGR,DF,SCR | 2-4D |  |  | 104 | 104
|  |  | 2RG-BMR88M | 4JZ1 | 2.999 | 375 | 110 | 6MT | 2913 | 6715 | 3637 | ﾄﾗｯｸ等 | 10.26 | 252.0682 | 9.91 | I,P,FI, TC,IC,D | EGR,DF,SCR | 2-4D |  |  | 103 | 103
|  |  | 2RG-BPR88AC | 4JZ1 | 2.999 | 375 | 110 | 9AT | 2496 | 4661 | 2000 | ﾄﾗｯｸ等 | 13.26 | 195.0392 | 11.93 | P,FI,TC, IC,D | EGR,DF,SCR | 2-4D |  |  | 111 | 111
|  |  | 2RG-BPR88AC | 4JZ1 | 2.999 | 375 | 110 | 6MT | 2496 | 4661 | 2000 | ﾄﾗｯｸ等 | 12.82 | 201.7332 | 11.93 | I,P,FI, TC,IC,D | EGR,DF,SCR | 2-4D |  |  | 107 | 107
|  |  | 2RG-BPR88AC | 4JZ1 | 2.999 | 375 | 110 | 6MT | 2496 | 4661 | 2000 | ﾄﾗｯｸ等 | 12.79 | 202.2064 | 11.93 | P,FI,TC, IC,D | EGR,DF,SCR | 2-4D |  |  | 107 | 107
|  |  | 2RG-BPR88AC | 4JZ1 | 2.999 | 375 | 110 | 6MT | 2750 | 5914 | 2999 | ﾄﾗｯｸ等 | 11.66 | 221.8027 | 10.59 | I,P,FI, TC,IC,D | EGR,DF,SCR | 2-4D |  |  | 110 | 110
|  |  | 2RG-BPR88AC | 4JZ1 | 2.999 | 430 | 129 | 9AT | 2750 | 5914 | 2999 | ﾄﾗｯｸ等 | 11.65 | 221.9931 | 10.59 | P,FI,TC, IC,D | EGR,DF,SCR | 2-4D |  |  | 110 | 110
|  |  | 2RG-BPR88AC | 4JZ1 | 2.999 | 375 | 110 | 9AT | 2750 | 5914 | 2999 | ﾄﾗｯｸ等 | 11.64 | 222.1838 | 10.59 | P,FI,TC, IC,D | EGR,DF,SCR | 2-4D |  |  | 109 | 109
|  |  | 2RG-BPR88AC | 4JZ1 | 2.999 | 430 | 129 | 6MT | 2750 | 5914 | 2999 | ﾄﾗｯｸ等 | 11.38 | 227.2601 | 10.59 | I,P,FI, TC,IC,D | EGR,DF,SCR | 2-4D |  |  | 107 | 107
|  |  | 2RG-BPR88AC | 4JZ1 | 2.999 | 375 | 110 | 6MT | 2750 | 5914 | 2999 | ﾄﾗｯｸ等 | 11.33 | 228.263 | 10.59 | P,FI,TC, IC,D | EGR,DF,SCR | 2-4D |  |  | 106 | 106
|  |  | 2RG-BPR88AC | 4JZ1 | 2.999 | 430 | 129 | 9AT | 2913 | 6715 | 3637 | ﾄﾗｯｸ等 | 10.8 | 239.4648 | 9.91 | I,P,FI, TC,IC,D | EGR,DF,SCR | 2-4D |  |  | 108 | 108
|  |  | 2RG-BPR88AC | 4JZ1 | 2.999 | 375 | 110 | 9AT | 2913 | 6715 | 3637 | ﾄﾗｯｸ等 | 10.6 | 243.983 | 9.91 | I,P,FI, TC,IC,D | EGR,DF,SCR | 2-4D |  |  | 106 | 106
|  |  | 2RG-BPR88AC | 4JZ1 | 2.999 | 430 | 129 | 9AT | 2913 | 6715 | 3637 | ﾄﾗｯｸ等 | 10.51 | 246.0723 | 9.91 | P,FI,TC, IC,D | EGR,DF,SCR | 2-4D |  |  | 106 | 106
|  |  | 2RG-BPR88AC | 4JZ1 | 2.999 | 375 | 110 | 9AT | 2913 | 6715 | 3637 | ﾄﾗｯｸ等 | 10.33 | 250.3601 | 9.91 | P,FI,TC, IC,D | EGR,DF,SCR | 2-4D |  |  | 104 | 104
|  |  | 2RG-BPR88AC | 4JZ1 | 2.999 | 375 | 110 | 6MT | 2913 | 6715 | 3637 | ﾄﾗｯｸ等 | 10.26 | 252.0682 | 9.91 | I,P,FI, TC,IC,D | EGR,DF,SCR | 2-4D |  |  | 103 | 103
|  |  | 2RG-BPR88AC | 4JZ1 | 2.999 | 430 | 129 | 6MT | 2913 | 6715 | 3637 | ﾄﾗｯｸ等 | 10.22 | 253.0548 | 9.91 | I,P,FI, TC,IC,D | EGR,DF,SCR | 2-4D |  |  | 103 | 103
|  |  | 2RG-BPR88AM | 4JZ1 | 2.999 | 375 | 110 | 9AT | 2496 | 4661 | 2000 | ﾄﾗｯｸ等 | 13.26 | 195.0392 | 11.93 | P,FI,TC, IC,D | EGR,DF,SCR | 2-4D |  |  | 111 | 111
|  |  | 2RG-BPR88AM | 4JZ1 | 2.999 | 375 | 110 | 6MT | 2496 | 4661 | 2000 | ﾄﾗｯｸ等 | 12.82 | 201.7332 | 11.93 | I,P,FI, TC,IC,D | EGR,DF,SCR | 2-4D |  |  | 107 | 107
|  |  | 2RG-BPR88AM | 4JZ1 | 2.999 | 375 | 110 | 6MT | 2496 | 4661 | 2000 | ﾄﾗｯｸ等 | 12.79 | 202.2064 | 11.93 | P,FI,TC, IC,D | EGR,DF,SCR | 2-4D |  |  | 107 | 107
|  |  | 2RG-BPR88AM | 4JZ1 | 2.999 | 375 | 110 | 6MT | 2750 | 5914 | 2999 | ﾄﾗｯｸ等 | 11.66 | 221.8027 | 10.59 | I,P,FI, TC,IC,D | EGR,DF,SCR | 2-4D |  |  | 110 | 110
|  |  | 2RG-BPR88AM | 4JZ1 | 2.999 | 430 | 129 | 9AT | 2750 | 5914 | 2999 | ﾄﾗｯｸ等 | 11.65 | 221.9931 | 10.59 | P,FI,TC, IC,D | EGR,DF,SCR | 2-4D |  |  | 110 | 110
|  |  | 2RG-BPR88AM | 4JZ1 | 2.999 | 375 | 110 | 9AT | 2750 | 5914 | 2999 | ﾄﾗｯｸ等 | 11.64 | 222.1838 | 10.59 | P,FI,TC, IC,D | EGR,DF,SCR | 2-4D |  |  | 109 | 109
|  |  | 2RG-BPR88AM | 4JZ1 | 2.999 | 430 | 129 | 6MT | 2750 | 5914 | 2999 | ﾄﾗｯｸ等 | 11.38 | 227.2601 | 10.59 | I,P,FI, TC,IC,D | EGR,DF,SCR | 2-4D |  |  | 107 | 107
|  |  | 2RG-BPR88AM | 4JZ1 | 2.999 | 375 | 110 | 6MT | 2750 | 5914 | 2999 | ﾄﾗｯｸ等 | 11.33 | 228.263 | 10.59 | P,FI,TC, IC,D | EGR,DF,SCR | 2-4D |  |  | 106 | 106
|  |  | 2RG-BPR88AM | 4JZ1 | 2.999 | 430 | 129 | 9AT | 2913 | 6715 | 3637 | ﾄﾗｯｸ等 | 10.8 | 239.4648 | 9.91 | I,P,FI, TC,IC,D | EGR,DF,SCR | 2-4D |  |  | 108 | 108
|  |  | 2RG-BPR88AM | 4JZ1 | 2.999 | 375 | 110 | 9AT | 2913 | 6715 | 3637 | ﾄﾗｯｸ等 | 10.6 | 243.983 | 9.91 | I,P,FI, TC,IC,D | EGR,DF,SCR | 2-4D |  |  | 106 | 106
|  |  | 2RG-BPR88AM | 4JZ1 | 2.999 | 430 | 129 | 9AT | 2913 | 6715 | 3637 | ﾄﾗｯｸ等 | 10.51 | 246.0723 | 9.91 | P,FI,TC, IC,D | EGR,DF,SCR | 2-4D |  |  | 106 | 106
|  |  | 2RG-BPR88AM | 4JZ1 | 2.999 | 375 | 110 | 9AT | 2913 | 6715 | 3637 | ﾄﾗｯｸ等 | 10.33 | 250.3601 | 9.91 | P,FI,TC, IC,D | EGR,DF,SCR | 2-4D |  |  | 104 | 104
|  |  | 2RG-BPR88AM | 4JZ1 | 2.999 | 375 | 110 | 6MT | 2913 | 6715 | 3637 | ﾄﾗｯｸ等 | 10.26 | 252.0682 | 9.91 | I,P,FI, TC,IC,D | EGR,DF,SCR | 2-4D |  |  | 103 | 103
|  |  | 2RG-BPR88AM | 4JZ1 | 2.999 | 430 | 129 | 6MT | 2913 | 6715 | 3637 | ﾄﾗｯｸ等 | 10.22 | 253.0548 | 9.91 | I,P,FI, TC,IC,D | EGR,DF,SCR | 2-4D |  |  | 103 | 103
|  |  | 2RG-BLR88M | 4JZ1 | 2.999 | 375 | 110 | 5MT | 2496 | 4661 | 2000 | ﾄﾗｯｸ等 | 12.82 | 201.7332 | 11.93 | P,FI,TC, IC,D | EGR,DF,SCR | 2-4D |  |  | 107 | 107
|  |  | 2TG-BKR88M | 4JZ1 | 2.999 | 375 | 110 | 9AT | 2750 | 5914 | 2999 | ﾄﾗｯｸ等 | 12.02 | 215.1597 | 10.59 | I,P,FI, TC,IC,D | EGR,DF,SCR | 2-4D |  |  | 113 | 113
|  |  | 2PG-BPR88AC | 4JZ1 | 2.999 | 430 | 129 | 6MT | 2750 | 5914 | 2999 | ﾄﾗｯｸ等 | 11.08 | 233.4134 | 10.59 | P,FI,TC, IC,D | EGR,DF,SCR | 2-4D |  |  | 104 | 104
|  |  | 2PG-BPR88AC | 4JZ1 | 2.999 | 375 | 110 | 6MT | 2913 | 6715 | 3637 | ﾄﾗｯｸ等 | 10.02 | 258.1058 | 9.91 | P,FI,TC, IC,D | EGR,DF,SCR | 2-4D |  |  | 101 | 101
|  |  | 2PG-BPR88AC | 4JZ1 | 2.999 | 430 | 129 | 6MT | 2913 | 6715 | 3637 | ﾄﾗｯｸ等 | 9.98 | 259.1403 | 9.91 | P,FI,TC, IC,D | EGR,DF,SCR | 2-4D |  |  | 100 | 100
|  |  | 2PG-BPR88AM | 4JZ1 | 2.999 | 430 | 129 | 6MT | 2750 | 5914 | 2999 | ﾄﾗｯｸ等 | 11.08 | 233.4134 | 10.59 | P,FI,TC, IC,D | EGR,DF,SCR | 2-4D |  |  | 104 | 104
|  |  | 2PG-BPR88AM | 4JZ1 | 2.999 | 375 | 110 | 6MT | 2913 | 6715 | 3637 | ﾄﾗｯｸ等 | 10.02 | 258.1058 | 9.91 | P,FI,TC, IC,D | EGR,DF,SCR | 2-4D |  |  | 101 | 101
|  |  | 2PG-BPR88AM | 4JZ1 | 2.999 | 430 | 129 | 6MT | 2913 | 6715 | 3637 | ﾄﾗｯｸ等 | 9.98 | 259.1403 | 9.91 | P,FI,TC, IC,D | EGR,DF,SCR | 2-4D |  |  | 100 | 100
|  |  | 2RG-BPR88M | 4JZ1 | 2.999 | 430 | 129 | 9AT | 2913 | 6715 | 3637 | ﾄﾗｯｸ等 | 10.8 | 239.4648 | 9.91 | I,P,FI, TC,IC,D | EGR,DF,SCR | 2-4D |  |  | 108 | 108
|  |  | 2RG-BPR88M | 4JZ1 | 2.999 | 375 | 110 | 9AT | 2913 | 6715 | 3637 | ﾄﾗｯｸ等 | 10.6 | 243.983 | 9.91 | I,P,FI, TC,IC,D | EGR,DF,SCR | 2-4D |  |  | 106 | 106
|  |  | 2RG-BPR88M | 4JZ1 | 2.999 | 430 | 129 | 9AT | 2913 | 6715 | 3637 | ﾄﾗｯｸ等 | 10.51 | 246.0723 | 9.91 | P,FI,TC, IC,D | EGR,DF,SCR | 2-4D |  |  | 106 | 106
|  |  | 2RG-BPR88M | 4JZ1 | 2.999 | 375 | 110 | 9AT | 2913 | 6715 | 3637 | ﾄﾗｯｸ等 | 10.33 | 250.3601 | 9.91 | P,FI,TC, IC,D | EGR,DF,SCR | 2-4D |  |  | 104 | 104
|  |  | 2RG-BPR88M | 4JZ1 | 2.999 | 375 | 110 | 6MT | 2913 | 6715 | 3637 | ﾄﾗｯｸ等 | 10.26 | 252.0682 | 9.91 | I,P,FI, TC,IC,D | EGR,DF,SCR | 2-4D |  |  | 103 | 103
|  |  | 2RG-BPR88M | 4JZ1 | 2.999 | 430 | 129 | 6MT | 2913 | 6715 | 3637 | ﾄﾗｯｸ等 | 10.22 | 253.0548 | 9.91 | I,P,FI, TC,IC,D | EGR,DF,SCR | 2-4D |  |  | 103 | 103
|  |  | 2PG-BKR88C | 4JZ1 | 2.999 | 375 | 110 | 6MT | 2913 | 6715 | 3637 | ﾄﾗｯｸ等 | 10.02 | 258.1058 | 9.91 | P,FI,TC, IC,D | EGR,DF,SCR | 2-4D |  |  | 101 | 101
|  |  | 2PG-BKR88M | 4JZ1 | 2.999 | 375 | 110 | 6MT | 2913 | 6715 | 3637 | ﾄﾗｯｸ等 | 10.02 | 258.1058 | 9.91 | P,FI,TC, IC,D | EGR,DF,SCR | 2-4D |  |  | 101 | 101
|  |  | 2PG-BMR88C | 4JZ1 | 2.999 | 375 | 110 | 6MT | 2913 | 6715 | 3637 | ﾄﾗｯｸ等 | 10.02 | 258.1058 | 9.91 | P,FI,TC, IC,D | EGR,DF,SCR | 2-4D |  |  | 101 | 101
|  |  | 2PG-BMR88M | 4JZ1 | 2.999 | 375 | 110 | 6MT | 2913 | 6715 | 3637 | ﾄﾗｯｸ等 | 10.02 | 258.1058 | 9.91 | P,FI,TC, IC,D | EGR,DF,SCR | 2-4D |  |  | 101 | 101
|  |  | 2PG-BPR88M | 4JZ1 | 2.999 | 375 | 110 | 6MT | 2913 | 6715 | 3637 | ﾄﾗｯｸ等 | 10.02 | 258.1058 | 9.91 | P,FI,TC, IC,D | EGR,DF,SCR | 2-4D |  |  | 101 | 101
|  |  | 2PG-BPR88M | 4JZ1 | 2.999 | 430 | 129 | 6MT | 2913 | 6715 | 3637 | ﾄﾗｯｸ等 | 9.98 | 259.1403 | 9.91 | P,FI,TC, IC,D | EGR,DF,SCR | 2-4D |  |  | 100 | 100
|  |  | 2RG-BKR88YM | 4JZ1 | 2.999 | 375 | 110 | 9AT | 3473 | 7822 | 4239 | ﾄﾗｯｸ等 | 9.56 | 270.5251 | 8.39 | I,P,FI, TC,IC,D | EGR,DF,SCR | 2-4D |  |  | 113 | 113
|  |  | 2RG-BKR88YM | 4JZ1 | 2.999 | 375 | 110 | 9AT | 3473 | 7822 | 4239 | ﾄﾗｯｸ等 | 9.39 | 275.4228 | 8.39 | P,FI,TC, IC,D | EGR,DF,SCR | 2-4D |  |  | 111 | 111
|  |  | 2RG-BKR88YM | 4JZ1 | 2.999 | 375 | 110 | 6MT | 3473 | 7822 | 4239 | ﾄﾗｯｸ等 | 9.17 | 282.0305 | 8.39 | I,P,FI, TC,IC,D | EGR,DF,SCR | 2-4D |  |  | 109 | 109
|  |  | 2RG-BPR88YAM | 4JZ1 | 2.999 | 375 | 110 | 9AT | 3473 | 7822 | 4239 | ﾄﾗｯｸ等 | 9.56 | 270.5251 | 8.39 | I,P,FI, TC,IC,D | EGR,DF,SCR | 2-4D |  |  | 113 | 113
|  |  | 2RG-BPR88YAM | 4JZ1 | 2.999 | 375 | 110 | 9AT | 3473 | 7822 | 4239 | ﾄﾗｯｸ等 | 9.39 | 275.4228 | 8.39 | P,FI,TC, IC,D | EGR,DF,SCR | 2-4D |  |  | 111 | 111
|  |  | 2RG-BPR88YAM | 4JZ1 | 2.999 | 430 | 129 | 6MT | 3473 | 7822 | 4239 | ﾄﾗｯｸ等 | 9.2 | 281.1109 | 8.39 | I,P,FI, TC,IC,D | EGR,DF,SCR | 2-4D |  |  | 109 | 109
|  |  | 2RG-BPR88YAM | 4JZ1 | 2.999 | 430 | 129 | 9AT | 3473 | 7822 | 4239 | ﾄﾗｯｸ等 | 9.19 | 281.4168 | 8.39 | I,P,FI, TC,IC,D | EGR,DF,SCR | 2-4D |  |  | 109 | 109
|  |  | 2RG-BPR88YAM | 4JZ1 | 2.999 | 375 | 110 | 6MT | 3473 | 7822 | 4239 | ﾄﾗｯｸ等 | 9.17 | 282.0305 | 8.39 | I,P,FI, TC,IC,D | EGR,DF,SCR | 2-4D |  |  | 109 | 109
|  |  | 2RG-BPR88YAM | 4JZ1 | 2.999 | 430 | 129 | 6MT | 3473 | 7822 | 4239 | ﾄﾗｯｸ等 | 9.04 | 286.0863 | 8.39 | P,FI,TC, IC,D | EGR,DF,SCR | 2-4D |  |  | 107 | 107
|  |  | 2RG-BPR88YM | 4JZ1 | 2.999 | 375 | 110 | 9AT | 3473 | 7822 | 4239 | ﾄﾗｯｸ等 | 9.56 | 270.5251 | 8.39 | I,P,FI, TC,IC,D | EGR,DF,SCR | 2-4D |  |  | 113 | 113
|  |  | 2RG-BPR88YM | 4JZ1 | 2.999 | 375 | 110 | 9AT | 3473 | 7822 | 4239 | ﾄﾗｯｸ等 | 9.39 | 275.4228 | 8.39 | P,FI,TC, IC,D | EGR,DF,SCR | 2-4D |  |  | 111 | 111
|  |  | 2RG-BPR88YM | 4JZ1 | 2.999 | 430 | 129 | 6MT | 3473 | 7822 | 4239 | ﾄﾗｯｸ等 | 9.2 | 281.1109 | 8.39 | I,P,FI, TC,IC,D | EGR,DF,SCR | 2-4D |  |  | 109 | 109
|  |  | 2RG-BPR88YM | 4JZ1 | 2.999 | 430 | 129 | 9AT | 3473 | 7822 | 4239 | ﾄﾗｯｸ等 | 9.19 | 281.4168 | 8.39 | I,P,FI, TC,IC,D | EGR,DF,SCR | 2-4D |  |  | 109 | 109
|  |  | 2RG-BPR88YM | 4JZ1 | 2.999 | 375 | 110 | 6MT | 3473 | 7822 | 4239 | ﾄﾗｯｸ等 | 9.17 | 282.0305 | 8.39 | I,P,FI, TC,IC,D | EGR,DF,SCR | 2-4D |  |  | 109 | 109
|  |  | 2RG-BPR88YM | 4JZ1 | 2.999 | 430 | 129 | 6MT | 3473 | 7822 | 4239 | ﾄﾗｯｸ等 | 9.04 | 286.0863 | 8.39 | P,FI,TC, IC,D | EGR,DF,SCR | 2-4D |  |  | 107 | 107
|  |  | 2PG-BKR88YM | 4JZ1 | 2.999 | 375 | 110 | 6MT | 3473 | 7822 | 4239 | ﾄﾗｯｸ等 | 9.03 | 286.4031 | 8.39 | P,FI,TC, IC,D | EGR,DF,SCR | 2-4D |  |  | 107 | 107
|  |  | 2PG-BPR88YAM | 4JZ1 | 2.999 | 375 | 110 | 6MT | 3473 | 7822 | 4239 | ﾄﾗｯｸ等 | 9.03 | 286.4031 | 8.39 | P,FI,TC, IC,D | EGR,DF,SCR | 2-4D |  |  | 107 | 107
|  |  | 2PG-BPR88YAM | 4JZ1 | 2.999 | 430 | 129 | 9AT | 3473 | 7822 | 4239 | ﾄﾗｯｸ等 | 8.98 | 287.9978 | 8.39 | P,FI,TC, IC,D | EGR,DF,SCR | 2-4D |  |  | 107 | 107
|  |  | 2PG-BPR88YM | 4JZ1 | 2.999 | 375 | 110 | 6MT | 3473 | 7822 | 4239 | ﾄﾗｯｸ等 | 9.03 | 286.4031 | 8.39 | P,FI,TC, IC,D | EGR,DF,SCR | 2-4D |  |  | 107 | 107
|  |  | 2PG-BPR88YM | 4JZ1 | 2.999 | 430 | 129 | 9AT | 3473 | 7822 | 4239 | ﾄﾗｯｸ等 | 8.98 | 287.9978 | 8.39 | P,FI,TC, IC,D | EGR,DF,SCR | 2-4D |  |  | 107 | 107
ＵＤトラックス | ※2 | コンドル | 2PG-BRR90S3 | 4HK1 | 5.193 | 515 | 140 | 6MT | 2913 | 6715 | 3637 | ﾄﾗｯｸ等 | 10.13 | 255.3031 | 9.91 | I,P,FI, TC,IC,D | EGR,DF,SCR | 2-4D |  |  | 102 | 102
|  |  | 2PG-BRR90S3 | 4HK1 | 5.193 | 515 | 140 | 6MT | 2913 | 6715 | 3637 | ﾄﾗｯｸ等 | 9.76 | 264.9816 | 9.91 | I,P,FI, TC,IC,D | EGR,DF,SCR | 2-4D |  |  | 98 | 98
|  |  | 2PG-BRR90S3 | 4HK1 | 5.193 | 515 | 140 | 6MT | 3473 | 7822 | 4239 | ﾄﾗｯｸ等 | 8.64 | 299.331 | 8.39 | P,FI,TC, IC,D | EGR,DF,SCR | 2-4D |  |  | 102 | 102
|  |  | 2PG-BRR90S3 | 4HK1 | 5.193 | 515 | 140 | 6MT | 3473 | 7822 | 4239 | ﾄﾗｯｸ等 | 8.45 | 306.0615 | 8.39 | P,FI,TC, IC,D | EGR,DF,SCR | 2-4D |  |  | 100 | 100
|  |  | 2PG-BRR90S1 | 4HK1 | 5.193 | 515 | 140 | 6MT | 2913 | 6715 | 3637 | ﾄﾗｯｸ等 | 9.89 | 261.4985 | 9.91 | I,P,FI, TC,IC,D | EGR,DF,SCR | 2-4D |  |  | 99 | 99
|  |  | 2PG-BRR90S1 | 4HK1 | 5.193 | 515 | 140 | 6MT | 2913 | 6715 | 3637 | ﾄﾗｯｸ等 | 9.53 | 271.3767 | 9.91 | I,P,FI, TC,IC,D | EGR,DF,SCR | 2-4D |  |  | 96 | 96
|  |  | 2PG-BRR90S1 | 4HK1 | 5.193 | 515 | 140 | 6MT | 3473 | 7822 | 4239 | ﾄﾗｯｸ等 | 8.4 | 307.8833 | 8.39 | P,FI,TC, IC,D | EGR,DF,SCR | 2-4D |  |  | 100 | 100
|  |  | 2PG-BRR90S1 | 4HK1 | 5.193 | 515 | 140 | 6MT | 3473 | 7822 | 4239 | ﾄﾗｯｸ等 | 8.22 | 314.6253 | 8.39 | P,FI,TC, IC,D | EGR,DF,SCR | 2-4D |  |  | 97 | 97
|  |  | 2KG-BRR90S3 | 4HK1 | 5.193 | 515 | 140 | 6MT | 2913 | 6715 | 3637 | ﾄﾗｯｸ等 | 9.78 | 264.4397 | 9.91 | P,FI,TC, IC,D | EGR,DF,SCR | 2-4D |  |  | 98 | 98
|  |  | 2KG-BRR90S3 | 4HK1 | 5.193 | 515 | 140 | 6MT | 2913 | 6715 | 3637 | ﾄﾗｯｸ等 | 9.41 | 274.8374 | 9.91 | P,FI,TC, IC,D | EGR,DF,SCR | 2-4D |  |  |  | 94
|  |  | 2KG-BRR90S1 | 4HK1 | 5.193 | 515 | 140 | 6MT | 2913 | 6715 | 3637 | ﾄﾗｯｸ等 | 9.55 | 270.8084 | 9.91 | P,FI,TC, IC,D | EGR,DF,SCR | 2-4D |  |  | 96 | 96
|  |  | 2KG-BRR90S1 | 4HK1 | 5.193 | 515 | 140 | 6MT | 2913 | 6715 | 3637 | ﾄﾗｯｸ等 | 9.2 | 281.1109 | 9.91 | P,FI,TC, IC,D | EGR,DF,SCR | 2-4D |  |  |  | 92
|  |  | 2RG-BRR90S4 | 4HK1 | 5.193 | 706 | 154 | 6MT | 3473 | 7822 | 4239 | ﾄﾗｯｸ等 | 9.06 | 285.4547 | 8.39 | I, P, FI, TC,IC,D | EGR,DF,SCR | 2-4D |  |  | 107 | 107
|  |  | 2RG-BRR90S4 | 4HK1 | 5.193 | 765 | 177 | 6MT | 3473 | 7822 | 4239 | ﾄﾗｯｸ等 | 9.03 | 286.4031 | 8.39 | I, P, FI, TC,IC,D | EGR,DF,SCR | 2-4D |  |  | 107 | 107
|  |  | 2RG-BRR90S4 | 4HK1 | 5.193 | 706 | 154 | 6MT | 3473 | 7822 | 4239 | ﾄﾗｯｸ等 | 8.95 | 288.9631 | 8.39 | I,P,FI, TC,IC,D | EGR,DF,SCR | 2-4D |  |  | 106 | 106
|  |  | 2RG-BRR90S4 | 4HK1 | 5.193 | 765 | 177 | 6MT | 3473 | 7822 | 4239 | ﾄﾗｯｸ等 | 8.93 | 289.6103 | 8.39 | I,P,FI, TC,IC,D | EGR,DF,SCR | 2-4D |  |  | 106 | 106
|  |  | 2RG-BRR90S4 | 4HK1 | 5.193 | 706 | 154 | 6MT | 3473 | 7822 | 4239 | ﾄﾗｯｸ等 | 8.91 | 290.2604 | 8.39 | I, P, FI, TC,IC,D | EGR,DF,SCR | 2-4D |  |  | 106 | 106
|  |  | 2RG-BRR90S4 | 4HK1 | 5.193 | 765 | 177 | 6MT | 3473 | 7822 | 4239 | ﾄﾗｯｸ等 | 8.87 | 291.5693 | 8.39 | I, P, FI, TC,IC,D | EGR,DF,SCR | 2-4D |  |  | 105 | 105
|  |  | 2RG-BRR90S4 | 4HK1 | 5.193 | 706 | 154 | 6MT | 3473 | 7822 | 4239 | ﾄﾗｯｸ等 | 8.81 | 293.5551 | 8.39 | I,P,FI, TC,IC,D | EGR,DF,SCR | 2-4D |  |  | 105 | 105
|  |  | 2RG-BRR90S4 | 4HK1 | 5.193 | 765 | 177 | 6MT | 3473 | 7822 | 4239 | ﾄﾗｯｸ等 | 8.77 | 294.894 | 8.39 | I,P,FI, TC,IC,D | EGR,DF,SCR | 2-4D |  |  | 104 | 104
|  |  | 2RG-BRR90T4 | 4HK1 | 5.193 | 706 | 154 | 6MT | 3473 | 7822 | 4239 | ﾄﾗｯｸ等 | 9.06 | 285.4547 | 8.39 | I, P, FI, TC,IC,D | EGR,DF,SCR | 2-4D |  |  | 107 | 107
|  |  | 2RG-BRR90T4 | 4HK1 | 5.193 | 765 | 177 | 6MT | 3473 | 7822 | 4239 | ﾄﾗｯｸ等 | 9.03 | 286.4031 | 8.39 | I, P, FI, TC,IC,D | EGR,DF,SCR | 2-4D |  |  | 107 | 107
|  |  | 2RG-BRR90T4 | 4HK1 | 5.193 | 706 | 154 | 6MT | 3473 | 7822 | 4239 | ﾄﾗｯｸ等 | 8.95 | 288.9631 | 8.39 | I,P,FI, TC,IC,D | EGR,DF,SCR | 2-4D |  |  | 106 | 106
|  |  | 2RG-BRR90T4 | 4HK1 | 5.193 | 765 | 177 | 6MT | 3473 | 7822 | 4239 | ﾄﾗｯｸ等 | 8.93 | 289.6103 | 8.39 | I,P,FI, TC,IC,D | EGR,DF,SCR | 2-4D |  |  | 106 | 106
|  |  | 2RG-BRR90T4 | 4HK1 | 5.193 | 706 | 154 | 6MT | 3473 | 7822 | 4239 | ﾄﾗｯｸ等 | 8.91 | 290.2604 | 8.39 | I, P, FI, TC,IC,D | EGR,DF,SCR | 2-4D |  |  | 106 | 106
|  |  | 2RG-BRR90T4 | 4HK1 | 5.193 | 765 | 177 | 6MT | 3473 | 7822 | 4239 | ﾄﾗｯｸ等 | 8.87 | 291.5693 | 8.39 | I, P, FI, TC,IC,D | EGR,DF,SCR | 2-4D |  |  | 105 | 105
|  |  | 2RG-BRR90T4 | 4HK1 | 5.193 | 706 | 154 | 6MT | 3473 | 7822 | 4239 | ﾄﾗｯｸ等 | 8.81 | 293.5551 | 8.39 | I,P,FI, TC,IC,D | EGR,DF,SCR | 2-4D |  |  | 105 | 105
|  |  | 2RG-BRR90T4 | 4HK1 | 5.193 | 765 | 177 | 6MT | 3473 | 7822 | 4239 | ﾄﾗｯｸ等 | 8.77 | 294.894 | 8.39 | I,P,FI, TC,IC,D | EGR,DF,SCR | 2-4D |  |  | 104 | 104
|  |  | 2RG-BRS90J4 | 4HK1 | 5.193 | 706 | 154 | 6MT | 3473 | 7822 | 4239 | ﾄﾗｯｸ等 | 8.95 | 288.9631 | 8.39 | I,P,FI, TC,IC,D | EGR,DF,SCR | 2D-4D |  |  | 106 | 106
|  |  | 2RG-BRS90J4 | 4HK1 | 5.193 | 706 | 154 | 6MT | 3473 | 7822 | 4239 | ﾄﾗｯｸ等 | 8.81 | 293.5551 | 8.39 | I,P,FI, TC,IC,D | EGR,DF,SCR | 2D-4D |  |  | 105 | 105
|  |  | 2RG-BRS90S4 | 4HK1 | 5.193 | 706 | 154 | 6MT | 3473 | 7822 | 4239 | ﾄﾗｯｸ等 | 8.95 | 288.9631 | 8.39 | I,P,FI, TC,IC,D | EGR,DF,SCR | 2D-4D |  |  | 106 | 106
|  |  | 2RG-BRR90U4 | 4HK1 | 5.193 | 706 | 154 | 6MT | 3473 | 7822 | 4239 | ﾄﾗｯｸ等 | 8.91 | 290.2604 | 8.39 | I, P, FI, TC,IC,D | EGR,DF,SCR | 2-4D |  |  | 106 | 106
|  |  | 2RG-BRR90U4 | 4HK1 | 5.193 | 765 | 177 | 6MT | 3473 | 7822 | 4239 | ﾄﾗｯｸ等 | 8.87 | 291.5693 | 8.39 | I, P, FI, TC,IC,D | EGR,DF,SCR | 2-4D |  |  | 105 | 105
|  |  | 2RG-BRR90U4 | 4HK1 | 5.193 | 706 | 154 | 6MT | 3473 | 7822 | 4239 | ﾄﾗｯｸ等 | 8.81 | 293.5551 | 8.39 | I,P,FI, TC,IC,D | EGR,DF,SCR | 2-4D |  |  | 105 | 105
|  |  | 2RG-BRR90U4 | 4HK1 | 5.193 | 765 | 177 | 6MT | 3473 | 7822 | 4239 | ﾄﾗｯｸ等 | 8.77 | 294.894 | 8.39 | I,P,FI, TC,IC,D | EGR,DF,SCR | 2-4D |  |  | 104 | 104
|  |  | 2RG-BRR90V4 | 4HK1 | 5.193 | 706 | 154 | 6MT | 3473 | 7822 | 4239 | ﾄﾗｯｸ等 | 8.91 | 290.2604 | 8.39 | I, P, FI, TC,IC,D | EGR,DF,SCR | 2-4D |  |  | 106 | 106
|  |  | 2RG-BRR90V4 | 4HK1 | 5.193 | 765 | 177 | 6MT | 3473 | 7822 | 4239 | ﾄﾗｯｸ等 | 8.87 | 291.5693 | 8.39 | I, P, FI, TC,IC,D | EGR,DF,SCR | 2-4D |  |  | 105 | 105
|  |  | 2RG-BRR90V4 | 4HK1 | 5.193 | 706 | 154 | 6MT | 3473 | 7822 | 4239 | ﾄﾗｯｸ等 | 8.81 | 293.5551 | 8.39 | I,P,FI, TC,IC,D | EGR,DF,SCR | 2-4D |  |  | 105 | 105
|  |  | 2RG-BRR90V4 | 4HK1 | 5.193 | 765 | 177 | 6MT | 3473 | 7822 | 4239 | ﾄﾗｯｸ等 | 8.77 | 294.894 | 8.39 | I,P,FI, TC,IC,D | EGR,DF,SCR | 2-4D |  |  | 104 | 104
|  |  | 2PG-BRR90S4 | 4HK1 | 5.193 | 706 | 154 | 6MT | 3473 | 7822 | 4239 | ﾄﾗｯｸ等 | 8.84 | 292.5588 | 8.39 | P, FI, TC,IC,D | EGR,DF,SCR | 2-4D |  |  | 105 | 105
|  |  | 2PG-BRR90S4 | 4HK1 | 5.193 | 765 | 177 | 6MT | 3473 | 7822 | 4239 | ﾄﾗｯｸ等 | 8.81 | 293.5551 | 8.39 | P, FI, TC,IC,D | EGR,DF,SCR | 2-4D |  |  | 105 | 105
|  |  | 2PG-BRR90S4 | 4HK1 | 5.193 | 706 | 154 | 6MT | 3473 | 7822 | 4239 | ﾄﾗｯｸ等 | 8.74 | 295.9062 | 8.39 | P,FI,TC, IC,D | EGR,DF,SCR | 2-4D |  |  | 104 | 104
|  |  | 2PG-BRR90S4 | 4HK1 | 5.193 | 765 | 177 | 6MT | 3473 | 7822 | 4239 | ﾄﾗｯｸ等 | 8.71 | 296.9254 | 8.39 | P,FI,TC, IC,D | EGR,DF,SCR | 2-4D |  |  | 103 | 103
|  |  | 2PG-BRR90S4 | 4HK1 | 5.193 | 706 | 154 | 6MT | 3473 | 7822 | 4239 | ﾄﾗｯｸ等 | 8.69 | 297.6087 | 8.39 | P, FI, TC,IC,D | EGR,DF,SCR | 2-4D |  |  | 103 | 103
|  |  | 2PG-BRR90S4 | 4HK1 | 5.193 | 765 | 177 | 6MT | 3473 | 7822 | 4239 | ﾄﾗｯｸ等 | 8.64 | 299.331 | 8.39 | P, FI, TC,IC,D | EGR,DF,SCR | 2-4D |  |  | 102 | 102
|  |  | 2PG-BRR90S4 | 4HK1 | 5.193 | 706 | 154 | 6MT | 3473 | 7822 | 4239 | ﾄﾗｯｸ等 | 8.59 | 301.0733 | 8.39 | P,FI,TC, IC,D | EGR,DF,SCR | 2-4D |  |  | 102 | 102
|  |  | 2PG-BRR90S4 | 4HK1 | 5.193 | 765 | 177 | 6MT | 3473 | 7822 | 4239 | ﾄﾗｯｸ等 | 8.55 | 302.4819 | 8.39 | P,FI,TC, IC,D | EGR,DF,SCR | 2-4D |  |  | 101 | 101
|  |  | 2PG-BRR90T4 | 4HK1 | 5.193 | 706 | 154 | 6MT | 3473 | 7822 | 4239 | ﾄﾗｯｸ等 | 8.84 | 292.5588 | 8.39 | P, FI, TC,IC,D | EGR,DF,SCR | 2-4D |  |  | 105 | 105
|  |  | 2PG-BRR90T4 | 4HK1 | 5.193 | 765 | 177 | 6MT | 3473 | 7822 | 4239 | ﾄﾗｯｸ等 | 8.81 | 293.5551 | 8.39 | P, FI, TC,IC,D | EGR,DF,SCR | 2-4D |  |  | 105 | 105
|  |  | 2PG-BRR90T4 | 4HK1 | 5.193 | 706 | 154 | 6MT | 3473 | 7822 | 4239 | ﾄﾗｯｸ等 | 8.74 | 295.9062 | 8.39 | P,FI,TC, IC,D | EGR,DF,SCR | 2-4D |  |  | 104 | 104
|  |  | 2PG-BRR90T4 | 4HK1 | 5.193 | 765 | 177 | 6MT | 3473 | 7822 | 4239 | ﾄﾗｯｸ等 | 8.71 | 296.9254 | 8.39 | P,FI,TC, IC,D | EGR,DF,SCR | 2-4D |  |  | 103 | 103
|  |  | 2PG-BRR90T4 | 4HK1 | 5.193 | 706 | 154 | 6MT | 3473 | 7822 | 4239 | ﾄﾗｯｸ等 | 8.69 | 297.6087 | 8.39 | P, FI, TC,IC,D | EGR,DF,SCR | 2-4D |  |  | 103 | 103
|  |  | 2PG-BRR90T4 | 4HK1 | 5.193 | 765 | 177 | 6MT | 3473 | 7822 | 4239 | ﾄﾗｯｸ等 | 8.64 | 299.331 | 8.39 | P, FI, TC,IC,D | EGR,DF,SCR | 2-4D |  |  | 102 | 102
|  |  | 2PG-BRR90T4 | 4HK1 | 5.193 | 706 | 154 | 6MT | 3473 | 7822 | 4239 | ﾄﾗｯｸ等 | 8.59 | 301.0733 | 8.39 | P,FI,TC, IC,D | EGR,DF,SCR | 2-4D |  |  | 102 | 102
|  |  | 2PG-BRR90T4 | 4HK1 | 5.193 | 765 | 177 | 6MT | 3473 | 7822 | 4239 | ﾄﾗｯｸ等 | 8.55 | 302.4819 | 8.39 | P,FI,TC, IC,D | EGR,DF,SCR | 2-4D |  |  | 101 | 101
|  |  | 2RG-BRR90S3 | 4HK1 | 5.193 | 515 | 140 | 6MT | 3473 | 7822 | 4239 | ﾄﾗｯｸ等 | 8.84 | 292.5588 | 8.39 | I,P,FI, TC,IC,D | EGR,DF,SCR | 2-4D |  |  | 105 | 105
|  |  | 2RG-BRR90S3 | 4HK1 | 5.193 | 515 | 140 | 6MT | 3473 | 7822 | 4239 | ﾄﾗｯｸ等 | 8.66 | 298.6397 | 8.39 | I,P,FI, TC,IC,D | EGR,DF,SCR | 2-4D |  |  | 103 | 103
|  |  | 2PG-BRS90J4 | 4HK1 | 5.193 | 706 | 154 | 6MT | 3473 | 7822 | 4239 | ﾄﾗｯｸ等 | 8.74 | 295.9062 | 8.39 | P,FI,TC, IC,D | EGR,DF,SCR | 2D-4D |  |  | 104 | 104
|  |  | 2PG-BRS90J4 | 4HK1 | 5.193 | 706 | 154 | 6MT | 3473 | 7822 | 4239 | ﾄﾗｯｸ等 | 8.59 | 301.0733 | 8.39 | P,FI,TC, IC,D | EGR,DF,SCR | 2D-4D |  |  | 102 | 102
|  |  | 2PG-BRS90S4 | 4HK1 | 5.193 | 706 | 154 | 6MT | 3473 | 7822 | 4239 | ﾄﾗｯｸ等 | 8.74 | 295.9062 | 8.39 | P,FI,TC, IC,D | EGR,DF,SCR | 2D-4D |  |  | 104 | 104
|  |  | 2RG-BRR90S2 | 4HK1 | 5.193 | 706 | 154 | 6MT | 3473 | 7822 | 4239 | ﾄﾗｯｸ等 | 8.7 | 297.2667 | 8.39 | I,P,FI, TC,IC,D | EGR,DF,SCR | 2-4D |  |  | 103 | 103
|  |  | 2RG-BRR90S2 | 4HK1 | 5.193 | 706 | 154 | 6MT | 3473 | 7822 | 4239 | ﾄﾗｯｸ等 | 8.68 | 297.9516 | 8.39 | I,P,FI, TC,IC,D | EGR,DF,SCR | 2-4D |  |  | 103 | 103
|  |  | 2RG-BRR90S2 | 4HK1 | 5.193 | 765 | 177 | 6MT | 3473 | 7822 | 4239 | ﾄﾗｯｸ等 | 8.67 | 298.2953 | 8.39 | I,P,FI, TC,IC,D | EGR,DF,SCR | 2-4D |  |  | 103 | 103
|  |  | 2RG-BRR90S2 | 4HK1 | 5.193 | 765 | 177 | 6MT | 3473 | 7822 | 4239 | ﾄﾗｯｸ等 | 8.66 | 298.6397 | 8.39 | I,P,FI, TC,IC,D | EGR,DF,SCR | 2-4D |  |  | 103 | 103
|  |  | 2RG-BRR90S2 | 4HK1 | 5.193 | 706 | 154 | 6MT | 3473 | 7822 | 4239 | ﾄﾗｯｸ等 | 8.44 | 306.4242 | 8.39 | I,P,FI, TC,IC,D | EGR,DF,SCR | 2-4D |  |  | 100 | 100
|  |  | 2RG-BRR90S2 | 4HK1 | 5.193 | 706 | 154 | 6MT | 3473 | 7822 | 4239 | ﾄﾗｯｸ等 | 8.43 | 306.7877 | 8.39 | I,P,FI, TC,IC,D | EGR,DF,SCR | 2-4D |  |  | 100 | 100
|  |  | 2RG-BRR90S2 | 4HK1 | 5.193 | 765 | 177 | 6MT | 3473 | 7822 | 4239 | ﾄﾗｯｸ等 | 8.32 | 310.8438 | 8.39 | I,P,FI, TC,IC,D | EGR,DF,SCR | 2-4D |  |  | 99 | 99
|  |  | 2RG-BRR90S2 | 4HK1 | 5.193 | 765 | 177 | 6MT | 3473 | 7822 | 4239 | ﾄﾗｯｸ等 | 8.31 | 311.2178 | 8.39 | I,P,FI, TC,IC,D | EGR,DF,SCR | 2-4D |  |  | 99 | 99
|  |  | 2RG-BRR90T2 | 4HK1 | 5.193 | 706 | 154 | 6MT | 3473 | 7822 | 4239 | ﾄﾗｯｸ等 | 8.7 | 297.2667 | 8.39 | I,P,FI, TC,IC,D | EGR,DF,SCR | 2-4D |  |  | 103 | 103
|  |  | 2RG-BRR90T2 | 4HK1 | 5.193 | 706 | 154 | 6MT | 3473 | 7822 | 4239 | ﾄﾗｯｸ等 | 8.68 | 297.9516 | 8.39 | I,P,FI, TC,IC,D | EGR,DF,SCR | 2-4D |  |  | 103 | 103
|  |  | 2RG-BRR90T2 | 4HK1 | 5.193 | 765 | 177 | 6MT | 3473 | 7822 | 4239 | ﾄﾗｯｸ等 | 8.67 | 298.2953 | 8.39 | I,P,FI, TC,IC,D | EGR,DF,SCR | 2-4D |  |  | 103 | 103
|  |  | 2RG-BRR90T2 | 4HK1 | 5.193 | 765 | 177 | 6MT | 3473 | 7822 | 4239 | ﾄﾗｯｸ等 | 8.66 | 298.6397 | 8.39 | I,P,FI, TC,IC,D | EGR,DF,SCR | 2-4D |  |  | 103 | 103
|  |  | 2RG-BRR90T2 | 4HK1 | 5.193 | 706 | 154 | 6MT | 3473 | 7822 | 4239 | ﾄﾗｯｸ等 | 8.44 | 306.4242 | 8.39 | I,P,FI, TC,IC,D | EGR,DF,SCR | 2-4D |  |  | 100 | 100
|  |  | 2RG-BRR90T2 | 4HK1 | 5.193 | 706 | 154 | 6MT | 3473 | 7822 | 4239 | ﾄﾗｯｸ等 | 8.43 | 306.7877 | 8.39 | I,P,FI, TC,IC,D | EGR,DF,SCR | 2-4D |  |  | 100 | 100
|  |  | 2RG-BRR90T2 | 4HK1 | 5.193 | 765 | 177 | 6MT | 3473 | 7822 | 4239 | ﾄﾗｯｸ等 | 8.32 | 310.8438 | 8.39 | I,P,FI, TC,IC,D | EGR,DF,SCR | 2-4D |  |  | 99 | 99
|  |  | 2RG-BRR90T2 | 4HK1 | 5.193 | 765 | 177 | 6MT | 3473 | 7822 | 4239 | ﾄﾗｯｸ等 | 8.31 | 311.2178 | 8.39 | I,P,FI, TC,IC,D | EGR,DF,SCR | 2-4D |  |  | 99 | 99
|  |  | 2RG-BRS90S2 | 4HK1 | 5.193 | 706 | 154 | 6MT | 3473 | 7822 | 4239 | ﾄﾗｯｸ等 | 8.7 | 297.2667 | 8.39 | I,P,FI, TC,IC,D | EGR,DF,SCR | 2D-4D |  |  | 103 | 103
|  |  | 2RG-BRS90S2 | 4HK1 | 5.193 | 706 | 154 | 6MT | 3473 | 7822 | 4239 | ﾄﾗｯｸ等 | 8.44 | 306.4242 | 8.39 | I,P,FI, TC,IC,D | EGR,DF,SCR | 2D-4D |  |  | 100 | 100
|  |  | 2PG-BRR90U4 | 4HK1 | 5.193 | 706 | 154 | 6MT | 3473 | 7822 | 4239 | ﾄﾗｯｸ等 | 8.69 | 297.6087 | 8.39 | P, FI, TC,IC,D | EGR,DF,SCR | 2-4D |  |  | 103 | 103
|  |  | 2PG-BRR90U4 | 4HK1 | 5.193 | 765 | 177 | 6MT | 3473 | 7822 | 4239 | ﾄﾗｯｸ等 | 8.64 | 299.331 | 8.39 | P, FI, TC,IC,D | EGR,DF,SCR | 2-4D |  |  | 102 | 102
|  |  | 2PG-BRR90U4 | 4HK1 | 5.193 | 706 | 154 | 6MT | 3473 | 7822 | 4239 | ﾄﾗｯｸ等 | 8.59 | 301.0733 | 8.39 | P,FI,TC, IC,D | EGR,DF,SCR | 2-4D |  |  | 102 | 102
|  |  | 2PG-BRR90U4 | 4HK1 | 5.193 | 765 | 177 | 6MT | 3473 | 7822 | 4239 | ﾄﾗｯｸ等 | 8.55 | 302.4819 | 8.39 | P,FI,TC, IC,D | EGR,DF,SCR | 2-4D |  |  | 101 | 101
|  |  | 2PG-BRR90V4 | 4HK1 | 5.193 | 706 | 154 | 6MT | 3473 | 7822 | 4239 | ﾄﾗｯｸ等 | 8.69 | 297.6087 | 8.39 | P, FI, TC,IC,D | EGR,DF,SCR | 2-4D |  |  | 103 | 103
|  |  | 2PG-BRR90V4 | 4HK1 | 5.193 | 765 | 177 | 6MT | 3473 | 7822 | 4239 | ﾄﾗｯｸ等 | 8.64 | 299.331 | 8.39 | P, FI, TC,IC,D | EGR,DF,SCR | 2-4D |  |  | 102 | 102
|  |  | 2PG-BRR90V4 | 4HK1 | 5.193 | 706 | 154 | 6MT | 3473 | 7822 | 4239 | ﾄﾗｯｸ等 | 8.59 | 301.0733 | 8.39 | P,FI,TC, IC,D | EGR,DF,SCR | 2-4D |  |  | 102 | 102
|  |  | 2PG-BRR90V4 | 4HK1 | 5.193 | 765 | 177 | 6MT | 3473 | 7822 | 4239 | ﾄﾗｯｸ等 | 8.55 | 302.4819 | 8.39 | P,FI,TC, IC,D | EGR,DF,SCR | 2-4D |  |  | 101 | 101
|  |  | 2RG-BRR90S1 | 4HK1 | 5.193 | 515 | 140 | 6MT | 3473 | 7822 | 4239 | ﾄﾗｯｸ等 | 8.59 | 301.0733 | 8.39 | I,P,FI, TC,IC,D | EGR,DF,SCR | 2-4D |  |  | 102 | 102
|  |  | 2RG-BRR90S1 | 4HK1 | 5.193 | 515 | 140 | 6MT | 3473 | 7822 | 4239 | ﾄﾗｯｸ等 | 8.41 | 307.5172 | 8.39 | I,P,FI, TC,IC,D | EGR,DF,SCR | 2-4D |  |  | 100 | 100
|  |  | 2PG-BRR90S2 | 4HK1 | 5.193 | 706 | 154 | 6MT | 3473 | 7822 | 4239 | ﾄﾗｯｸ等 | 8.5 | 304.2612 | 8.39 | P,FI,TC, IC,D | EGR,DF,SCR | 2-4D |  |  | 101 | 101
|  |  | 2PG-BRR90S2 | 4HK1 | 5.193 | 706 | 154 | 6MT | 3473 | 7822 | 4239 | ﾄﾗｯｸ等 | 8.49 | 304.6196 | 8.39 | P,FI,TC, IC,D | EGR,DF,SCR | 2-4D |  |  | 101 | 101
|  |  | 2PG-BRR90S2 | 4HK1 | 5.193 | 765 | 177 | 6MT | 3473 | 7822 | 4239 | ﾄﾗｯｸ等 | 8.47 | 305.3388 | 8.39 | P,FI,TC, IC,D | EGR,DF,SCR | 2-4D |  |  | 100 | 100
|  |  | 2PG-BRR90S2 | 4HK1 | 5.193 | 765 | 177 | 6MT | 3473 | 7822 | 4239 | ﾄﾗｯｸ等 | 8.46 | 305.6998 | 8.39 | P,FI,TC, IC,D | EGR,DF,SCR | 2-4D |  |  | 100 | 100
|  |  | 2PG-BRR90S2 | 4HK1 | 5.193 | 706 | 154 | 6MT | 3473 | 7822 | 4239 | ﾄﾗｯｸ等 | 8.24 | 313.8617 | 8.39 | P,FI,TC, IC,D | EGR,DF,SCR | 2-4D |  |  | 98 | 98
|  |  | 2PG-BRR90S2 | 4HK1 | 5.193 | 706 | 154 | 6MT | 3473 | 7822 | 4239 | ﾄﾗｯｸ等 | 8.23 | 314.243 | 8.39 | P,FI,TC, IC,D | EGR,DF,SCR | 2-4D |  |  | 98 | 98
|  |  | 2PG-BRR90S2 | 4HK1 | 5.193 | 765 | 177 | 6MT | 3473 | 7822 | 4239 | ﾄﾗｯｸ等 | 8.12 | 318.5 | 8.39 | P,FI,TC, IC,D | EGR,DF,SCR | 2-4D |  |  | 96 | 96
|  |  | 2PG-BRR90S2 | 4HK1 | 5.193 | 765 | 177 | 6MT | 3473 | 7822 | 4239 | ﾄﾗｯｸ等 | 8.11 | 318.8927 | 8.39 | P,FI,TC, IC,D | EGR,DF,SCR | 2-4D |  |  | 96 | 96
|  |  | 2PG-BRR90T2 | 4HK1 | 5.193 | 706 | 154 | 6MT | 3473 | 7822 | 4239 | ﾄﾗｯｸ等 | 8.5 | 304.2612 | 8.39 | P,FI,TC, IC,D | EGR,DF,SCR | 2-4D |  |  | 101 | 101
|  |  | 2PG-BRR90T2 | 4HK1 | 5.193 | 706 | 154 | 6MT | 3473 | 7822 | 4239 | ﾄﾗｯｸ等 | 8.49 | 304.6196 | 8.39 | P,FI,TC, IC,D | EGR,DF,SCR | 2-4D |  |  | 101 | 101
|  |  | 2PG-BRR90T2 | 4HK1 | 5.193 | 765 | 177 | 6MT | 3473 | 7822 | 4239 | ﾄﾗｯｸ等 | 8.47 | 305.3388 | 8.39 | P,FI,TC, IC,D | EGR,DF,SCR | 2-4D |  |  | 100 | 100
|  |  | 2PG-BRR90T2 | 4HK1 | 5.193 | 765 | 177 | 6MT | 3473 | 7822 | 4239 | ﾄﾗｯｸ等 | 8.46 | 305.6998 | 8.39 | P,FI,TC, IC,D | EGR,DF,SCR | 2-4D |  |  | 100 | 100
|  |  | 2PG-BRR90T2 | 4HK1 | 5.193 | 706 | 154 | 6MT | 3473 | 7822 | 4239 | ﾄﾗｯｸ等 | 8.24 | 313.8617 | 8.39 | P,FI,TC, IC,D | EGR,DF,SCR | 2-4D |  |  | 98 | 98
|  |  | 2PG-BRR90T2 | 4HK1 | 5.193 | 706 | 154 | 6MT | 3473 | 7822 | 4239 | ﾄﾗｯｸ等 | 8.23 | 314.243 | 8.39 | P,FI,TC, IC,D | EGR,DF,SCR | 2-4D |  |  | 98 | 98
|  |  | 2PG-BRR90T2 | 4HK1 | 5.193 | 765 | 177 | 6MT | 3473 | 7822 | 4239 | ﾄﾗｯｸ等 | 8.12 | 318.5 | 8.39 | P,FI,TC, IC,D | EGR,DF,SCR | 2-4D |  |  | 96 | 96
|  |  | 2PG-BRR90T2 | 4HK1 | 5.193 | 765 | 177 | 6MT | 3473 | 7822 | 4239 | ﾄﾗｯｸ等 | 8.11 | 318.8927 | 8.39 | P,FI,TC, IC,D | EGR,DF,SCR | 2-4D |  |  | 96 | 96
|  |  | 2PG-BRS90S2 | 4HK1 | 5.193 | 706 | 154 | 6MT | 3473 | 7822 | 4239 | ﾄﾗｯｸ等 | 8.5 | 304.2612 | 8.39 | P,FI,TC, IC,D | EGR,DF,SCR | 2D-4D |  |  | 101 | 101
|  |  | 2PG-BRS90S2 | 4HK1 | 5.193 | 706 | 154 | 6MT | 3473 | 7822 | 4239 | ﾄﾗｯｸ等 | 8.24 | 313.8617 | 8.39 | P,FI,TC, IC,D | EGR,DF,SCR | 2D-4D |  |  | 98 | 98
|  |  | 2RG-BRR90U2 | 4HK1 | 5.193 | 706 | 154 | 6MT | 3473 | 7822 | 4239 | ﾄﾗｯｸ等 | 8.44 | 306.4242 | 8.39 | I,P,FI, TC,IC,D | EGR,DF,SCR | 2-4D |  |  | 100 | 100
|  |  | 2RG-BRR90U2 | 4HK1 | 5.193 | 706 | 154 | 6MT | 3473 | 7822 | 4239 | ﾄﾗｯｸ等 | 8.43 | 306.7877 | 8.39 | I,P,FI, TC,IC,D | EGR,DF,SCR | 2-4D |  |  | 100 | 100
|  |  | 2RG-BRR90U2 | 4HK1 | 5.193 | 765 | 177 | 6MT | 3473 | 7822 | 4239 | ﾄﾗｯｸ等 | 8.32 | 310.8438 | 8.39 | I,P,FI, TC,IC,D | EGR,DF,SCR | 2-4D |  |  | 99 | 99
|  |  | 2RG-BRR90U2 | 4HK1 | 5.193 | 765 | 177 | 6MT | 3473 | 7822 | 4239 | ﾄﾗｯｸ等 | 8.31 | 311.2178 | 8.39 | I,P,FI, TC,IC,D | EGR,DF,SCR | 2-4D |  |  | 99 | 99
|  |  | 2PG-BRR90U2 | 4HK1 | 5.193 | 706 | 154 | 6MT | 3473 | 7822 | 4239 | ﾄﾗｯｸ等 | 8.24 | 313.8617 | 8.39 | P,FI,TC, IC,D | EGR,DF,SCR | 2-4D |  |  | 98 | 98
|  |  | 2PG-BRR90U2 | 4HK1 | 5.193 | 706 | 154 | 6MT | 3473 | 7822 | 4239 | ﾄﾗｯｸ等 | 8.23 | 314.243 | 8.39 | P,FI,TC, IC,D | EGR,DF,SCR | 2-4D |  |  | 98 | 98
|  |  | 2PG-BRR90U2 | 4HK1 | 5.193 | 765 | 177 | 6MT | 3473 | 7822 | 4239 | ﾄﾗｯｸ等 | 8.12 | 318.5 | 8.39 | P,FI,TC, IC,D | EGR,DF,SCR | 2-4D |  |  | 96 | 96
|  |  | 2PG-BRR90U2 | 4HK1 | 5.193 | 765 | 177 | 6MT | 3473 | 7822 | 4239 | ﾄﾗｯｸ等 | 8.11 | 318.8927 | 8.39 | P,FI,TC, IC,D | EGR,DF,SCR | 2-4D |  |  | 96 | 96
|  |  | 2RG-BSR90S4 | 4HK1 | 5.193 | 706 | 154 | 6MT | 4019 | 10509 | 6380 | ﾄﾗｯｸ等 | 7.99 | 323.6821 | 7.44 | I, P, FI, TC,IC,D | EGR,DF,SCR | 2-4D |  |  | 107 | 107
|  |  | 2RG-BSR90S4 | 4HK1 | 5.193 | 765 | 177 | 6MT | 4019 | 10509 | 6380 | ﾄﾗｯｸ等 | 7.99 | 323.6821 | 7.44 | I, P, FI, TC,IC,D | EGR,DF,SCR | 2-4D |  |  | 107 | 107
|  |  | 2RG-BSR90S4 | 4HK1 | 5.193 | 706 | 154 | 6MT | 4019 | 10509 | 6380 | ﾄﾗｯｸ等 | 7.92 | 326.5429 | 7.44 | I, P, FI, TC,IC,D | EGR,DF,SCR | 2-4D |  |  | 106 | 106
|  |  | 2RG-BSR90S4 | 4HK1 | 5.193 | 706 | 154 | 6MT | 4019 | 10509 | 6380 | ﾄﾗｯｸ等 | 7.91 | 326.9558 | 7.44 | I,P,FI, TC,IC,D | EGR,DF,SCR | 2-4D |  |  | 106 | 106
|  |  | 2RG-BSR90S4 | 4HK1 | 5.193 | 765 | 177 | 6MT | 4019 | 10509 | 6380 | ﾄﾗｯｸ等 | 7.9 | 327.3696 | 7.44 | I,P,FI, TC,IC,D | EGR,DF,SCR | 2-4D |  |  | 106 | 106
|  |  | 2RG-BSR90S4 | 4HK1 | 5.193 | 706 | 154 | 6MT | 4019 | 10509 | 6380 | ﾄﾗｯｸ等 | 7.84 | 329.875 | 7.44 | I,P,FI, TC,IC,D | EGR,DF,SCR | 2-4D |  |  | 105 | 105
|  |  | 2RG-BSR90S4 | 4HK1 | 5.193 | 765 | 177 | 6MT | 4019 | 10509 | 6380 | ﾄﾗｯｸ等 | 7.82 | 330.7187 | 7.44 | I,P,FI, TC,IC,D | EGR,DF,SCR | 2-4D |  |  | 105 | 105
|  |  | 2RG-BSR90T4 | 4HK1 | 5.193 | 706 | 154 | 6MT | 4019 | 10509 | 6380 | ﾄﾗｯｸ等 | 7.99 | 323.6821 | 7.44 | I, P, FI, TC,IC,D | EGR,DF,SCR | 2-4D |  |  | 107 | 107
|  |  | 2RG-BSR90T4 | 4HK1 | 5.193 | 765 | 177 | 6MT | 4019 | 10509 | 6380 | ﾄﾗｯｸ等 | 7.99 | 323.6821 | 7.44 | I, P, FI, TC,IC,D | EGR,DF,SCR | 2-4D |  |  | 107 | 107
|  |  | 2RG-BSR90T4 | 4HK1 | 5.193 | 706 | 154 | 6MT | 4019 | 10509 | 6380 | ﾄﾗｯｸ等 | 7.92 | 326.5429 | 7.44 | I, P, FI, TC,IC,D | EGR,DF,SCR | 2-4D |  |  | 106 | 106
|  |  | 2RG-BSR90T4 | 4HK1 | 5.193 | 706 | 154 | 6MT | 4019 | 10509 | 6380 | ﾄﾗｯｸ等 | 7.91 | 326.9558 | 7.44 | I,P,FI, TC,IC,D | EGR,DF,SCR | 2-4D |  |  | 106 | 106
|  |  | 2RG-BSR90T4 | 4HK1 | 5.193 | 765 | 177 | 6MT | 4019 | 10509 | 6380 | ﾄﾗｯｸ等 | 7.9 | 327.3696 | 7.44 | I,P,FI, TC,IC,D | EGR,DF,SCR | 2-4D |  |  | 106 | 106
|  |  | 2RG-BSR90T4 | 4HK1 | 5.193 | 706 | 154 | 6MT | 4019 | 10509 | 6380 | ﾄﾗｯｸ等 | 7.84 | 329.875 | 7.44 | I,P,FI, TC,IC,D | EGR,DF,SCR | 2-4D |  |  | 105 | 105
|  |  | 2RG-BSR90T4 | 4HK1 | 5.193 | 765 | 177 | 6MT | 4019 | 10509 | 6380 | ﾄﾗｯｸ等 | 7.82 | 330.7187 | 7.44 | I,P,FI, TC,IC,D | EGR,DF,SCR | 2-4D |  |  | 105 | 105
|  |  | 2RG-BSR90U4 | 4HK1 | 5.193 | 706 | 154 | 6MT | 4019 | 10509 | 6380 | ﾄﾗｯｸ等 | 7.92 | 326.5429 | 7.44 | I, P, FI, TC,IC,D | EGR,DF,SCR | 2-4D |  |  | 106 | 106
|  |  | 2RG-BSR90U4 | 4HK1 | 5.193 | 765 | 177 | 6MT | 4019 | 10509 | 6380 | ﾄﾗｯｸ等 | 7.9 | 327.3696 | 7.44 | I, P, FI, TC,IC,D | EGR,DF,SCR | 2-4D |  |  | 106 | 106
|  |  | 2RG-BSR90U4 | 4HK1 | 5.193 | 706 | 154 | 6MT | 4019 | 10509 | 6380 | ﾄﾗｯｸ等 | 7.84 | 329.875 | 7.44 | I,P,FI, TC,IC,D | EGR,DF,SCR | 2-4D |  |  | 105 | 105
|  |  | 2RG-BSR90U4 | 4HK1 | 5.193 | 765 | 177 | 6MT | 4019 | 10509 | 6380 | ﾄﾗｯｸ等 | 7.82 | 330.7187 | 7.44 | I,P,FI, TC,IC,D | EGR,DF,SCR | 2-4D |  |  | 105 | 105
|  |  | 2RG-BSR90V4 | 4HK1 | 5.193 | 706 | 154 | 6MT | 4019 | 10509 | 6380 | ﾄﾗｯｸ等 | 7.92 | 326.5429 | 7.44 | I, P, FI, TC,IC,D | EGR,DF,SCR | 2-4D |  |  | 106 | 106
|  |  | 2RG-BSR90V4 | 4HK1 | 5.193 | 765 | 177 | 6MT | 4019 | 10509 | 6380 | ﾄﾗｯｸ等 | 7.9 | 327.3696 | 7.44 | I, P, FI, TC,IC,D | EGR,DF,SCR | 2-4D |  |  | 106 | 106
|  |  | 2RG-BSR90V4 | 4HK1 | 5.193 | 706 | 154 | 6MT | 4019 | 10509 | 6380 | ﾄﾗｯｸ等 | 7.84 | 329.875 | 7.44 | I,P,FI, TC,IC,D | EGR,DF,SCR | 2-4D |  |  | 105 | 105
|  |  | 2RG-BSR90V4 | 4HK1 | 5.193 | 765 | 177 | 6MT | 4019 | 10509 | 6380 | ﾄﾗｯｸ等 | 7.82 | 330.7187 | 7.44 | I,P,FI, TC,IC,D | EGR,DF,SCR | 2-4D |  |  | 105 | 105
|  |  | 2RG-BSS90J4 | 4HK1 | 5.193 | 706 | 154 | 6MT | 4019 | 10509 | 6380 | ﾄﾗｯｸ等 | 7.91 | 326.9558 | 7.44 | I,P,FI, TC,IC,D | EGR,DF,SCR | 2D-4D |  |  | 106 | 106
|  |  | 2RG-BSS90J4 | 4HK1 | 5.193 | 706 | 154 | 6MT | 4019 | 10509 | 6380 | ﾄﾗｯｸ等 | 7.84 | 329.875 | 7.44 | I,P,FI, TC,IC,D | EGR,DF,SCR | 2D-4D |  |  | 105 | 105
|  |  | 2RG-BSS90S4 | 4HK1 | 5.193 | 706 | 154 | 6MT | 4019 | 10509 | 6380 | ﾄﾗｯｸ等 | 7.91 | 326.9558 | 7.44 | I,P,FI, TC,IC,D | EGR,DF,SCR | 2D-4D |  |  | 106 | 106
|  |  | 2PG-BSR90S4 | 4HK1 | 5.193 | 706 | 154 | 6MT | 4019 | 10509 | 6380 | ﾄﾗｯｸ等 | 7.83 | 330.2963 | 7.44 | P, FI, TC,IC,D | EGR,DF,SCR | 2-4D |  |  | 105 | 105
|  |  | 2PG-BSR90S4 | 4HK1 | 5.193 | 765 | 177 | 6MT | 4019 | 10509 | 6380 | ﾄﾗｯｸ等 | 7.82 | 330.7187 | 7.44 | P, FI, TC,IC,D | EGR,DF,SCR | 2-4D |  |  | 105 | 105
|  |  | 2PG-BSR90S4 | 4HK1 | 5.193 | 706 | 154 | 6MT | 4019 | 10509 | 6380 | ﾄﾗｯｸ等 | 7.76 | 333.2758 | 7.44 | P, FI, TC,IC,D | EGR,DF,SCR | 2-4D |  |  | 104 | 104
|  |  | 2PG-BSR90S4 | 4HK1 | 5.193 | 706 | 154 | 6MT | 4019 | 10509 | 6380 | ﾄﾗｯｸ等 | 7.75 | 333.7058 | 7.44 | P,FI,TC, IC,D | EGR,DF,SCR | 2-4D |  |  | 104 | 104
|  |  | 2PG-BSR90S4 | 4HK1 | 5.193 | 765 | 177 | 6MT | 4019 | 10509 | 6380 | ﾄﾗｯｸ等 | 7.75 | 333.7058 | 7.44 | P,FI,TC, IC,D | EGR,DF,SCR | 2-4D |  |  | 104 | 104
|  |  | 2PG-BSR90S4 | 4HK1 | 5.193 | 765 | 177 | 6MT | 4019 | 10509 | 6380 | ﾄﾗｯｸ等 | 7.73 | 334.5692 | 7.44 | P, FI, TC,IC,D | EGR,DF,SCR | 2-4D |  |  | 103 | 103
|  |  | 2PG-BSR90S4 | 4HK1 | 5.193 | 706 | 154 | 6MT | 4019 | 10509 | 6380 | ﾄﾗｯｸ等 | 7.68 | 336.7474 | 7.44 | P,FI,TC, IC,D | EGR,DF,SCR | 2-4D |  |  | 103 | 103
|  |  | 2PG-BSR90S4 | 4HK1 | 5.193 | 765 | 177 | 6MT | 4019 | 10509 | 6380 | ﾄﾗｯｸ等 | 7.66 | 337.6266 | 7.44 | P,FI,TC, IC,D | EGR,DF,SCR | 2-4D |  |  | 102 | 102
|  |  | 2PG-BSR90T4 | 4HK1 | 5.193 | 706 | 154 | 6MT | 4019 | 10509 | 6380 | ﾄﾗｯｸ等 | 7.83 | 330.2963 | 7.44 | P, FI, TC,IC,D | EGR,DF,SCR | 2-4D |  |  | 105 | 105
|  |  | 2PG-BSR90T4 | 4HK1 | 5.193 | 765 | 177 | 6MT | 4019 | 10509 | 6380 | ﾄﾗｯｸ等 | 7.82 | 330.7187 | 7.44 | P, FI, TC,IC,D | EGR,DF,SCR | 2-4D |  |  | 105 | 105
|  |  | 2PG-BSR90T4 | 4HK1 | 5.193 | 706 | 154 | 6MT | 4019 | 10509 | 6380 | ﾄﾗｯｸ等 | 7.76 | 333.2758 | 7.44 | P, FI, TC,IC,D | EGR,DF,SCR | 2-4D |  |  | 104 | 104
|  |  | 2PG-BSR90T4 | 4HK1 | 5.193 | 706 | 154 | 6MT | 4019 | 10509 | 6380 | ﾄﾗｯｸ等 | 7.75 | 333.7058 | 7.44 | P,FI,TC, IC,D | EGR,DF,SCR | 2-4D |  |  | 104 | 104
|  |  | 2PG-BSR90T4 | 4HK1 | 5.193 | 765 | 177 | 6MT | 4019 | 10509 | 6380 | ﾄﾗｯｸ等 | 7.75 | 333.7058 | 7.44 | P,FI,TC, IC,D | EGR,DF,SCR | 2-4D |  |  | 104 | 104
|  |  | 2PG-BSR90T4 | 4HK1 | 5.193 | 765 | 177 | 6MT | 4019 | 10509 | 6380 | ﾄﾗｯｸ等 | 7.73 | 334.5692 | 7.44 | P, FI, TC,IC,D | EGR,DF,SCR | 2-4D |  |  | 103 | 103
|  |  | 2PG-BSR90T4 | 4HK1 | 5.193 | 706 | 154 | 6MT | 4019 | 10509 | 6380 | ﾄﾗｯｸ等 | 7.68 | 336.7474 | 7.44 | P,FI,TC, IC,D | EGR,DF,SCR | 2-4D |  |  | 103 | 103
|  |  | 2PG-BSR90T4 | 4HK1 | 5.193 | 765 | 177 | 6MT | 4019 | 10509 | 6380 | ﾄﾗｯｸ等 | 7.66 | 337.6266 | 7.44 | P,FI,TC, IC,D | EGR,DF,SCR | 2-4D |  |  | 102 | 102
|  |  | 2PG-BSR90U4 | 4HK1 | 5.193 | 706 | 154 | 6MT | 4019 | 10509 | 6380 | ﾄﾗｯｸ等 | 7.76 | 333.2758 | 7.44 | P, FI, TC,IC,D | EGR,DF,SCR | 2-4D |  |  | 104 | 104
|  |  | 2PG-BSR90U4 | 4HK1 | 5.193 | 765 | 177 | 6MT | 4019 | 10509 | 6380 | ﾄﾗｯｸ等 | 7.73 | 334.5692 | 7.44 | P, FI, TC,IC,D | EGR,DF,SCR | 2-4D |  |  | 103 | 103
|  |  | 2PG-BSR90U4 | 4HK1 | 5.193 | 706 | 154 | 6MT | 4019 | 10509 | 6380 | ﾄﾗｯｸ等 | 7.68 | 336.7474 | 7.44 | P,FI,TC, IC,D | EGR,DF,SCR | 2-4D |  |  | 103 | 103
|  |  | 2PG-BSR90U4 | 4HK1 | 5.193 | 765 | 177 | 6MT | 4019 | 10509 | 6380 | ﾄﾗｯｸ等 | 7.66 | 337.6266 | 7.44 | P,FI,TC, IC,D | EGR,DF,SCR | 2-4D |  |  | 102 | 102
|  |  | 2PG-BSR90V4 | 4HK1 | 5.193 | 706 | 154 | 6MT | 4019 | 10509 | 6380 | ﾄﾗｯｸ等 | 7.76 | 333.2758 | 7.44 | P, FI, TC,IC,D | EGR,DF,SCR | 2-4D |  |  | 104 | 104
|  |  | 2PG-BSR90V4 | 4HK1 | 5.193 | 765 | 177 | 6MT | 4019 | 10509 | 6380 | ﾄﾗｯｸ等 | 7.73 | 334.5692 | 7.44 | P, FI, TC,IC,D | EGR,DF,SCR | 2-4D |  |  | 103 | 103
|  |  | 2PG-BSR90V4 | 4HK1 | 5.193 | 706 | 154 | 6MT | 4019 | 10509 | 6380 | ﾄﾗｯｸ等 | 7.68 | 336.7474 | 7.44 | P,FI,TC, IC,D | EGR,DF,SCR | 2-4D |  |  | 103 | 103
|  |  | 2PG-BSR90V4 | 4HK1 | 5.193 | 765 | 177 | 6MT | 4019 | 10509 | 6380 | ﾄﾗｯｸ等 | 7.66 | 337.6266 | 7.44 | P,FI,TC, IC,D | EGR,DF,SCR | 2-4D |  |  | 102 | 102
|  |  | 2PG-BSS90J4 | 4HK1 | 5.193 | 706 | 154 | 6MT | 4019 | 10509 | 6380 | ﾄﾗｯｸ等 | 7.75 | 333.7058 | 7.44 | P,FI,TC, IC,D | EGR,DF,SCR | 2D-4D |  |  | 104 | 104
|  |  | 2PG-BSS90J4 | 4HK1 | 5.193 | 706 | 154 | 6MT | 4019 | 10509 | 6380 | ﾄﾗｯｸ等 | 7.68 | 336.7474 | 7.44 | P,FI,TC, IC,D | EGR,DF,SCR | 2D-4D |  |  | 103 | 103
|  |  | 2PG-BSS90S4 | 4HK1 | 5.193 | 706 | 154 | 6MT | 4019 | 10509 | 6380 | ﾄﾗｯｸ等 | 7.75 | 333.7058 | 7.44 | P,FI,TC, IC,D | EGR,DF,SCR | 2D-4D |  |  | 104 | 104
|  |  | 2RG-BSR90S2 | 4HK1 | 5.193 | 706 | 154 | 6MT | 4019 | 10509 | 6380 | ﾄﾗｯｸ等 | 7.74 | 334.137 | 7.44 | I,P,FI, TC,IC,D | EGR,DF,SCR | 2-4D |  |  | 104 | 104
|  |  | 2RG-BSR90S2 | 4HK1 | 5.193 | 765 | 177 | 6MT | 4019 | 10509 | 6380 | ﾄﾗｯｸ等 | 7.74 | 334.137 | 7.44 | I,P,FI, TC,IC,D | EGR,DF,SCR | 2-4D |  |  | 104 | 104
|  |  | 2RG-BSR90S2 | 4HK1 | 5.193 | 706 | 154 | 6MT | 4019 | 10509 | 6380 | ﾄﾗｯｸ等 | 7.73 | 334.5692 | 7.44 | I,P,FI, TC,IC,D | EGR,DF,SCR | 2-4D |  |  | 103 | 103
|  |  | 2RG-BSR90S2 | 4HK1 | 5.193 | 765 | 177 | 6MT | 4019 | 10509 | 6380 | ﾄﾗｯｸ等 | 7.73 | 334.5692 | 7.44 | I,P,FI, TC,IC,D | EGR,DF,SCR | 2-4D |  |  | 103 | 103
|  |  | 2RG-BSR90S2 | 4HK1 | 5.193 | 706 | 154 | 6MT | 4019 | 10509 | 6380 | ﾄﾗｯｸ等 | 7.62 | 339.399 | 7.44 | I,P,FI, TC,IC,D | EGR,DF,SCR | 2-4D |  |  | 102 | 102
|  |  | 2RG-BSR90S2 | 4HK1 | 5.193 | 765 | 177 | 6MT | 4019 | 10509 | 6380 | ﾄﾗｯｸ等 | 7.61 | 339.8449 | 7.44 | I,P,FI, TC,IC,D | EGR,DF,SCR | 2-4D |  |  | 102 | 102
|  |  | 2RG-BSR90S2 | 4HK1 | 5.193 | 706 | 154 | 6MT | 4019 | 10509 | 6380 | ﾄﾗｯｸ等 | 7.61 | 339.8449 | 7.44 | I,P,FI, TC,IC,D | EGR,DF,SCR | 2-4D |  |  | 102 | 102
|  |  | 2RG-BSR90S2 | 4HK1 | 5.193 | 765 | 177 | 6MT | 4019 | 10509 | 6380 | ﾄﾗｯｸ等 | 7.6 | 340.2921 | 7.44 | I,P,FI, TC,IC,D | EGR,DF,SCR | 2-4D |  |  | 102 | 102
|  |  | 2RG-BSR90T2 | 4HK1 | 5.193 | 706 | 154 | 6MT | 4019 | 10509 | 6380 | ﾄﾗｯｸ等 | 7.74 | 334.137 | 7.44 | I,P,FI, TC,IC,D | EGR,DF,SCR | 2-4D |  |  | 104 | 104
|  |  | 2RG-BSR90T2 | 4HK1 | 5.193 | 765 | 177 | 6MT | 4019 | 10509 | 6380 | ﾄﾗｯｸ等 | 7.74 | 334.137 | 7.44 | I,P,FI, TC,IC,D | EGR,DF,SCR | 2-4D |  |  | 104 | 104
|  |  | 2RG-BSR90T2 | 4HK1 | 5.193 | 706 | 154 | 6MT | 4019 | 10509 | 6380 | ﾄﾗｯｸ等 | 7.73 | 334.5692 | 7.44 | I,P,FI, TC,IC,D | EGR,DF,SCR | 2-4D |  |  | 103 | 103
|  |  | 2RG-BSR90T2 | 4HK1 | 5.193 | 765 | 177 | 6MT | 4019 | 10509 | 6380 | ﾄﾗｯｸ等 | 7.73 | 334.5692 | 7.44 | I,P,FI, TC,IC,D | EGR,DF,SCR | 2-4D |  |  | 103 | 103
|  |  | 2RG-BSR90T2 | 4HK1 | 5.193 | 706 | 154 | 6MT | 4019 | 10509 | 6380 | ﾄﾗｯｸ等 | 7.62 | 339.399 | 7.44 | I,P,FI, TC,IC,D | EGR,DF,SCR | 2-4D |  |  | 102 | 102
|  |  | 2RG-BSR90T2 | 4HK1 | 5.193 | 765 | 177 | 6MT | 4019 | 10509 | 6380 | ﾄﾗｯｸ等 | 7.61 | 339.8449 | 7.44 | I,P,FI, TC,IC,D | EGR,DF,SCR | 2-4D |  |  | 102 | 102
|  |  | 2RG-BSR90T2 | 4HK1 | 5.193 | 706 | 154 | 6MT | 4019 | 10509 | 6380 | ﾄﾗｯｸ等 | 7.61 | 339.8449 | 7.44 | I,P,FI, TC,IC,D | EGR,DF,SCR | 2-4D |  |  | 102 | 102
|  |  | 2RG-BSR90T2 | 4HK1 | 5.193 | 765 | 177 | 6MT | 4019 | 10509 | 6380 | ﾄﾗｯｸ等 | 7.6 | 340.2921 | 7.44 | I,P,FI, TC,IC,D | EGR,DF,SCR | 2-4D |  |  | 102 | 102
|  |  | 2RG-BSS90S2 | 4HK1 | 5.193 | 706 | 154 | 6MT | 4019 | 10509 | 6380 | ﾄﾗｯｸ等 | 7.74 | 334.137 | 7.44 | I,P,FI, TC,IC,D | EGR,DF,SCR | 2D-4D |  |  | 104 | 104
|  |  | 2RG-BSS90S2 | 4HK1 | 5.193 | 706 | 154 | 6MT | 4019 | 10509 | 6380 | ﾄﾗｯｸ等 | 7.62 | 339.399 | 7.44 | I,P,FI, TC,IC,D | EGR,DF,SCR | 2D-4D |  |  | 102 | 102
|  |  | 2RG-BSR90U2 | 4HK1 | 5.193 | 706 | 154 | 6MT | 4019 | 10509 | 6380 | ﾄﾗｯｸ等 | 7.62 | 339.399 | 7.44 | I,P,FI, TC,IC,D | EGR,DF,SCR | 2-4D |  |  | 102 | 102
|  |  | 2RG-BSR90U2 | 4HK1 | 5.193 | 765 | 177 | 6MT | 4019 | 10509 | 6380 | ﾄﾗｯｸ等 | 7.61 | 339.8449 | 7.44 | I,P,FI, TC,IC,D | EGR,DF,SCR | 2-4D |  |  | 102 | 102
|  |  | 2RG-BSR90U2 | 4HK1 | 5.193 | 706 | 154 | 6MT | 4019 | 10509 | 6380 | ﾄﾗｯｸ等 | 7.61 | 339.8449 | 7.44 | I,P,FI, TC,IC,D | EGR,DF,SCR | 2-4D |  |  | 102 | 102
|  |  | 2RG-BSR90U2 | 4HK1 | 5.193 | 765 | 177 | 6MT | 4019 | 10509 | 6380 | ﾄﾗｯｸ等 | 7.6 | 340.2921 | 7.44 | I,P,FI, TC,IC,D | EGR,DF,SCR | 2-4D |  |  | 102 | 102
|  |  | 2PG-BSR90S2 | 4HK1 | 5.193 | 706 | 154 | 6MT | 4019 | 10509 | 6380 | ﾄﾗｯｸ等 | 7.59 | 340.7404 | 7.44 | P,FI,TC, IC,D | EGR,DF,SCR | 2-4D |  |  | 102 | 102
|  |  | 2PG-BSR90S2 | 4HK1 | 5.193 | 765 | 177 | 6MT | 4019 | 10509 | 6380 | ﾄﾗｯｸ等 | 7.59 | 340.7404 | 7.44 | P,FI,TC, IC,D | EGR,DF,SCR | 2-4D |  |  | 102 | 102
|  |  | 2PG-BSR90S2 | 4HK1 | 5.193 | 706 | 154 | 6MT | 4019 | 10509 | 6380 | ﾄﾗｯｸ等 | 7.58 | 341.19 | 7.44 | P,FI,TC, IC,D | EGR,DF,SCR | 2-4D |  |  | 101 | 101
|  |  | 2PG-BSR90S2 | 4HK1 | 5.193 | 765 | 177 | 6MT | 4019 | 10509 | 6380 | ﾄﾗｯｸ等 | 7.58 | 341.19 | 7.44 | P,FI,TC, IC,D | EGR,DF,SCR | 2-4D |  |  | 101 | 101
|  |  | 2PG-BSR90S2 | 4HK1 | 5.193 | 706 | 154 | 6MT | 4019 | 10509 | 6380 | ﾄﾗｯｸ等 | 7.47 | 346.2142 | 7.44 | P,FI,TC, IC,D | EGR,DF,SCR | 2-4D |  |  | 100 | 100
|  |  | 2PG-BSR90S2 | 4HK1 | 5.193 | 706 | 154 | 6MT | 4019 | 10509 | 6380 | ﾄﾗｯｸ等 | 7.46 | 346.6783 | 7.44 | P,FI,TC, IC,D | EGR,DF,SCR | 2-4D |  |  | 100 | 100
|  |  | 2PG-BSR90S2 | 4HK1 | 5.193 | 765 | 177 | 6MT | 4019 | 10509 | 6380 | ﾄﾗｯｸ等 | 7.45 | 347.1436 | 7.44 | P,FI,TC, IC,D | EGR,DF,SCR | 2-4D |  |  | 100 | 100
|  |  | 2PG-BSR90S2 | 4HK1 | 5.193 | 765 | 177 | 6MT | 4019 | 10509 | 6380 | ﾄﾗｯｸ等 | 7.44 | 347.6102 | 7.44 | P,FI,TC, IC,D | EGR,DF,SCR | 2-4D |  |  | 100 | 100
|  |  | 2PG-BSR90T2 | 4HK1 | 5.193 | 706 | 154 | 6MT | 4019 | 10509 | 6380 | ﾄﾗｯｸ等 | 7.59 | 340.7404 | 7.44 | P,FI,TC, IC,D | EGR,DF,SCR | 2-4D |  |  | 102 | 102
|  |  | 2PG-BSR90T2 | 4HK1 | 5.193 | 765 | 177 | 6MT | 4019 | 10509 | 6380 | ﾄﾗｯｸ等 | 7.59 | 340.7404 | 7.44 | P,FI,TC, IC,D | EGR,DF,SCR | 2-4D |  |  | 102 | 102
|  |  | 2PG-BSR90T2 | 4HK1 | 5.193 | 706 | 154 | 6MT | 4019 | 10509 | 6380 | ﾄﾗｯｸ等 | 7.58 | 341.19 | 7.44 | P,FI,TC, IC,D | EGR,DF,SCR | 2-4D |  |  | 101 | 101
|  |  | 2PG-BSR90T2 | 4HK1 | 5.193 | 765 | 177 | 6MT | 4019 | 10509 | 6380 | ﾄﾗｯｸ等 | 7.58 | 341.19 | 7.44 | P,FI,TC, IC,D | EGR,DF,SCR | 2-4D |  |  | 101 | 101
|  |  | 2PG-BSR90T2 | 4HK1 | 5.193 | 706 | 154 | 6MT | 4019 | 10509 | 6380 | ﾄﾗｯｸ等 | 7.47 | 346.2142 | 7.44 | P,FI,TC, IC,D | EGR,DF,SCR | 2-4D |  |  | 100 | 100
|  |  | 2PG-BSR90T2 | 4HK1 | 5.193 | 706 | 154 | 6MT | 4019 | 10509 | 6380 | ﾄﾗｯｸ等 | 7.46 | 346.6783 | 7.44 | P,FI,TC, IC,D | EGR,DF,SCR | 2-4D |  |  | 100 | 100
|  |  | 2PG-BSR90T2 | 4HK1 | 5.193 | 765 | 177 | 6MT | 4019 | 10509 | 6380 | ﾄﾗｯｸ等 | 7.45 | 347.1436 | 7.44 | P,FI,TC, IC,D | EGR,DF,SCR | 2-4D |  |  | 100 | 100
|  |  | 2PG-BSR90T2 | 4HK1 | 5.193 | 765 | 177 | 6MT | 4019 | 10509 | 6380 | ﾄﾗｯｸ等 | 7.44 | 347.6102 | 7.44 | P,FI,TC, IC,D | EGR,DF,SCR | 2-4D |  |  | 100 | 100
|  |  | 2PG-BSS90S2 | 4HK1 | 5.193 | 706 | 154 | 6MT | 4019 | 10509 | 6380 | ﾄﾗｯｸ等 | 7.59 | 340.7404 | 7.44 | P,FI,TC, IC,D | EGR,DF,SCR | 2D-4D |  |  | 102 | 102
|  |  | 2PG-BSS90S2 | 4HK1 | 5.193 | 706 | 154 | 6MT | 4019 | 10509 | 6380 | ﾄﾗｯｸ等 | 7.47 | 346.2142 | 7.44 | P,FI,TC, IC,D | EGR,DF,SCR | 2D-4D |  |  | 100 | 100
|  |  | 2PG-BSR90U2 | 4HK1 | 5.193 | 706 | 154 | 6MT | 4019 | 10509 | 6380 | ﾄﾗｯｸ等 | 7.47 | 346.2142 | 7.44 | P,FI,TC, IC,D | EGR,DF,SCR | 2-4D |  |  | 100 | 100
|  |  | 2PG-BSR90U2 | 4HK1 | 5.193 | 706 | 154 | 6MT | 4019 | 10509 | 6380 | ﾄﾗｯｸ等 | 7.46 | 346.6783 | 7.44 | P,FI,TC, IC,D | EGR,DF,SCR | 2-4D |  |  | 100 | 100
|  |  | 2PG-BSR90U2 | 4HK1 | 5.193 | 765 | 177 | 6MT | 4019 | 10509 | 6380 | ﾄﾗｯｸ等 | 7.45 | 347.1436 | 7.44 | P,FI,TC, IC,D | EGR,DF,SCR | 2-4D |  |  | 100 | 100
|  |  | 2PG-BSR90U2 | 4HK1 | 5.193 | 765 | 177 | 6MT | 4019 | 10509 | 6380 | ﾄﾗｯｸ等 | 7.44 | 347.6102 | 7.44 | P,FI,TC, IC,D | EGR,DF,SCR | 2-4D |  |  | 100 | 100
|  |  | 2RG-BTR90U4 | 4HK1 | 5.193 | 765 | 177 | 6MT | 4788 | 13438 | 8540 | ﾄﾗｯｸ等 | 6.74 | 383.7122 | 6.42 | I, P, FI, TC,IC,D | EGR,DF,SCR | 2-4D |  |  | 104 | 104
|  |  | 2RG-BTR90U4 | 4HK1 | 5.193 | 765 | 177 | 6MT | 4788 | 13438 | 8540 | ﾄﾗｯｸ等 | 6.68 | 387.1587 | 6.42 | I,P,FI, TC,IC,D | EGR,DF,SCR | 2-4D |  |  | 104 | 104
|  |  | 2RG-BTR90U4 | 4HK1 | 5.193 | 765 | 177 | 6MT | 4788 | 13438 | 8540 | ﾄﾗｯｸ等 | 6.62 | 390.6677 | 6.42 | I,P,FI, TC,IC,D | EGR,DF,SCR | 2-4D |  |  | 103 | 103
|  |  | 2RG-BTR90V4 | 4HK1 | 5.193 | 765 | 177 | 6MT | 4788 | 13438 | 8540 | ﾄﾗｯｸ等 | 6.74 | 383.7122 | 6.42 | I, P, FI, TC,IC,D | EGR,DF,SCR | 2-4D |  |  | 104 | 104
|  |  | 2RG-BTR90V4 | 4HK1 | 5.193 | 765 | 177 | 6MT | 4788 | 13438 | 8540 | ﾄﾗｯｸ等 | 6.68 | 387.1587 | 6.42 | I,P,FI, TC,IC,D | EGR,DF,SCR | 2-4D |  |  | 104 | 104
|  |  | 2RG-BTR90V4 | 4HK1 | 5.193 | 765 | 177 | 6MT | 4788 | 13438 | 8540 | ﾄﾗｯｸ等 | 6.62 | 390.6677 | 6.42 | I,P,FI, TC,IC,D | EGR,DF,SCR | 2-4D |  |  | 103 | 103
|  |  | 2PG-BTR90U4 | 4HK1 | 5.193 | 765 | 177 | 6MT | 4788 | 13438 | 8540 | ﾄﾗｯｸ等 | 6.63 | 390.0784 | 6.42 | P, FI, TC,IC,D | EGR,DF,SCR | 2-4D |  |  | 103 | 103
|  |  | 2PG-BTR90U4 | 4HK1 | 5.193 | 765 | 177 | 6MT | 4788 | 13438 | 8540 | ﾄﾗｯｸ等 | 6.57 | 393.6408 | 6.42 | P,FI,TC, IC,D | EGR,DF,SCR | 2-4D |  |  | 102 | 102
|  |  | 2PG-BTR90U4 | 4HK1 | 5.193 | 765 | 177 | 6MT | 4788 | 13438 | 8540 | ﾄﾗｯｸ等 | 6.56 | 394.2409 | 6.42 | P, FI, TC,IC,D | EGR,DF,SCR | 2-4D |  |  | 102 | 102
|  |  | 2PG-BTR90U4 | 4HK1 | 5.193 | 765 | 177 | 6MT | 4788 | 13438 | 8540 | ﾄﾗｯｸ等 | 6.5 | 397.88 | 6.42 | P,FI,TC, IC,D | EGR,DF,SCR | 2-4D |  |  | 101 | 101
|  |  | 2PG-BTR90V4 | 4HK1 | 5.193 | 765 | 177 | 6MT | 4788 | 13438 | 8540 | ﾄﾗｯｸ等 | 6.63 | 390.0784 | 6.42 | P, FI, TC,IC,D | EGR,DF,SCR | 2-4D |  |  | 103 | 103
|  |  | 2PG-BTR90V4 | 4HK1 | 5.193 | 765 | 177 | 6MT | 4788 | 13438 | 8540 | ﾄﾗｯｸ等 | 6.57 | 393.6408 | 6.42 | P,FI,TC, IC,D | EGR,DF,SCR | 2-4D |  |  | 102 | 102
|  |  | 2PG-BTR90V4 | 4HK1 | 5.193 | 765 | 177 | 6MT | 4788 | 13438 | 8540 | ﾄﾗｯｸ等 | 6.56 | 394.2409 | 6.42 | P, FI, TC,IC,D | EGR,DF,SCR | 2-4D |  |  | 102 | 102
|  |  | 2PG-BTR90V4 | 4HK1 | 5.193 | 765 | 177 | 6MT | 4788 | 13438 | 8540 | ﾄﾗｯｸ等 | 6.5 | 397.88 | 6.42 | P,FI,TC, IC,D | EGR,DF,SCR | 2-4D |  |  | 101 | 101
|  |  | 2RG-BTR90U2 | 4HK1 | 5.193 | 765 | 177 | 6MT | 4788 | 13438 | 8540 | ﾄﾗｯｸ等 | 6.56 | 394.2409 | 6.42 | I,P,FI, TC,IC,D | EGR,DF,SCR | 2-4D |  |  | 102 | 102
|  |  | 2RG-BTR90U2 | 4HK1 | 5.193 | 765 | 177 | 6MT | 4788 | 13438 | 8540 | ﾄﾗｯｸ等 | 6.55 | 394.8427 | 6.42 | I,P,FI, TC,IC,D | EGR,DF,SCR | 2-4D |  |  | 102 | 102
|  |  | 2RG-BTR90U2 | 4HK1 | 5.193 | 765 | 177 | 6MT | 4788 | 13438 | 8540 | ﾄﾗｯｸ等 | 6.5 | 397.88 | 6.42 | I,P,FI, TC,IC,D | EGR,DF,SCR | 2-4D |  |  | 101 | 101
|  |  | 2RG-BTR90U2 | 4HK1 | 5.193 | 765 | 177 | 6MT | 4788 | 13438 | 8540 | ﾄﾗｯｸ等 | 6.49 | 398.4931 | 6.42 | I,P,FI, TC,IC,D | EGR,DF,SCR | 2-4D |  |  | 101 | 101
|  |  | 2RG-BTR90V2 | 4HK1 | 5.193 | 765 | 177 | 6MT | 4788 | 13438 | 8540 | ﾄﾗｯｸ等 | 6.56 | 394.2409 | 6.42 | I,P,FI, TC,IC,D | EGR,DF,SCR | 2-4D |  |  | 102 | 102
|  |  | 2RG-BTR90V2 | 4HK1 | 5.193 | 765 | 177 | 6MT | 4788 | 13438 | 8540 | ﾄﾗｯｸ等 | 6.55 | 394.8427 | 6.42 | I,P,FI, TC,IC,D | EGR,DF,SCR | 2-4D |  |  | 102 | 102
|  |  | 2RG-BTR90V2 | 4HK1 | 5.193 | 765 | 177 | 6MT | 4788 | 13438 | 8540 | ﾄﾗｯｸ等 | 6.5 | 397.88 | 6.42 | I,P,FI, TC,IC,D | EGR,DF,SCR | 2-4D |  |  | 101 | 101
|  |  | 2RG-BTR90V2 | 4HK1 | 5.193 | 765 | 177 | 6MT | 4788 | 13438 | 8540 | ﾄﾗｯｸ等 | 6.49 | 398.4931 | 6.42 | I,P,FI, TC,IC,D | EGR,DF,SCR | 2-4D |  |  | 101 | 101
|  |  | 2RG-BTS90S2 | 4HK1 | 5.193 | 765 | 177 | 6MT | 4788 | 13438 | 8540 | ﾄﾗｯｸ等 | 6.56 | 394.2409 | 6.42 | I,P,FI, TC,IC,D | EGR,DF,SCR | 2D-4D |  |  | 102 | 102
|  |  | 2PG-BTR90U2 | 4HK1 | 5.193 | 765 | 177 | 6MT | 4788 | 13438 | 8540 | ﾄﾗｯｸ等 | 6.45 | 400.9643 | 6.42 | P,FI,TC, IC,D | EGR,DF,SCR | 2-4D |  |  | 100 | 100
|  |  | 2PG-BTR90U2 | 4HK1 | 5.193 | 765 | 177 | 6MT | 4788 | 13438 | 8540 | ﾄﾗｯｸ等 | 6.44 | 401.587 | 6.42 | P,FI,TC, IC,D | EGR,DF,SCR | 2-4D |  |  | 100 | 100
|  |  | 2PG-BTR90U2 | 4HK1 | 5.193 | 765 | 177 | 6MT | 4788 | 13438 | 8540 | ﾄﾗｯｸ等 | 6.39 | 404.7293 | 6.42 | P,FI,TC, IC,D | EGR,DF,SCR | 2-4D |  |  | 99 | 99
|  |  | 2PG-BTR90U2 | 4HK1 | 5.193 | 765 | 177 | 6MT | 4788 | 13438 | 8540 | ﾄﾗｯｸ等 | 6.38 | 405.3636 | 6.42 | P,FI,TC, IC,D | EGR,DF,SCR | 2-4D |  |  | 99 | 99
|  |  | 2PG-BTR90V2 | 4HK1 | 5.193 | 765 | 177 | 6MT | 4788 | 13438 | 8540 | ﾄﾗｯｸ等 | 6.45 | 400.9643 | 6.42 | P,FI,TC, IC,D | EGR,DF,SCR | 2-4D |  |  | 100 | 100
|  |  | 2PG-BTR90V2 | 4HK1 | 5.193 | 765 | 177 | 6MT | 4788 | 13438 | 8540 | ﾄﾗｯｸ等 | 6.44 | 401.587 | 6.42 | P,FI,TC, IC,D | EGR,DF,SCR | 2-4D |  |  | 100 | 100
|  |  | 2PG-BTR90V2 | 4HK1 | 5.193 | 765 | 177 | 6MT | 4788 | 13438 | 8540 | ﾄﾗｯｸ等 | 6.39 | 404.7293 | 6.42 | P,FI,TC, IC,D | EGR,DF,SCR | 2-4D |  |  | 99 | 99
|  |  | 2PG-BTR90V2 | 4HK1 | 5.193 | 765 | 177 | 6MT | 4788 | 13438 | 8540 | ﾄﾗｯｸ等 | 6.38 | 405.3636 | 6.42 | P,FI,TC, IC,D | EGR,DF,SCR | 2-4D |  |  | 99 | 99
|  |  | 2PG-BTS90S2 | 4HK1 | 5.193 | 765 | 177 | 6MT | 4788 | 13438 | 8540 | ﾄﾗｯｸ等 | 6.45 | 400.9643 | 6.42 | P,FI,TC, IC,D | EGR,DF,SCR | 2D-4D |  |  | 100 | 100
|  |  | 2PG-BVR26U4 | DB6A | 6.69 | 883 | 191 | 9MT | 5728 | 14522 | 8684 | ﾄﾗｯｸ等 | 6.11 | 423.2766 | 5.89 | I, P, FI, TC,IC,D | EGR,DF,SCR | 2-4D |  |  | 103 | 103
|  |  | 2PG-BVR26U4 | DB6A | 6.69 | 883 | 191 | 9MT | 5728 | 14522 | 8684 | ﾄﾗｯｸ等 | 6.08 | 425.3651 | 5.89 | I, P, FI, TC,IC,D | EGR,DF,SCR | 2-4D |  |  | 103 | 103
|  |  | 2PG-BVR26U4 | DB6A | 6.69 | 883 | 191 | 9MT | 5728 | 14522 | 8684 | ﾄﾗｯｸ等 | 5.86 | 441.3345 | 5.89 | I, P, FI, TC,IC,D | EGR,DF,SCR | 2-4D |  |  | 99 | 99
|  |  | 2PG-BVR26U4 | DB6A | 6.69 | 883 | 191 | 9MT | 5728 | 14522 | 8684 | ﾄﾗｯｸ等 | 5.84 | 442.8459 | 5.89 | I, P, FI, TC,IC,D | EGR,DF,SCR | 2-4D |  |  | 99 | 99
|  |  | 2PG-BVR90U2 | 4HK1 | 5.193 | 765 | 177 | 6MT | 5728 | 14522 | 8684 | ﾄﾗｯｸ等 | 5.91 | 437.6007 | 5.89 | I,P,FI, TC,IC,D | EGR,DF,SCR | 2-4D |  |  | 100 | 100
|  |  | 2PG-BVR90U2 | 4HK1 | 5.193 | 765 | 177 | 6MT | 5728 | 14522 | 8684 | ﾄﾗｯｸ等 | 5.88 | 439.8333 | 5.89 | I,P,FI, TC,IC,D | EGR,DF,SCR | 2-4D |  |  | 99 | 99
|  |  | 2PG-BVR90U2 | 4HK1 | 5.193 | 765 | 177 | 6MT | 5728 | 14522 | 8684 | ﾄﾗｯｸ等 | 5.82 | 444.3677 | 5.89 | P,FI,TC, IC,D | EGR,DF,SCR | 2-4D |  |  | 98 | 98
|  |  | 2PG-BVR90U2 | 4HK1 | 5.193 | 765 | 177 | 6MT | 5728 | 14522 | 8684 | ﾄﾗｯｸ等 | 5.79 | 446.6701 | 5.89 | P,FI,TC, IC,D | EGR,DF,SCR | 2-4D |  |  | 98 | 98
|  |  | 2PG-BVR90U2 | 4HK1 | 5.193 | 765 | 177 | 6MT | 5728 | 14522 | 8684 | ﾄﾗｯｸ等 | 5.65 | 457.7381 | 5.89 | I,P,FI, TC,IC,D | EGR,DF,SCR | 2-4D |  |  | 95 | 95
|  |  | 2PG-BVR90U2 | 4HK1 | 5.193 | 765 | 177 | 6MT | 5728 | 14522 | 8684 | ﾄﾗｯｸ等 | 5.62 | 460.1815 | 5.89 | I,P,FI, TC,IC,D | EGR,DF,SCR | 2-4D |  |  | 95 | 95
|  |  | 2PG-BVR90U2 | 4HK1 | 5.193 | 765 | 177 | 6MT | 5728 | 14522 | 8684 | ﾄﾗｯｸ等 | 5.57 | 464.3124 | 5.89 | P,FI,TC, IC,D | EGR,DF,SCR | 2-4D |  |  |  | 94
|  |  | 2PG-BVR90U2 | 4HK1 | 5.193 | 765 | 177 | 6MT | 5728 | 14522 | 8684 | ﾄﾗｯｸ等 | 5.54 | 466.8267 | 5.89 | P,FI,TC, IC,D | EGR,DF,SCR | 2-4D |  |  |  | 94
|  |  | 2KG-BVR26U4 | DB6A | 6.69 | 883 | 191 | 9MT | 5728 | 14522 | 8684 | ﾄﾗｯｸ等 | 5.85 | 442.0889 | 5.89 | P, FI, TC,IC,D | EGR,DF,SCR | 2-4D |  |  | 99 | 99
|  |  | 2KG-BVR26U4 | DB6A | 6.69 | 883 | 191 | 9MT | 5728 | 14522 | 8684 | ﾄﾗｯｸ等 | 5.62 | 460.1815 | 5.89 | P, FI, TC,IC,D | EGR,DF,SCR | 2-4D |  |  | 95 | 95
|  |  | 2KG-BVZ60U2 | 6NX1 | 7.790 | 1177 | 228 | 9MT | 8310 | 19529 | 11109 | ﾄﾗｯｸ等 | 4.71 | 549.0913 | 4.88 | I,P,FI, TC,IC,D | EGR,DF,SCR | 2-4D･4D |  |  | 96 | 96
|  |  | 2KG-BVZ60U2 | 6NX1 | 7.790 | 1177 | 228 | 9MT | 8310 | 19529 | 11109 | ﾄﾗｯｸ等 | 4.7 | 550.2596 | 4.88 | I,P,FI, TC,IC,D | EGR,DF,SCR | 2-4D･4D |  |  | 96 | 96
|  |  | 2KG-BVZ60U2 | 6NX1 | 7.790 | 1177 | 228 | 9MT | 8310 | 19529 | 11109 | ﾄﾗｯｸ等 | 4.61 | 561.0022 | 4.88 | P,FI,TC, IC,D | EGR,DF,SCR | 2-4D･4D |  |  |  | 94
|  |  | 2KG-BVZ60U2 | 6NX1 | 7.790 | 1177 | 228 | 9MT | 8310 | 19529 | 11109 | ﾄﾗｯｸ等 | 4.59 | 563.4466 | 4.88 | P,FI,TC, IC,D | EGR,DF,SCR | 2-4D･4D |  |  |  | 94
|  |  | 2KG-BVZ60U2 | 6NX1 | 7.790 | 1177 | 228 | 9MT | 8310 | 19529 | 11109 | ﾄﾗｯｸ等 | 4.52 | 572.1726 | 4.88 | I,P,FI, TC,IC,D | EGR,DF,SCR | 2-4D･4D |  |  |  | 92
|  |  | 2KG-BVZ60U2 | 6NX1 | 7.790 | 1177 | 228 | 9MT | 8310 | 19529 | 11109 | ﾄﾗｯｸ等 | 4.51 | 573.4412 | 4.88 | I,P,FI, TC,IC,D | EGR,DF,SCR | 2-4D･4D |  |  |  | 92
|  |  | 2KG-BVZ60U2 | 6NX1 | 7.790 | 1177 | 228 | 9MT | 8310 | 19529 | 11109 | ﾄﾗｯｸ等 | 4.43 | 583.7968 | 4.88 | P,FI,TC, IC,D | EGR,DF,SCR | 2-4D･4D |  |  |  | 90
|  |  | 2KG-BVZ60U2 | 6NX1 | 7.790 | 1177 | 228 | 9MT | 8310 | 19529 | 11109 | ﾄﾗｯｸ等 | 4.41 | 586.4444 | 4.88 | P,FI,TC, IC,D | EGR,DF,SCR | 2-4D･4D |  |  |  | 90
|  |  | 2KG-BVZ60U2 | 6NX1 | 7.790 | 1177 | 228 | 9MT | 9193 | 24147 | 14844 | ﾄﾗｯｸ等 | 3.95 | 654.7392 | 4.42 | I,P,FI, TC,IC,D | EGR,DF,SCR | 2-4D･4D |  |  |  | 89
|  |  | 2KG-BVZ60U2 | 6NX1 | 7.790 | 1177 | 228 | 9MT | 9193 | 24147 | 14844 | ﾄﾗｯｸ等 | 3.93 | 658.0712 | 4.42 | I,P,FI, TC,IC,D | EGR,DF,SCR | 2-4D･4D |  |  |  | 88
|  |  | 2KG-BVZ60U2 | 6NX1 | 7.790 | 1177 | 228 | 9MT | 9193 | 24147 | 14844 | ﾄﾗｯｸ等 | 3.89 | 664.838 | 4.42 | P,FI,TC, IC,D | EGR,DF,SCR | 2-4D･4D |  |  |  | 88
|  |  | 2KG-BVZ60U2 | 6NX1 | 7.790 | 1177 | 228 | 9MT | 9193 | 24147 | 14844 | ﾄﾗｯｸ等 | 3.88 | 666.5515 | 4.42 | P,FI,TC, IC,D | EGR,DF,SCR | 2-4D･4D |  |  |  | 87
|  |  | 2DG-BVZ26U4 | DB6A | 6.69 | 1081 | 220 | 9MT | 8310 | 19529 | 11109 | ﾄﾗｯｸ等 | 4.7 | 550.2596 | 4.88 | I, P, FI, TC,IC,D | EGR,DF,SCR | 2-4D･4D |  |  | 96 | 96
|  |  | 2DG-BVZ26U4 | DB6A | 6.69 | 1081 | 220 | 9MT | 8310 | 19529 | 11109 | ﾄﾗｯｸ等 | 4.69 | 551.4328 | 4.88 | I, P, FI, TC,IC,D | EGR,DF,SCR | 2-4D･4D |  |  | 96 | 96
|  |  | 2DG-BVZ26U4 | DB6A | 6.69 | 1081 | 220 | 9MT | 8310 | 19529 | 11109 | ﾄﾗｯｸ等 | 4.56 | 567.1535 | 4.88 | P, FI, TC,IC,D | EGR,DF,SCR | 2-4D･4D |  |  |  | 93
|  |  | 2DG-BVZ26U4 | DB6A | 6.69 | 1081 | 220 | 9MT | 8310 | 19529 | 11109 | ﾄﾗｯｸ等 | 4.55 | 568.4 | 4.88 | P, FI, TC,IC,D | EGR,DF,SCR | 2-4D･4D |  |  |  | 93
|  |  | 2DG-BVZ26U4 | DB6A | 6.69 | 1081 | 220 | 9MT | 8310 | 19529 | 11109 | ﾄﾗｯｸ等 | 4.53 | 570.9095 | 4.88 | I, P, FI, TC,IC,D | EGR,DF,SCR | 2-4D･4D |  |  |  | 92
|  |  | 2DG-BVZ26U4 | DB6A | 6.69 | 1081 | 220 | 9MT | 8310 | 19529 | 11109 | ﾄﾗｯｸ等 | 4.52 | 572.1726 | 4.88 | I, P, FI, TC,IC,D | EGR,DF,SCR | 2-4D･4D |  |  |  | 92
|  |  | 2DG-BVZ26U4 | DB6A | 6.69 | 1081 | 220 | 9MT | 8310 | 19529 | 11109 | ﾄﾗｯｸ等 | 4.4 | 587.7773 | 4.88 | P, FI, TC,IC,D | EGR,DF,SCR | 2-4D･4D |  |  |  | 90
|  |  | 2DG-BVZ26U4 | DB6A | 6.69 | 1081 | 220 | 9MT | 8310 | 19529 | 11109 | ﾄﾗｯｸ等 | 4.39 | 589.1162 | 4.88 | P, FI, TC,IC,D | EGR,DF,SCR | 2-4D･4D |  |  |  | 89
|  |  | 2DG-BVZ26U4 | DB6A | 6.69 | 1081 | 220 | 9MT | 9193 | 24147 | 14844 | ﾄﾗｯｸ等 | 3.95 | 654.7392 | 4.42 | I, P, FI, TC,IC,D | EGR,DF,SCR | 2-4D･4D |  |  |  | 89
|  |  | 2DG-BVZ26U4 | DB6A | 6.69 | 1081 | 220 | 9MT | 9193 | 24147 | 14844 | ﾄﾗｯｸ等 | 3.94 | 656.401 | 4.42 | I, P, FI, TC,IC,D | EGR,DF,SCR | 2-4D･4D |  |  |  | 89
|  |  | 2DG-BVZ26U4 | DB6A | 6.69 | 1081 | 220 | 9MT | 9193 | 24147 | 14844 | ﾄﾗｯｸ等 | 3.88 | 666.5515 | 4.42 | P, FI, TC,IC,D | EGR,DF,SCR | 2-4D･4D |  |  |  | 87
|  |  | 2DG-BVZ26U4 | DB6A | 6.69 | 1081 | 220 | 9MT | 9193 | 24147 | 14844 | ﾄﾗｯｸ等 | 3.87 | 668.2739 | 4.42 | P, FI, TC,IC,D | EGR,DF,SCR | 2-4D･4D |  |  |  | 87
|  |  | 2KG-BVZ90U2 | 4HK1 | 5.193 | 765 | 177 | 9MT | 8310 | 19529 | 11109 | ﾄﾗｯｸ等 | 4.63 | 558.5788 | 4.88 | P,FI,TC, IC,D | EGR,DF,SCR | 2-4D･4D |  |  |  | 94
ＵＤトラックス |  | ─ | 2PG-CW4DL | GH8F | 7.697 | 1428 | 263 | 6AMT×2 | 8310 | 19529 | 11109 | トラック等 | 5.03 | 514.159 | 4.88 | P, FI, TC,IC,D | SCR,DF,EGR | 2-4D･4D | ─ | ─ | 103 | 103
|  |  | 2PG-CG4FA | GH8F | 7.697 | 1428 | 263 | 6AMT×2 | 9193 | 24147 | 14844 | トラック等 | 4.36 | 593.1697 | 4.42 | P, FI, TC,IC,D | SCR,DF,EGR | 2･2-4D･4D | 標準キャブ仕様及びハイルーフキャブ仕様の空気抵抗改善部品付 | ─ | 98 | 98
|  |  | 2PG-CG4FA | GH8F | 7.697 | 1428 | 263 | 6AMT×2 | 9193 | 24147 | 14844 | トラック等 | 4.26 | 607.0939 | 4.42 | P, FI, TC,IC,D | SCR,DF,EGR | 2･2-4D･4D | 標準キャブ仕様及びハイルーフキャブ仕様の空気抵抗改善部品無し | ─ | 96 | 96
|  |  | 2PG-CG4FA | GH8F | 7.697 | 1428 | 263 | 6AMT×2 | 9193 | 24147 | 14844 | トラック等 | 4.26 | 607.0939 | 4.42 | P, FI, TC,IC,D | SCR,DF,EGR | 2･2-4D･4D | ショートキャプ仕様 | ─ | 96 | 96
|  |  | 2PG-CD4EA | GH8F | 7.697 | 1428 | 263 | 6AMT×2 | 9193 | 24147 | 14844 | トラック等 | 4.44 | 582.482 | 4.42 | P, FI, TC,IC,D | SCR,DF,EGR | 2-4D･4 | 空気抵抗改善部品付 | ─ | 100 | 100
|  |  | 2PG-CD4EA | GH8F | 7.697 | 1428 | 263 | 6AMT×2 | 9193 | 24147 | 14844 | トラック等 | 4.34 | 595.9032 | 4.42 | P, FI, TC,IC,D | SCR,DF,EGR | 2-4D･4 | 空気抵抗改善部品無し | ─ | 98 | 98
|  |  | 2PG-CD4FA | GH8F | 7.697 | 1428 | 263 | 6AMT×2 | 9193 | 24147 | 14844 | トラック等 | 4.44 | 582.482 | 4.42 | P, FI, TC,IC,D | SCR,DF,EGR | 2-4D･4 | 標準キャブ仕様及びハイルーフキャブ仕様の空気抵抗改善部品付 | ─ | 100 | 100
|  |  | 2PG-CD4FA | GH8F | 7.697 | 1428 | 263 | 6AMT×2 | 9193 | 24147 | 14844 | トラック等 | 4.34 | 595.9032 | 4.42 | P, FI, TC,IC,D | SCR,DF,EGR | 2-4D･4 | 標準キャブ仕様及びハイルーフキャブ仕様の空気抵抗改善部品無し | ─ | 98 | 98
|  |  | 2PG-CD4FA | GH8F | 7.697 | 1428 | 263 | 6AMT×2 | 9193 | 24147 | 14844 | トラック等 | 4.34 | 595.9032 | 4.42 | P, FI, TC,IC,D | SCR,DF,EGR | 2-4D･4 | ショートキャプ仕様 | ─ | 98 | 98
|  |  | 2PG-CV4EA | GH8F | 7.697 | 1428 | 263 | 6AMT×2 | 9193 | 24147 | 14844 | トラック等 | 4.44 | 582.482 | 4.42 | P, FI, TC,IC,D | SCR,DF,EGR | 2･2-4D | 標準キャブ仕様及びハイルーフキャブ仕様の空気抵抗改善部品付 | ─ | 100 | 100
|  |  | 2PG-CV4EA | GH8F | 7.697 | 1428 | 263 | 6AMT×2 | 9193 | 24147 | 14844 | トラック等 | 4.34 | 595.9032 | 4.42 | P, FI, TC,IC,D | SCR,DF,EGR | 2･2-4D | 標準キャブ仕様及びハイルーフキャブ仕様の空気抵抗改善部品無し | ─ | 98 | 98
|  |  | 2PG-CV4EA | GH8F | 7.697 | 1428 | 263 | 6AMT×2 | 9193 | 24147 | 14844 | トラック等 | 4.34 | 595.9032 | 4.42 | P, FI, TC,IC,D | SCR,DF,EGR | 2･2-4D | ショートキャプ仕様 | ─ | 98 | 98
|  |  | 2RG-CD5DL | GH11 | 10.836 | 1750 | 265 | 7MT | 8310 | 19529 | 11109 | トラック等 | 5.26 | 491.6768 | 4.88 | I, P, FI, TC,IC,D | SCR,DF,EGR | 2-4D･4 | ─ | ─ | 107 | 107
|  |  | 2PG-CD5DL | GH11 | 10.836 | 1750 | 265 | 7MT | 8310 | 19529 | 11109 | トラック等 | 5.1 | 507.102 | 4.88 | P, FI, TC,IC,D | SCR,DF,EGR | 2-4D･4 | ─ | ─ | 104 | 104
|  |  | 2RG-CW5DL | GH11 | 10.836 | 1750 | 265 | 7MT | 8310 | 19529 | 11109 | トラック等 | 5.26 | 491.6768 | 4.88 | I, P, FI, TC,IC,D | SCR,DF,EGR | 2-4D･4D | ─ | ─ | 107 | 107
|  |  | 2PG-CW5DL | GH11 | 10.836 | 1750 | 265 | 7MT | 8310 | 19529 | 11109 | トラック等 | 5.1 | 507.102 | 4.88 | P, FI, TC,IC,D | SCR,DF,EGR | 2-4D･4D | ─ | ─ | 104 | 104
|  |  | 2RG-CW5DL | GH11 | 10.836 | 2000 | 272 | 6AMT×2 | 8310 | 19529 | 11109 | トラック等 | 5.33 | 485.2195 | 4.88 | I, P, FI, TC,IC,D | SCR,DF,EGR | 2-4D･4D | ─ | ─ | 109 | 109
|  |  | 2RG-CW5DL | GH11 | 10.836 | 2000 | 272 | 6AMT×2 | 8310 | 19529 | 11109 | トラック等 | 5.13 | 504.1365 | 4.88 | P, FI, TC,IC,D | SCR,DF,EGR | 2-4D･4D | ─ | ─ | 105 | 105
|  |  | 2RG-CD5DL | GH11 | 10.836 | 2000 | 272 | 6AMT×2 | 8310 | 19529 | 11109 | トラック等 | 5.33 | 485.2195 | 4.88 | I, P, FI, TC,IC,D | SCR,DF,EGR | 2-4D･4 | ─ | ─ | 109 | 109
|  |  | 2RG-CD5DL | GH11 | 10.836 | 2000 | 272 | 6AMT×2 | 8310 | 19529 | 11109 | トラック等 | 5.13 | 504.1365 | 4.88 | P, FI, TC,IC,D | SCR,DF,EGR | 2-4D･4 | ─ | ─ | 105 | 105
|  |  | 2RG-CD5DL | GH11 | 10.836 | 1750 | 287 | 7MT | 8310 | 19529 | 11109 | トラック等 | 5.2 | 497.35 | 4.88 | I, P, FI, TC,IC,D | SCR,DF,EGR | 2-4D･4 | ─ | ─ | 106 | 106
|  |  | 2PG-CD5DL | GH11 | 10.836 | 1750 | 287 | 7MT | 8310 | 19529 | 11109 | トラック等 | 5.04 | 513.1389 | 4.88 | P, FI, TC,IC,D | SCR,DF,EGR | 2-4D･4 | ─ | ─ | 103 | 103
|  |  | 2RG-CW5DL | GH11 | 10.836 | 1750 | 287 | 7MT | 8310 | 19529 | 11109 | トラック等 | 5.2 | 497.35 | 4.88 | I, P, FI, TC,IC,D | SCR,DF,EGR | 2-4D･4D | ─ | ─ | 106 | 106
|  |  | 2PG-CW5DL | GH11 | 10.836 | 1750 | 287 | 7MT | 8310 | 19529 | 11109 | トラック等 | 5.04 | 513.1389 | 4.88 | P, FI, TC,IC,D | SCR,DF,EGR | 2-4D･4D | ─ | ─ | 103 | 103
|  |  | 2RG-CW5DL | GH11 | 10.836 | 2000 | 294 | 6AMT×2 | 8310 | 19529 | 11109 | トラック等 | 5.33 | 485.2195 | 4.88 | I, P, FI, TC,IC,D | SCR,DF,EGR | 2-4D･4D | ─ | ─ | 109 | 109
|  |  | 2RG-CW5DL | GH11 | 10.836 | 2000 | 294 | 6AMT×2 | 8310 | 19529 | 11109 | トラック等 | 5.13 | 504.1365 | 4.88 | P, FI, TC,IC,D | SCR,DF,EGR | 2-4D･4D | ─ | ─ | 105 | 105
|  |  | 2RG-CD5DL | GH11 | 10.836 | 2000 | 294 | 6AMT×2 | 8310 | 19529 | 11109 | トラック等 | 5.33 | 485.2195 | 4.88 | I, P, FI, TC,IC,D | SCR,DF,EGR | 2-4D･4 | ─ | ─ | 109 | 109
|  |  | 2RG-CD5DL | GH11 | 10.836 | 2000 | 294 | 6AMT×2 | 8310 | 19529 | 11109 | トラック等 | 5.13 | 504.1365 | 4.88 | P, FI, TC,IC,D | SCR,DF,EGR | 2-4D･4 | ─ | ─ | 105 | 105
|  |  | 2RG-CW5DL | GH11 | 10.836 | 1900 | 309 | 6MT×2 | 8310 | 19529 | 11109 | トラック等 | 5.26 | 491.6768 | 4.88 | I, P, FI, TC,IC,D | SCR,DF,EGR | 2-4D･4D | ─ | ─ | 107 | 107
|  |  | 2PG-CW5DL | GH11 | 10.836 | 1900 | 309 | 6MT×2 | 8310 | 19529 | 11109 | トラック等 | 5.1 | 507.102 | 4.88 | P, FI, TC,IC,D | SCR,DF,EGR | 2-4D･4D | ─ | ─ | 104 | 104
|  |  | 2RG-CW5DL | GH11 | 10.836 | 2000 | 316 | 6AMT×2 | 8310 | 19529 | 11109 | トラック等 | 5.33 | 485.2195 | 4.88 | I, P, FI, TC,IC,D | SCR,DF,EGR | 2-4D･4D | ─ | ─ | 109 | 109
|  |  | 2RG-CW5DL | GH11 | 10.836 | 2000 | 316 | 6AMT×2 | 8310 | 19529 | 11109 | トラック等 | 5.13 | 504.1365 | 4.88 | P, FI, TC,IC,D | SCR,DF,EGR | 2-4D･4D | ─ | ─ | 105 | 105
|  |  | 2PG-CD5EA | GH11 | 10.836 | 1750 | 265 | 7MT | 9193 | 24147 | 14844 | トラック等 | 4.59 | 563.4466 | 4.42 | I, P, FI, TC,IC,D | SCR,DF,EGR | 2-4D･4 | 空気抵抗改善部品付 | ─ | 103 | 103
|  |  | 2PG-CD5EA | GH11 | 10.836 | 1750 | 265 | 7MT | 9193 | 24147 | 14844 | トラック等 | 4.48 | 577.2812 | 4.42 | I, P, FI, TC,IC,D | SCR,DF,EGR | 2-4D･4 | 空気抵抗改善部品無し | ─ | 101 | 101
|  |  | 2PG-CD5EA | GH11 | 10.836 | 1750 | 265 | 7MT | 9193 | 24147 | 14844 | トラック等 | 4.51 | 573.4412 | 4.42 | P, FI, TC,IC,D | SCR,DF,EGR | 2-4D･4 | 空気抵抗改善部品付 | ─ | 102 | 102
|  |  | 2PG-CD5EA | GH11 | 10.836 | 1750 | 265 | 7MT | 9193 | 24147 | 14844 | トラック等 | 4.4 | 587.7773 | 4.42 | P, FI, TC,IC,D | SCR,DF,EGR | 2-4D･4 | 空気抵抗改善部品無し | ─ | 99 | 99
|  |  | 2PG-CD5EL | GH11 | 10.836 | 1750 | 265 | 7MT | 9193 | 24147 | 14844 | トラック等 | 4.59 | 563.4466 | 4.42 | I, P, FI, TC,IC,D | SCR,DF,EGR | 2-4D･4 | 空気抵抗改善部品付 | ─ | 103 | 103
|  |  | 2PG-CD5EL | GH11 | 10.836 | 1750 | 265 | 7MT | 9193 | 24147 | 14844 | トラック等 | 4.48 | 577.2812 | 4.42 | I, P, FI, TC,IC,D | SCR,DF,EGR | 2-4D･4 | 空気抵抗改善部品無し | ─ | 101 | 101
|  |  | 2PG-CD5EL | GH11 | 10.836 | 1750 | 265 | 7MT | 9193 | 24147 | 14844 | トラック等 | 4.51 | 573.4412 | 4.42 | P, FI, TC,IC,D | SCR,DF,EGR | 2-4D･4 | 空気抵抗改善部品付 | ─ | 102 | 102
|  |  | 2PG-CD5EL | GH11 | 10.836 | 1750 | 265 | 7MT | 9193 | 24147 | 14844 | トラック等 | 4.4 | 587.7773 | 4.42 | P, FI, TC,IC,D | SCR,DF,EGR | 2-4D･4 | 空気抵抗改善部品無し | ─ | 99 | 99
|  |  | 2PG-CD5FA | GH11 | 10.836 | 1750 | 265 | 7MT | 9193 | 24147 | 14844 | トラック等 | 4.59 | 563.4466 | 4.42 | I, P, FI, TC,IC,D | SCR,DF,EGR | 2-4D･4 | 空気抵抗改善部品付 | ─ | 103 | 103
|  |  | 2PG-CD5FA | GH11 | 10.836 | 1750 | 265 | 7MT | 9193 | 24147 | 14844 | トラック等 | 4.48 | 577.2812 | 4.42 | I, P, FI, TC,IC,D | SCR,DF,EGR | 2-4D･4 | 空気抵抗改善部品無し | ─ | 101 | 101
|  |  | 2PG-CD5FA | GH11 | 10.836 | 1750 | 265 | 7MT | 9193 | 24147 | 14844 | トラック等 | 4.51 | 573.4412 | 4.42 | P, FI, TC,IC,D | SCR,DF,EGR | 2-4D･4 | 空気抵抗改善部品付 | ─ | 102 | 102
|  |  | 2PG-CD5FA | GH11 | 10.836 | 1750 | 265 | 7MT | 9193 | 24147 | 14844 | トラック等 | 4.4 | 587.7773 | 4.42 | P, FI, TC,IC,D | SCR,DF,EGR | 2-4D･4 | 空気抵抗改善部品無し | ─ | 99 | 99
|  |  | 2PG-CD5FE | GH11 | 10.836 | 1750 | 265 | 7MT | 9193 | 24147 | 14844 | トラック等 | 4.59 | 563.4466 | 4.42 | I, P, FI, TC,IC,D | SCR,DF,EGR | 2-4D･4 | 空気抵抗改善部品付 | ─ | 103 | 103
|  |  | 2PG-CD5FE | GH11 | 10.836 | 1750 | 265 | 7MT | 9193 | 24147 | 14844 | トラック等 | 4.48 | 577.2812 | 4.42 | I, P, FI, TC,IC,D | SCR,DF,EGR | 2-4D･4 | 空気抵抗改善部品無し | ─ | 101 | 101
|  |  | 2PG-CD5FE | GH11 | 10.836 | 1750 | 265 | 7MT | 9193 | 24147 | 14844 | トラック等 | 4.51 | 573.4412 | 4.42 | P, FI, TC,IC,D | SCR,DF,EGR | 2-4D･4 | 空気抵抗改善部品付 | ─ | 102 | 102
|  |  | 2PG-CD5FE | GH11 | 10.836 | 1750 | 265 | 7MT | 9193 | 24147 | 14844 | トラック等 | 4.4 | 587.7773 | 4.42 | P, FI, TC,IC,D | SCR,DF,EGR | 2-4D･4 | 空気抵抗改善部品無し | ─ | 99 | 99
|  |  | 2PG-CD5FL | GH11 | 10.836 | 1750 | 265 | 7MT | 9193 | 24147 | 14844 | トラック等 | 4.59 | 563.4466 | 4.42 | I, P, FI, TC,IC,D | SCR,DF,EGR | 2-4D･4 | 空気抵抗改善部品付 | ─ | 103 | 103
|  |  | 2PG-CD5FL | GH11 | 10.836 | 1750 | 265 | 7MT | 9193 | 24147 | 14844 | トラック等 | 4.48 | 577.2812 | 4.42 | I, P, FI, TC,IC,D | SCR,DF,EGR | 2-4D･4 | 空気抵抗改善部品無し | ─ | 101 | 101
|  |  | 2PG-CD5FL | GH11 | 10.836 | 1750 | 265 | 7MT | 9193 | 24147 | 14844 | トラック等 | 4.51 | 573.4412 | 4.42 | P, FI, TC,IC,D | SCR,DF,EGR | 2-4D･4 | 空気抵抗改善部品付 | ─ | 102 | 102
|  |  | 2PG-CD5FL | GH11 | 10.836 | 1750 | 265 | 7MT | 9193 | 24147 | 14844 | トラック等 | 4.4 | 587.7773 | 4.42 | P, FI, TC,IC,D | SCR,DF,EGR | 2-4D･4 | 空気抵抗改善部品無し | ─ | 99 | 99
|  |  | 2PG-CW5EL | GH11 | 10.836 | 1750 | 265 | 7MT | 9193 | 24147 | 14844 | トラック等 | 4.59 | 563.4466 | 4.42 | I, P, FI, TC,IC,D | SCR,DF,EGR | 2-4D･4D | 空気抵抗改善部品付 | ─ | 103 | 103
|  |  | 2PG-CW5EL | GH11 | 10.836 | 1750 | 265 | 7MT | 9193 | 24147 | 14844 | トラック等 | 4.48 | 577.2812 | 4.42 | I, P, FI, TC,IC,D | SCR,DF,EGR | 2-4D･4D | 空気抵抗改善部品無し | ─ | 101 | 101
|  |  | 2PG-CW5EL | GH11 | 10.836 | 1750 | 265 | 7MT | 9193 | 24147 | 14844 | トラック等 | 4.51 | 573.4412 | 4.42 | P, FI, TC,IC,D | SCR,DF,EGR | 2-4D･4D | 空気抵抗改善部品付 | ─ | 102 | 102
|  |  | 2PG-CW5EL | GH11 | 10.836 | 1750 | 265 | 7MT | 9193 | 24147 | 14844 | トラック等 | 4.4 | 587.7773 | 4.42 | P, FI, TC,IC,D | SCR,DF,EGR | 2-4D･4D | 空気抵抗改善部品無し | ─ | 99 | 99
|  |  | 2PG-CW5FA | GH11 | 10.836 | 1750 | 265 | 7MT | 9193 | 24147 | 14844 | トラック等 | 4.59 | 563.4466 | 4.42 | I, P, FI, TC,IC,D | SCR,DF,EGR | 2-4D･4D | 空気抵抗改善部品付 | ─ | 103 | 103
|  |  | 2PG-CW5FA | GH11 | 10.836 | 1750 | 265 | 7MT | 9193 | 24147 | 14844 | トラック等 | 4.48 | 577.2812 | 4.42 | I, P, FI, TC,IC,D | SCR,DF,EGR | 2-4D･4D | 空気抵抗改善部品無し | ─ | 101 | 101
|  |  | 2PG-CW5FA | GH11 | 10.836 | 1750 | 265 | 7MT | 9193 | 24147 | 14844 | トラック等 | 4.51 | 573.4412 | 4.42 | P, FI, TC,IC,D | SCR,DF,EGR | 2-4D･4D | 空気抵抗改善部品付 | ─ | 102 | 102
|  |  | 2PG-CW5FA | GH11 | 10.836 | 1750 | 265 | 7MT | 9193 | 24147 | 14844 | トラック等 | 4.4 | 587.7773 | 4.42 | P, FI, TC,IC,D | SCR,DF,EGR | 2-4D･4D | 空気抵抗改善部品無し | ─ | 99 | 99
|  |  | 2PG-CW5FL | GH11 | 10.836 | 1750 | 265 | 7MT | 9193 | 24147 | 14844 | トラック等 | 4.59 | 563.4466 | 4.42 | I, P, FI, TC,IC,D | SCR,DF,EGR | 2-4D･4D | 空気抵抗改善部品付 | ─ | 103 | 103
|  |  | 2PG-CW5FL | GH11 | 10.836 | 1750 | 265 | 7MT | 9193 | 24147 | 14844 | トラック等 | 4.48 | 577.2812 | 4.42 | I, P, FI, TC,IC,D | SCR,DF,EGR | 2-4D･4D | 空気抵抗改善部品無し | ─ | 101 | 101
|  |  | 2PG-CW5FL | GH11 | 10.836 | 1750 | 265 | 7MT | 9193 | 24147 | 14844 | トラック等 | 4.51 | 573.4412 | 4.42 | P, FI, TC,IC,D | SCR,DF,EGR | 2-4D･4D | 空気抵抗改善部品付 | ─ | 102 | 102
|  |  | 2PG-CW5FL | GH11 | 10.836 | 1750 | 265 | 7MT | 9193 | 24147 | 14844 | トラック等 | 4.4 | 587.7773 | 4.42 | P, FI, TC,IC,D | SCR,DF,EGR | 2-4D･4D | 空気抵抗改善部品無し | ─ | 99 | 99
|  |  | 2PG-CX5EA | GH11 | 10.836 | 1750 | 265 | 7MT | 9193 | 24147 | 14844 | トラック等 | 4.59 | 563.4466 | 4.42 | I, P, FI, TC,IC,D | SCR,DF,EGR | 2-4D･4D | 空気抵抗改善部品付 | ─ | 103 | 103
|  |  | 2PG-CX5EA | GH11 | 10.836 | 1750 | 265 | 7MT | 9193 | 24147 | 14844 | トラック等 | 4.48 | 577.2812 | 4.42 | I, P, FI, TC,IC,D | SCR,DF,EGR | 2-4D･4D | 空気抵抗改善部品無し | ─ | 101 | 101
|  |  | 2PG-CX5EA | GH11 | 10.836 | 1750 | 265 | 7MT | 9193 | 24147 | 14844 | トラック等 | 4.51 | 573.4412 | 4.42 | P, FI, TC,IC,D | SCR,DF,EGR | 2-4D･4D | 空気抵抗改善部品付 | ─ | 102 | 102
|  |  | 2PG-CX5EA | GH11 | 10.836 | 1750 | 265 | 7MT | 9193 | 24147 | 14844 | トラック等 | 4.4 | 587.7773 | 4.42 | P, FI, TC,IC,D | SCR,DF,EGR | 2-4D･4D | 空気抵抗改善部品無し | ─ | 99 | 99
|  |  | 2PG-CX5EL | GH11 | 10.836 | 1750 | 265 | 7MT | 9193 | 24147 | 14844 | トラック等 | 4.59 | 563.4466 | 4.42 | I, P, FI, TC,IC,D | SCR,DF,EGR | 2-4D･4D | 空気抵抗改善部品付 | ─ | 103 | 103
|  |  | 2PG-CX5EL | GH11 | 10.836 | 1750 | 265 | 7MT | 9193 | 24147 | 14844 | トラック等 | 4.48 | 577.2812 | 4.42 | I, P, FI, TC,IC,D | SCR,DF,EGR | 2-4D･4D | 空気抵抗改善部品無し | ─ | 101 | 101
|  |  | 2PG-CX5EL | GH11 | 10.836 | 1750 | 265 | 7MT | 9193 | 24147 | 14844 | トラック等 | 4.51 | 573.4412 | 4.42 | P, FI, TC,IC,D | SCR,DF,EGR | 2-4D･4D | 空気抵抗改善部品付 | ─ | 102 | 102
|  |  | 2PG-CX5EL | GH11 | 10.836 | 1750 | 265 | 7MT | 9193 | 24147 | 14844 | トラック等 | 4.4 | 587.7773 | 4.42 | P, FI, TC,IC,D | SCR,DF,EGR | 2-4D･4D | 空気抵抗改善部品無し | ─ | 99 | 99
|  |  | 2PG-CG5DA | GH11 | 10.836 | 1750 | 265 | 7MT | 9193 | 24147 | 14844 | トラック等 | 4.59 | 563.4466 | 4.42 | I, P, FI, TC,IC,D | SCR,DF,EGR | 2･2-4D･4D | 空気抵抗改善部品付 | ─ | 103 | 103
|  |  | 2PG-CG5DA | GH11 | 10.836 | 1750 | 265 | 7MT | 9193 | 24147 | 14844 | トラック等 | 4.48 | 577.2812 | 4.42 | I, P, FI, TC,IC,D | SCR,DF,EGR | 2･2-4D･4D | 空気抵抗改善部品無し | ─ | 101 | 101
|  |  | 2PG-CG5DA | GH11 | 10.836 | 1750 | 265 | 7MT | 9193 | 24147 | 14844 | トラック等 | 4.51 | 573.4412 | 4.42 | P, FI, TC,IC,D | SCR,DF,EGR | 2･2-4D･4D | 空気抵抗改善部品付 | ─ | 102 | 102
|  |  | 2PG-CG5DA | GH11 | 10.836 | 1750 | 265 | 7MT | 9193 | 24147 | 14844 | トラック等 | 4.4 | 587.7773 | 4.42 | P, FI, TC,IC,D | SCR,DF,EGR | 2･2-4D･4D | 空気抵抗改善部品無し | ─ | 99 | 99
|  |  | 2PG-CG5EA | GH11 | 10.836 | 1750 | 265 | 7MT | 9193 | 24147 | 14844 | トラック等 | 4.59 | 563.4466 | 4.42 | I, P, FI, TC,IC,D | SCR,DF,EGR | 2･2-4D･4D | 空気抵抗改善部品付 | ─ | 103 | 103
|  |  | 2PG-CG5EA | GH11 | 10.836 | 1750 | 265 | 7MT | 9193 | 24147 | 14844 | トラック等 | 4.48 | 577.2812 | 4.42 | I, P, FI, TC,IC,D | SCR,DF,EGR | 2･2-4D･4D | 空気抵抗改善部品無し | ─ | 101 | 101
|  |  | 2PG-CG5EA | GH11 | 10.836 | 1750 | 265 | 7MT | 9193 | 24147 | 14844 | トラック等 | 4.51 | 573.4412 | 4.42 | P, FI, TC,IC,D | SCR,DF,EGR | 2･2-4D･4D | 空気抵抗改善部品付 | ─ | 102 | 102
|  |  | 2PG-CG5EA | GH11 | 10.836 | 1750 | 265 | 7MT | 9193 | 24147 | 14844 | トラック等 | 4.4 | 587.7773 | 4.42 | P, FI, TC,IC,D | SCR,DF,EGR | 2･2-4D･4D | 空気抵抗改善部品無し | ─ | 99 | 99
|  |  | 2PG-CG5EE | GH11 | 10.836 | 1750 | 265 | 7MT | 9193 | 24147 | 14844 | トラック等 | 4.59 | 563.4466 | 4.42 | I, P, FI, TC,IC,D | SCR,DF,EGR | 2･2-4D･4D | 空気抵抗改善部品付 | ─ | 103 | 103
|  |  | 2PG-CG5EE | GH11 | 10.836 | 1750 | 265 | 7MT | 9193 | 24147 | 14844 | トラック等 | 4.48 | 577.2812 | 4.42 | I, P, FI, TC,IC,D | SCR,DF,EGR | 2･2-4D･4D | 空気抵抗改善部品無し | ─ | 101 | 101
|  |  | 2PG-CG5EE | GH11 | 10.836 | 1750 | 265 | 7MT | 9193 | 24147 | 14844 | トラック等 | 4.51 | 573.4412 | 4.42 | P, FI, TC,IC,D | SCR,DF,EGR | 2･2-4D･4D | 空気抵抗改善部品付 | ─ | 102 | 102
|  |  | 2PG-CG5EE | GH11 | 10.836 | 1750 | 265 | 7MT | 9193 | 24147 | 14844 | トラック等 | 4.4 | 587.7773 | 4.42 | P, FI, TC,IC,D | SCR,DF,EGR | 2･2-4D･4D | 空気抵抗改善部品無し | ─ | 99 | 99
|  |  | 2PG-CG5EL | GH11 | 10.836 | 1750 | 265 | 7MT | 9193 | 24147 | 14844 | トラック等 | 4.59 | 563.4466 | 4.42 | I, P, FI, TC,IC,D | SCR,DF,EGR | 2･2-4D･4D | 空気抵抗改善部品付 | ─ | 103 | 103
|  |  | 2PG-CG5EL | GH11 | 10.836 | 1750 | 265 | 7MT | 9193 | 24147 | 14844 | トラック等 | 4.48 | 577.2812 | 4.42 | I, P, FI, TC,IC,D | SCR,DF,EGR | 2･2-4D･4D | 空気抵抗改善部品無し | ─ | 101 | 101
|  |  | 2PG-CG5EL | GH11 | 10.836 | 1750 | 265 | 7MT | 9193 | 24147 | 14844 | トラック等 | 4.51 | 573.4412 | 4.42 | P, FI, TC,IC,D | SCR,DF,EGR | 2･2-4D･4D | 空気抵抗改善部品付 | ─ | 102 | 102
|  |  | 2PG-CG5EL | GH11 | 10.836 | 1750 | 265 | 7MT | 9193 | 24147 | 14844 | トラック等 | 4.4 | 587.7773 | 4.42 | P, FI, TC,IC,D | SCR,DF,EGR | 2･2-4D･4D | 空気抵抗改善部品無し | ─ | 99 | 99
|  |  | 2PG-CG5FA | GH11 | 10.836 | 1750 | 265 | 7MT | 9193 | 24147 | 14844 | トラック等 | 4.59 | 563.4466 | 4.42 | I, P, FI, TC,IC,D | SCR,DF,EGR | 2･2-4D･4D | 空気抵抗改善部品付 | ─ | 103 | 103
|  |  | 2PG-CG5FA | GH11 | 10.836 | 1750 | 265 | 7MT | 9193 | 24147 | 14844 | トラック等 | 4.48 | 577.2812 | 4.42 | I, P, FI, TC,IC,D | SCR,DF,EGR | 2･2-4D･4D | 空気抵抗改善部品無し | ─ | 101 | 101
|  |  | 2PG-CG5FA | GH11 | 10.836 | 1750 | 265 | 7MT | 9193 | 24147 | 14844 | トラック等 | 4.51 | 573.4412 | 4.42 | P, FI, TC,IC,D | SCR,DF,EGR | 2･2-4D･4D | 空気抵抗改善部品付 | ─ | 102 | 102
|  |  | 2PG-CG5FA | GH11 | 10.836 | 1750 | 265 | 7MT | 9193 | 24147 | 14844 | トラック等 | 4.4 | 587.7773 | 4.42 | P, FI, TC,IC,D | SCR,DF,EGR | 2･2-4D･4D | 空気抵抗改善部品無し | ─ | 99 | 99
|  |  | 2PG-CG5FE | GH11 | 10.836 | 1750 | 265 | 7MT | 9193 | 24147 | 14844 | トラック等 | 4.59 | 563.4466 | 4.42 | I, P, FI, TC,IC,D | SCR,DF,EGR | 2･2-4D･4D | 空気抵抗改善部品付 | ─ | 103 | 103
|  |  | 2PG-CG5FE | GH11 | 10.836 | 1750 | 265 | 7MT | 9193 | 24147 | 14844 | トラック等 | 4.48 | 577.2812 | 4.42 | I, P, FI, TC,IC,D | SCR,DF,EGR | 2･2-4D･4D | 空気抵抗改善部品無し | ─ | 101 | 101
|  |  | 2PG-CG5FE | GH11 | 10.836 | 1750 | 265 | 7MT | 9193 | 24147 | 14844 | トラック等 | 4.51 | 573.4412 | 4.42 | P, FI, TC,IC,D | SCR,DF,EGR | 2･2-4D･4D | 空気抵抗改善部品付 | ─ | 102 | 102
|  |  | 2PG-CG5FE | GH11 | 10.836 | 1750 | 265 | 7MT | 9193 | 24147 | 14844 | トラック等 | 4.4 | 587.7773 | 4.42 | P, FI, TC,IC,D | SCR,DF,EGR | 2･2-4D･4D | 空気抵抗改善部品無し | ─ | 99 | 99
|  |  | 2PG-CG5FL | GH11 | 10.836 | 1750 | 265 | 7MT | 9193 | 24147 | 14844 | トラック等 | 4.59 | 563.4466 | 4.42 | I, P, FI, TC,IC,D | SCR,DF,EGR | 2･2-4D･4D | 空気抵抗改善部品付 | ─ | 103 | 103
|  |  | 2PG-CG5FL | GH11 | 10.836 | 1750 | 265 | 7MT | 9193 | 24147 | 14844 | トラック等 | 4.48 | 577.2812 | 4.42 | I, P, FI, TC,IC,D | SCR,DF,EGR | 2･2-4D･4D | 空気抵抗改善部品無し | ─ | 101 | 101
|  |  | 2PG-CG5FL | GH11 | 10.836 | 1750 | 265 | 7MT | 9193 | 24147 | 14844 | トラック等 | 4.51 | 573.4412 | 4.42 | P, FI, TC,IC,D | SCR,DF,EGR | 2･2-4D･4D | 空気抵抗改善部品付 | ─ | 102 | 102
|  |  | 2PG-CG5FL | GH11 | 10.836 | 1750 | 265 | 7MT | 9193 | 24147 | 14844 | トラック等 | 4.4 | 587.7773 | 4.42 | P, FI, TC,IC,D | SCR,DF,EGR | 2･2-4D･4D | 空気抵抗改善部品無し | ─ | 99 | 99
|  |  | 2RG-CW5EL | GH11 | 10.836 | 2000 | 272 | 6AMT×2 | 9193 | 24147 | 14844 | トラック等 | 4.78 | 541.0502 | 4.42 | I, P, FI, TC,IC,D | SCR,DF,EGR | 2-4D･4D | 空気抵抗改善部品付 | ─ | 108 | 108
|  |  | 2RG-CW5EL | GH11 | 10.836 | 2000 | 272 | 6AMT×2 | 9193 | 24147 | 14844 | トラック等 | 4.67 | 553.7944 | 4.42 | I, P, FI, TC,IC,D | SCR,DF,EGR | 2-4D･4D | 空気抵抗改善部品無し | ─ | 105 | 105
|  |  | 2RG-CW5EL | GH11 | 10.836 | 2000 | 272 | 6AMT×2 | 9193 | 24147 | 14844 | トラック等 | 4.67 | 553.7944 | 4.42 | P, FI, TC,IC,D | SCR,DF,EGR | 2-4D･4D | 空気抵抗改善部品付 | ─ | 105 | 105
|  |  | 2RG-CW5EL | GH11 | 10.836 | 2000 | 272 | 6AMT×2 | 9193 | 24147 | 14844 | トラック等 | 4.56 | 567.1535 | 4.42 | P, FI, TC,IC,D | SCR,DF,EGR | 2-4D･4D | 空気抵抗改善部品無し | ─ | 103 | 103
|  |  | 2RG-CW5FA | GH11 | 10.836 | 2000 | 272 | 6AMT×2 | 9193 | 24147 | 14844 | トラック等 | 4.78 | 541.0502 | 4.42 | I, P, FI, TC,IC,D | SCR,DF,EGR | 2-4D･4D | 空気抵抗改善部品付 | ─ | 108 | 108
|  |  | 2RG-CW5FA | GH11 | 10.836 | 2000 | 272 | 6AMT×2 | 9193 | 24147 | 14844 | トラック等 | 4.67 | 553.7944 | 4.42 | I, P, FI, TC,IC,D | SCR,DF,EGR | 2-4D･4D | 空気抵抗改善部品無し | ─ | 105 | 105
|  |  | 2RG-CW5FA | GH11 | 10.836 | 2000 | 272 | 6AMT×2 | 9193 | 24147 | 14844 | トラック等 | 4.67 | 553.7944 | 4.42 | P, FI, TC,IC,D | SCR,DF,EGR | 2-4D･4D | 空気抵抗改善部品付 | ─ | 105 | 105
|  |  | 2RG-CW5FA | GH11 | 10.836 | 2000 | 272 | 6AMT×2 | 9193 | 24147 | 14844 | トラック等 | 4.56 | 567.1535 | 4.42 | P, FI, TC,IC,D | SCR,DF,EGR | 2-4D･4D | 空気抵抗改善部品無し | ─ | 103 | 103
|  |  | 2RG-CW5FL | GH11 | 10.836 | 2000 | 272 | 6AMT×2 | 9193 | 24147 | 14844 | トラック等 | 4.78 | 541.0502 | 4.42 | I, P, FI, TC,IC,D | SCR,DF,EGR | 2-4D･4D | 空気抵抗改善部品付 | ─ | 108 | 108
|  |  | 2RG-CW5FL | GH11 | 10.836 | 2000 | 272 | 6AMT×2 | 9193 | 24147 | 14844 | トラック等 | 4.67 | 553.7944 | 4.42 | I, P, FI, TC,IC,D | SCR,DF,EGR | 2-4D･4D | 空気抵抗改善部品無し | ─ | 105 | 105
|  |  | 2RG-CW5FL | GH11 | 10.836 | 2000 | 272 | 6AMT×2 | 9193 | 24147 | 14844 | トラック等 | 4.67 | 553.7944 | 4.42 | P, FI, TC,IC,D | SCR,DF,EGR | 2-4D･4D | 空気抵抗改善部品付 | ─ | 105 | 105
|  |  | 2RG-CW5FL | GH11 | 10.836 | 2000 | 272 | 6AMT×2 | 9193 | 24147 | 14844 | トラック等 | 4.56 | 567.1535 | 4.42 | P, FI, TC,IC,D | SCR,DF,EGR | 2-4D･4D | 空気抵抗改善部品無し | ─ | 103 | 103
|  |  | 2RG-CD5EA | GH11 | 10.836 | 2000 | 272 | 6AMT×2 | 9193 | 24147 | 14844 | トラック等 | 4.76 | 543.3235 | 4.42 | I, P, FI, TC,IC,D | SCR,DF,EGR | 2-4D･4 | 空気抵抗改善部品付 | ─ | 107 | 107
|  |  | 2RG-CD5EA | GH11 | 10.836 | 2000 | 272 | 6AMT×2 | 9193 | 24147 | 14844 | トラック等 | 4.65 | 556.1763 | 4.42 | I, P, FI, TC,IC,D | SCR,DF,EGR | 2-4D･4 | 空気抵抗改善部品無し | ─ | 105 | 105
|  |  | 2RG-CD5EA | GH11 | 10.836 | 2000 | 272 | 6AMT×2 | 9193 | 24147 | 14844 | トラック等 | 4.65 | 556.1763 | 4.42 | P, FI, TC,IC,D | SCR,DF,EGR | 2-4D･4 | 空気抵抗改善部品付 | ─ | 105 | 105
|  |  | 2RG-CD5EA | GH11 | 10.836 | 2000 | 272 | 6AMT×2 | 9193 | 24147 | 14844 | トラック等 | 4.54 | 569.652 | 4.42 | P, FI, TC,IC,D | SCR,DF,EGR | 2-4D･4 | 空気抵抗改善部品無し | ─ | 102 | 102
|  |  | 2RG-CD5EL | GH11 | 10.836 | 2000 | 272 | 6AMT×2 | 9193 | 24147 | 14844 | トラック等 | 4.76 | 543.3235 | 4.42 | I, P, FI, TC,IC,D | SCR,DF,EGR | 2-4D･4 | 空気抵抗改善部品付 | ─ | 107 | 107
|  |  | 2RG-CD5EL | GH11 | 10.836 | 2000 | 272 | 6AMT×2 | 9193 | 24147 | 14844 | トラック等 | 4.65 | 556.1763 | 4.42 | I, P, FI, TC,IC,D | SCR,DF,EGR | 2-4D･4 | 空気抵抗改善部品無し | ─ | 105 | 105
|  |  | 2RG-CD5EL | GH11 | 10.836 | 2000 | 272 | 6AMT×2 | 9193 | 24147 | 14844 | トラック等 | 4.65 | 556.1763 | 4.42 | P, FI, TC,IC,D | SCR,DF,EGR | 2-4D･4 | 空気抵抗改善部品付 | ─ | 105 | 105
|  |  | 2RG-CD5EL | GH11 | 10.836 | 2000 | 272 | 6AMT×2 | 9193 | 24147 | 14844 | トラック等 | 4.54 | 569.652 | 4.42 | P, FI, TC,IC,D | SCR,DF,EGR | 2-4D･4 | 空気抵抗改善部品無し | ─ | 102 | 102
|  |  | 2RG-CD5FA | GH11 | 10.836 | 2000 | 272 | 6AMT×2 | 9193 | 24147 | 14844 | トラック等 | 4.76 | 543.3235 | 4.42 | I, P, FI, TC,IC,D | SCR,DF,EGR | 2-4D･4 | 空気抵抗改善部品付 | ─ | 107 | 107
|  |  | 2RG-CD5FA | GH11 | 10.836 | 2000 | 272 | 6AMT×2 | 9193 | 24147 | 14844 | トラック等 | 4.65 | 556.1763 | 4.42 | I, P, FI, TC,IC,D | SCR,DF,EGR | 2-4D･4 | 空気抵抗改善部品無し | ─ | 105 | 105
|  |  | 2RG-CD5FA | GH11 | 10.836 | 2000 | 272 | 6AMT×2 | 9193 | 24147 | 14844 | トラック等 | 4.65 | 556.1763 | 4.42 | P, FI, TC,IC,D | SCR,DF,EGR | 2-4D･4 | 空気抵抗改善部品付 | ─ | 105 | 105
|  |  | 2RG-CD5FA | GH11 | 10.836 | 2000 | 272 | 6AMT×2 | 9193 | 24147 | 14844 | トラック等 | 4.54 | 569.652 | 4.42 | P, FI, TC,IC,D | SCR,DF,EGR | 2-4D･4 | 空気抵抗改善部品無し | ─ | 102 | 102
|  |  | 2RG-CD5FE | GH11 | 10.836 | 2000 | 272 | 6AMT×2 | 9193 | 24147 | 14844 | トラック等 | 4.76 | 543.3235 | 4.42 | I, P, FI, TC,IC,D | SCR,DF,EGR | 2-4D･4 | 空気抵抗改善部品付 | ─ | 107 | 107
|  |  | 2RG-CD5FE | GH11 | 10.836 | 2000 | 272 | 6AMT×2 | 9193 | 24147 | 14844 | トラック等 | 4.65 | 556.1763 | 4.42 | I, P, FI, TC,IC,D | SCR,DF,EGR | 2-4D･4 | 空気抵抗改善部品無し | ─ | 105 | 105
|  |  | 2RG-CD5FE | GH11 | 10.836 | 2000 | 272 | 6AMT×2 | 9193 | 24147 | 14844 | トラック等 | 4.65 | 556.1763 | 4.42 | P, FI, TC,IC,D | SCR,DF,EGR | 2-4D･4 | 空気抵抗改善部品付 | ─ | 105 | 105
|  |  | 2RG-CD5FE | GH11 | 10.836 | 2000 | 272 | 6AMT×2 | 9193 | 24147 | 14844 | トラック等 | 4.54 | 569.652 | 4.42 | P, FI, TC,IC,D | SCR,DF,EGR | 2-4D･4 | 空気抵抗改善部品無し | ─ | 102 | 102
|  |  | 2RG-CD5FL | GH11 | 10.836 | 2000 | 272 | 6AMT×2 | 9193 | 24147 | 14844 | トラック等 | 4.76 | 543.3235 | 4.42 | I, P, FI, TC,IC,D | SCR,DF,EGR | 2-4D･4 | 空気抵抗改善部品付 | ─ | 107 | 107
|  |  | 2RG-CD5FL | GH11 | 10.836 | 2000 | 272 | 6AMT×2 | 9193 | 24147 | 14844 | トラック等 | 4.65 | 556.1763 | 4.42 | I, P, FI, TC,IC,D | SCR,DF,EGR | 2-4D･4 | 空気抵抗改善部品無し | ─ | 105 | 105
|  |  | 2RG-CD5FL | GH11 | 10.836 | 2000 | 272 | 6AMT×2 | 9193 | 24147 | 14844 | トラック等 | 4.65 | 556.1763 | 4.42 | P, FI, TC,IC,D | SCR,DF,EGR | 2-4D･4 | 空気抵抗改善部品付 | ─ | 105 | 105
|  |  | 2RG-CD5FL | GH11 | 10.836 | 2000 | 272 | 6AMT×2 | 9193 | 24147 | 14844 | トラック等 | 4.54 | 569.652 | 4.42 | P, FI, TC,IC,D | SCR,DF,EGR | 2-4D･4 | 空気抵抗改善部品無し | ─ | 102 | 102
|  |  | 2RG-CX5EA | GH11 | 10.836 | 2000 | 272 | 6AMT×2 | 9193 | 24147 | 14844 | トラック等 | 4.76 | 543.3235 | 4.42 | I, P, FI, TC,IC,D | SCR,DF,EGR | 2-4D･4D | 空気抵抗改善部品付 | ─ | 107 | 107
|  |  | 2RG-CX5EA | GH11 | 10.836 | 2000 | 272 | 6AMT×2 | 9193 | 24147 | 14844 | トラック等 | 4.65 | 556.1763 | 4.42 | I, P, FI, TC,IC,D | SCR,DF,EGR | 2-4D･4D | 空気抵抗改善部品無し | ─ | 105 | 105
|  |  | 2RG-CX5EA | GH11 | 10.836 | 2000 | 272 | 6AMT×2 | 9193 | 24147 | 14844 | トラック等 | 4.65 | 556.1763 | 4.42 | P, FI, TC,IC,D | SCR,DF,EGR | 2-4D･4D | 空気抵抗改善部品付 | ─ | 105 | 105
|  |  | 2RG-CX5EA | GH11 | 10.836 | 2000 | 272 | 6AMT×2 | 9193 | 24147 | 14844 | トラック等 | 4.54 | 569.652 | 4.42 | P, FI, TC,IC,D | SCR,DF,EGR | 2-4D･4D | 空気抵抗改善部品無し | ─ | 102 | 102
|  |  | 2RG-CX5EL | GH11 | 10.836 | 2000 | 272 | 6AMT×2 | 9193 | 24147 | 14844 | トラック等 | 4.76 | 543.3235 | 4.42 | I, P, FI, TC,IC,D | SCR,DF,EGR | 2-4D･4D | 空気抵抗改善部品付 | ─ | 107 | 107
|  |  | 2RG-CX5EL | GH11 | 10.836 | 2000 | 272 | 6AMT×2 | 9193 | 24147 | 14844 | トラック等 | 4.65 | 556.1763 | 4.42 | I, P, FI, TC,IC,D | SCR,DF,EGR | 2-4D･4D | 空気抵抗改善部品無し | ─ | 105 | 105
|  |  | 2RG-CX5EL | GH11 | 10.836 | 2000 | 272 | 6AMT×2 | 9193 | 24147 | 14844 | トラック等 | 4.65 | 556.1763 | 4.42 | P, FI, TC,IC,D | SCR,DF,EGR | 2-4D･4D | 空気抵抗改善部品付 | ─ | 105 | 105
|  |  | 2RG-CX5EL | GH11 | 10.836 | 2000 | 272 | 6AMT×2 | 9193 | 24147 | 14844 | トラック等 | 4.54 | 569.652 | 4.42 | P, FI, TC,IC,D | SCR,DF,EGR | 2-4D･4D | 空気抵抗改善部品無し | ─ | 102 | 102
|  |  | 2RG-CG5DA | GH11 | 10.836 | 2000 | 272 | 6AMT×2 | 9193 | 24147 | 14844 | トラック等 | 4.76 | 543.3235 | 4.42 | I, P, FI, TC,IC,D | SCR,DF,EGR | 2･2-4D･4D | 空気抵抗改善部品付 | ─ | 107 | 107
|  |  | 2RG-CG5DA | GH11 | 10.836 | 2000 | 272 | 6AMT×2 | 9193 | 24147 | 14844 | トラック等 | 4.65 | 556.1763 | 4.42 | I, P, FI, TC,IC,D | SCR,DF,EGR | 2･2-4D･4D | 空気抵抗改善部品無し | ─ | 105 | 105
|  |  | 2RG-CG5DA | GH11 | 10.836 | 2000 | 272 | 6AMT×2 | 9193 | 24147 | 14844 | トラック等 | 4.65 | 556.1763 | 4.42 | P, FI, TC,IC,D | SCR,DF,EGR | 2･2-4D･4D | 空気抵抗改善部品付 | ─ | 105 | 105
|  |  | 2RG-CG5DA | GH11 | 10.836 | 2000 | 272 | 6AMT×2 | 9193 | 24147 | 14844 | トラック等 | 4.54 | 569.652 | 4.42 | P, FI, TC,IC,D | SCR,DF,EGR | 2･2-4D･4D | 空気抵抗改善部品無し | ─ | 102 | 102
|  |  | 2RG-CG5EA | GH11 | 10.836 | 2000 | 272 | 6AMT×2 | 9193 | 24147 | 14844 | トラック等 | 4.76 | 543.3235 | 4.42 | I, P, FI, TC,IC,D | SCR,DF,EGR | 2･2-4D･4D | 空気抵抗改善部品付 | ─ | 107 | 107
|  |  | 2RG-CG5EA | GH11 | 10.836 | 2000 | 272 | 6AMT×2 | 9193 | 24147 | 14844 | トラック等 | 4.65 | 556.1763 | 4.42 | I, P, FI, TC,IC,D | SCR,DF,EGR | 2･2-4D･4D | 空気抵抗改善部品無し | ─ | 105 | 105
|  |  | 2RG-CG5EA | GH11 | 10.836 | 2000 | 272 | 6AMT×2 | 9193 | 24147 | 14844 | トラック等 | 4.65 | 556.1763 | 4.42 | P, FI, TC,IC,D | SCR,DF,EGR | 2･2-4D･4D | 空気抵抗改善部品付 | ─ | 105 | 105
|  |  | 2RG-CG5EA | GH11 | 10.836 | 2000 | 272 | 6AMT×2 | 9193 | 24147 | 14844 | トラック等 | 4.54 | 569.652 | 4.42 | P, FI, TC,IC,D | SCR,DF,EGR | 2･2-4D･4D | 空気抵抗改善部品無し | ─ | 102 | 102
|  |  | 2RG-CG5EE | GH11 | 10.836 | 2000 | 272 | 6AMT×2 | 9193 | 24147 | 14844 | トラック等 | 4.76 | 543.3235 | 4.42 | I, P, FI, TC,IC,D | SCR,DF,EGR | 2･2-4D･4D | 空気抵抗改善部品付 | ─ | 107 | 107
|  |  | 2RG-CG5EE | GH11 | 10.836 | 2000 | 272 | 6AMT×2 | 9193 | 24147 | 14844 | トラック等 | 4.65 | 556.1763 | 4.42 | I, P, FI, TC,IC,D | SCR,DF,EGR | 2･2-4D･4D | 空気抵抗改善部品無し | ─ | 105 | 105
|  |  | 2RG-CG5EE | GH11 | 10.836 | 2000 | 272 | 6AMT×2 | 9193 | 24147 | 14844 | トラック等 | 4.65 | 556.1763 | 4.42 | P, FI, TC,IC,D | SCR,DF,EGR | 2･2-4D･4D | 空気抵抗改善部品付 | ─ | 105 | 105
|  |  | 2RG-CG5EE | GH11 | 10.836 | 2000 | 272 | 6AMT×2 | 9193 | 24147 | 14844 | トラック等 | 4.54 | 569.652 | 4.42 | P, FI, TC,IC,D | SCR,DF,EGR | 2･2-4D･4D | 空気抵抗改善部品無し | ─ | 102 | 102
|  |  | 2RG-CG5EL | GH11 | 10.836 | 2000 | 272 | 6AMT×2 | 9193 | 24147 | 14844 | トラック等 | 4.76 | 543.3235 | 4.42 | I, P, FI, TC,IC,D | SCR,DF,EGR | 2･2-4D･4D | 空気抵抗改善部品付 | ─ | 107 | 107
|  |  | 2RG-CG5EL | GH11 | 10.836 | 2000 | 272 | 6AMT×2 | 9193 | 24147 | 14844 | トラック等 | 4.65 | 556.1763 | 4.42 | I, P, FI, TC,IC,D | SCR,DF,EGR | 2･2-4D･4D | 空気抵抗改善部品無し | ─ | 105 | 105
|  |  | 2RG-CG5EL | GH11 | 10.836 | 2000 | 272 | 6AMT×2 | 9193 | 24147 | 14844 | トラック等 | 4.65 | 556.1763 | 4.42 | P, FI, TC,IC,D | SCR,DF,EGR | 2･2-4D･4D | 空気抵抗改善部品付 | ─ | 105 | 105
|  |  | 2RG-CG5EL | GH11 | 10.836 | 2000 | 272 | 6AMT×2 | 9193 | 24147 | 14844 | トラック等 | 4.54 | 569.652 | 4.42 | P, FI, TC,IC,D | SCR,DF,EGR | 2･2-4D･4D | 空気抵抗改善部品無し | ─ | 102 | 102
|  |  | 2RG-CG5FA | GH11 | 10.836 | 2000 | 272 | 6AMT×2 | 9193 | 24147 | 14844 | トラック等 | 4.76 | 543.3235 | 4.42 | I, P, FI, TC,IC,D | SCR,DF,EGR | 2･2-4D･4D | 空気抵抗改善部品付 | ─ | 107 | 107
|  |  | 2RG-CG5FA | GH11 | 10.836 | 2000 | 272 | 6AMT×2 | 9193 | 24147 | 14844 | トラック等 | 4.65 | 556.1763 | 4.42 | I, P, FI, TC,IC,D | SCR,DF,EGR | 2･2-4D･4D | 空気抵抗改善部品無し | ─ | 105 | 105
|  |  | 2RG-CG5FA | GH11 | 10.836 | 2000 | 272 | 6AMT×2 | 9193 | 24147 | 14844 | トラック等 | 4.65 | 556.1763 | 4.42 | P, FI, TC,IC,D | SCR,DF,EGR | 2･2-4D･4D | 空気抵抗改善部品付 | ─ | 105 | 105
|  |  | 2RG-CG5FA | GH11 | 10.836 | 2000 | 272 | 6AMT×2 | 9193 | 24147 | 14844 | トラック等 | 4.54 | 569.652 | 4.42 | P, FI, TC,IC,D | SCR,DF,EGR | 2･2-4D･4D | 空気抵抗改善部品無し | ─ | 102 | 102
|  |  | 2RG-CG5FE | GH11 | 10.836 | 2000 | 272 | 6AMT×2 | 9193 | 24147 | 14844 | トラック等 | 4.76 | 543.3235 | 4.42 | I, P, FI, TC,IC,D | SCR,DF,EGR | 2･2-4D･4D | 空気抵抗改善部品付 | ─ | 107 | 107
|  |  | 2RG-CG5FE | GH11 | 10.836 | 2000 | 272 | 6AMT×2 | 9193 | 24147 | 14844 | トラック等 | 4.65 | 556.1763 | 4.42 | I, P, FI, TC,IC,D | SCR,DF,EGR | 2･2-4D･4D | 空気抵抗改善部品無し | ─ | 105 | 105
|  |  | 2RG-CG5FE | GH11 | 10.836 | 2000 | 272 | 6AMT×2 | 9193 | 24147 | 14844 | トラック等 | 4.65 | 556.1763 | 4.42 | P, FI, TC,IC,D | SCR,DF,EGR | 2･2-4D･4D | 空気抵抗改善部品付 | ─ | 105 | 105
|  |  | 2RG-CG5FE | GH11 | 10.836 | 2000 | 272 | 6AMT×2 | 9193 | 24147 | 14844 | トラック等 | 4.54 | 569.652 | 4.42 | P, FI, TC,IC,D | SCR,DF,EGR | 2･2-4D･4D | 空気抵抗改善部品無し | ─ | 102 | 102
|  |  | 2RG-CG5FL | GH11 | 10.836 | 2000 | 272 | 6AMT×2 | 9193 | 24147 | 14844 | トラック等 | 4.76 | 543.3235 | 4.42 | I, P, FI, TC,IC,D | SCR,DF,EGR | 2･2-4D･4D | 空気抵抗改善部品付 | ─ | 107 | 107
|  |  | 2RG-CG5FL | GH11 | 10.836 | 2000 | 272 | 6AMT×2 | 9193 | 24147 | 14844 | トラック等 | 4.65 | 556.1763 | 4.42 | I, P, FI, TC,IC,D | SCR,DF,EGR | 2･2-4D･4D | 空気抵抗改善部品無し | ─ | 105 | 105
|  |  | 2RG-CG5FL | GH11 | 10.836 | 2000 | 272 | 6AMT×2 | 9193 | 24147 | 14844 | トラック等 | 4.65 | 556.1763 | 4.42 | P, FI, TC,IC,D | SCR,DF,EGR | 2･2-4D･4D | 空気抵抗改善部品付 | ─ | 105 | 105
|  |  | 2RG-CG5FL | GH11 | 10.836 | 2000 | 272 | 6AMT×2 | 9193 | 24147 | 14844 | トラック等 | 4.54 | 569.652 | 4.42 | P, FI, TC,IC,D | SCR,DF,EGR | 2･2-4D･4D | 空気抵抗改善部品無し | ─ | 102 | 102
|  |  | 2PG-CD5EA | GH11 | 10.836 | 1750 | 287 | 7MT | 9193 | 24147 | 14844 | トラック等 | 4.59 | 563.4466 | 4.42 | I, P, FI, TC,IC,D | SCR,DF,EGR | 2-4D･4 | 空気抵抗改善部品付 | ─ | 103 | 103
|  |  | 2PG-CD5EA | GH11 | 10.836 | 1750 | 287 | 7MT | 9193 | 24147 | 14844 | トラック等 | 4.48 | 577.2812 | 4.42 | I, P, FI, TC,IC,D | SCR,DF,EGR | 2-4D･4 | 空気抵抗改善部品無し | ─ | 101 | 101
|  |  | 2PG-CD5EA | GH11 | 10.836 | 1750 | 287 | 7MT | 9193 | 24147 | 14844 | トラック等 | 4.51 | 573.4412 | 4.42 | P, FI, TC,IC,D | SCR,DF,EGR | 2-4D･4 | 空気抵抗改善部品付 | ─ | 102 | 102
|  |  | 2PG-CD5EA | GH11 | 10.836 | 1750 | 287 | 7MT | 9193 | 24147 | 14844 | トラック等 | 4.4 | 587.7773 | 4.42 | P, FI, TC,IC,D | SCR,DF,EGR | 2-4D･4 | 空気抵抗改善部品無し | ─ | 99 | 99
|  |  | 2PG-CD5EL | GH11 | 10.836 | 1750 | 287 | 7MT | 9193 | 24147 | 14844 | トラック等 | 4.59 | 563.4466 | 4.42 | I, P, FI, TC,IC,D | SCR,DF,EGR | 2-4D･4 | 空気抵抗改善部品付 | ─ | 103 | 103
|  |  | 2PG-CD5EL | GH11 | 10.836 | 1750 | 287 | 7MT | 9193 | 24147 | 14844 | トラック等 | 4.48 | 577.2812 | 4.42 | I, P, FI, TC,IC,D | SCR,DF,EGR | 2-4D･4 | 空気抵抗改善部品無し | ─ | 101 | 101
|  |  | 2PG-CD5EL | GH11 | 10.836 | 1750 | 287 | 7MT | 9193 | 24147 | 14844 | トラック等 | 4.51 | 573.4412 | 4.42 | P, FI, TC,IC,D | SCR,DF,EGR | 2-4D･4 | 空気抵抗改善部品付 | ─ | 102 | 102
|  |  | 2PG-CD5EL | GH11 | 10.836 | 1750 | 287 | 7MT | 9193 | 24147 | 14844 | トラック等 | 4.4 | 587.7773 | 4.42 | P, FI, TC,IC,D | SCR,DF,EGR | 2-4D･4 | 空気抵抗改善部品無し | ─ | 99 | 99
|  |  | 2PG-CD5FA | GH11 | 10.836 | 1750 | 287 | 7MT | 9193 | 24147 | 14844 | トラック等 | 4.59 | 563.4466 | 4.42 | I, P, FI, TC,IC,D | SCR,DF,EGR | 2-4D･4 | 空気抵抗改善部品付 | ─ | 103 | 103
|  |  | 2PG-CD5FA | GH11 | 10.836 | 1750 | 287 | 7MT | 9193 | 24147 | 14844 | トラック等 | 4.48 | 577.2812 | 4.42 | I, P, FI, TC,IC,D | SCR,DF,EGR | 2-4D･4 | 空気抵抗改善部品無し | ─ | 101 | 101
|  |  | 2PG-CD5FA | GH11 | 10.836 | 1750 | 287 | 7MT | 9193 | 24147 | 14844 | トラック等 | 4.51 | 573.4412 | 4.42 | P, FI, TC,IC,D | SCR,DF,EGR | 2-4D･4 | 空気抵抗改善部品付 | ─ | 102 | 102
|  |  | 2PG-CD5FA | GH11 | 10.836 | 1750 | 287 | 7MT | 9193 | 24147 | 14844 | トラック等 | 4.4 | 587.7773 | 4.42 | P, FI, TC,IC,D | SCR,DF,EGR | 2-4D･4 | 空気抵抗改善部品無し | ─ | 99 | 99
|  |  | 2PG-CD5FE | GH11 | 10.836 | 1750 | 287 | 7MT | 9193 | 24147 | 14844 | トラック等 | 4.59 | 563.4466 | 4.42 | I, P, FI, TC,IC,D | SCR,DF,EGR | 2-4D･4 | 空気抵抗改善部品付 | ─ | 103 | 103
|  |  | 2PG-CD5FE | GH11 | 10.836 | 1750 | 287 | 7MT | 9193 | 24147 | 14844 | トラック等 | 4.48 | 577.2812 | 4.42 | I, P, FI, TC,IC,D | SCR,DF,EGR | 2-4D･4 | 空気抵抗改善部品無し | ─ | 101 | 101
|  |  | 2PG-CD5FE | GH11 | 10.836 | 1750 | 287 | 7MT | 9193 | 24147 | 14844 | トラック等 | 4.51 | 573.4412 | 4.42 | P, FI, TC,IC,D | SCR,DF,EGR | 2-4D･4 | 空気抵抗改善部品付 | ─ | 102 | 102
|  |  | 2PG-CD5FE | GH11 | 10.836 | 1750 | 287 | 7MT | 9193 | 24147 | 14844 | トラック等 | 4.4 | 587.7773 | 4.42 | P, FI, TC,IC,D | SCR,DF,EGR | 2-4D･4 | 空気抵抗改善部品無し | ─ | 99 | 99
|  |  | 2PG-CD5FL | GH11 | 10.836 | 1750 | 287 | 7MT | 9193 | 24147 | 14844 | トラック等 | 4.59 | 563.4466 | 4.42 | I, P, FI, TC,IC,D | SCR,DF,EGR | 2-4D･4 | 空気抵抗改善部品付 | ─ | 103 | 103
|  |  | 2PG-CD5FL | GH11 | 10.836 | 1750 | 287 | 7MT | 9193 | 24147 | 14844 | トラック等 | 4.48 | 577.2812 | 4.42 | I, P, FI, TC,IC,D | SCR,DF,EGR | 2-4D･4 | 空気抵抗改善部品無し | ─ | 101 | 101
|  |  | 2PG-CD5FL | GH11 | 10.836 | 1750 | 287 | 7MT | 9193 | 24147 | 14844 | トラック等 | 4.51 | 573.4412 | 4.42 | P, FI, TC,IC,D | SCR,DF,EGR | 2-4D･4 | 空気抵抗改善部品付 | ─ | 102 | 102
|  |  | 2PG-CD5FL | GH11 | 10.836 | 1750 | 287 | 7MT | 9193 | 24147 | 14844 | トラック等 | 4.4 | 587.7773 | 4.42 | P, FI, TC,IC,D | SCR,DF,EGR | 2-4D･4 | 空気抵抗改善部品無し | ─ | 99 | 99
|  |  | 2PG-CW5EL | GH11 | 10.836 | 1750 | 287 | 7MT | 9193 | 24147 | 14844 | トラック等 | 4.59 | 563.4466 | 4.42 | I, P, FI, TC,IC,D | SCR,DF,EGR | 2-4D･4D | 空気抵抗改善部品付 | ─ | 103 | 103
|  |  | 2PG-CW5EL | GH11 | 10.836 | 1750 | 287 | 7MT | 9193 | 24147 | 14844 | トラック等 | 4.48 | 577.2812 | 4.42 | I, P, FI, TC,IC,D | SCR,DF,EGR | 2-4D･4D | 空気抵抗改善部品無し | ─ | 101 | 101
|  |  | 2PG-CW5EL | GH11 | 10.836 | 1750 | 287 | 7MT | 9193 | 24147 | 14844 | トラック等 | 4.51 | 573.4412 | 4.42 | P, FI, TC,IC,D | SCR,DF,EGR | 2-4D･4D | 空気抵抗改善部品付 | ─ | 102 | 102
|  |  | 2PG-CW5EL | GH11 | 10.836 | 1750 | 287 | 7MT | 9193 | 24147 | 14844 | トラック等 | 4.4 | 587.7773 | 4.42 | P, FI, TC,IC,D | SCR,DF,EGR | 2-4D･4D | 空気抵抗改善部品無し | ─ | 99 | 99
|  |  | 2PG-CW5FA | GH11 | 10.836 | 1750 | 287 | 7MT | 9193 | 24147 | 14844 | トラック等 | 4.59 | 563.4466 | 4.42 | I, P, FI, TC,IC,D | SCR,DF,EGR | 2-4D･4D | 空気抵抗改善部品付 | ─ | 103 | 103
|  |  | 2PG-CW5FA | GH11 | 10.836 | 1750 | 287 | 7MT | 9193 | 24147 | 14844 | トラック等 | 4.48 | 577.2812 | 4.42 | I, P, FI, TC,IC,D | SCR,DF,EGR | 2-4D･4D | 空気抵抗改善部品無し | ─ | 101 | 101
|  |  | 2PG-CW5FA | GH11 | 10.836 | 1750 | 287 | 7MT | 9193 | 24147 | 14844 | トラック等 | 4.51 | 573.4412 | 4.42 | P, FI, TC,IC,D | SCR,DF,EGR | 2-4D･4D | 空気抵抗改善部品付 | ─ | 102 | 102
|  |  | 2PG-CW5FA | GH11 | 10.836 | 1750 | 287 | 7MT | 9193 | 24147 | 14844 | トラック等 | 4.4 | 587.7773 | 4.42 | P, FI, TC,IC,D | SCR,DF,EGR | 2-4D･4D | 空気抵抗改善部品無し | ─ | 99 | 99
|  |  | 2PG-CW5FL | GH11 | 10.836 | 1750 | 287 | 7MT | 9193 | 24147 | 14844 | トラック等 | 4.59 | 563.4466 | 4.42 | I, P, FI, TC,IC,D | SCR,DF,EGR | 2-4D･4D | 空気抵抗改善部品付 | ─ | 103 | 103
|  |  | 2PG-CW5FL | GH11 | 10.836 | 1750 | 287 | 7MT | 9193 | 24147 | 14844 | トラック等 | 4.48 | 577.2812 | 4.42 | I, P, FI, TC,IC,D | SCR,DF,EGR | 2-4D･4D | 空気抵抗改善部品無し | ─ | 101 | 101
|  |  | 2PG-CW5FL | GH11 | 10.836 | 1750 | 287 | 7MT | 9193 | 24147 | 14844 | トラック等 | 4.51 | 573.4412 | 4.42 | P, FI, TC,IC,D | SCR,DF,EGR | 2-4D･4D | 空気抵抗改善部品付 | ─ | 102 | 102
|  |  | 2PG-CW5FL | GH11 | 10.836 | 1750 | 287 | 7MT | 9193 | 24147 | 14844 | トラック等 | 4.4 | 587.7773 | 4.42 | P, FI, TC,IC,D | SCR,DF,EGR | 2-4D･4D | 空気抵抗改善部品無し | ─ | 99 | 99
|  |  | 2PG-CX5EA | GH11 | 10.836 | 1750 | 287 | 7MT | 9193 | 24147 | 14844 | トラック等 | 4.59 | 563.4466 | 4.42 | I, P, FI, TC,IC,D | SCR,DF,EGR | 2-4D･4D | 空気抵抗改善部品付 | ─ | 103 | 103
|  |  | 2PG-CX5EA | GH11 | 10.836 | 1750 | 287 | 7MT | 9193 | 24147 | 14844 | トラック等 | 4.48 | 577.2812 | 4.42 | I, P, FI, TC,IC,D | SCR,DF,EGR | 2-4D･4D | 空気抵抗改善部品無し | ─ | 101 | 101
|  |  | 2PG-CX5EA | GH11 | 10.836 | 1750 | 287 | 7MT | 9193 | 24147 | 14844 | トラック等 | 4.51 | 573.4412 | 4.42 | P, FI, TC,IC,D | SCR,DF,EGR | 2-4D･4D | 空気抵抗改善部品付 | ─ | 102 | 102
|  |  | 2PG-CX5EA | GH11 | 10.836 | 1750 | 287 | 7MT | 9193 | 24147 | 14844 | トラック等 | 4.4 | 587.7773 | 4.42 | P, FI, TC,IC,D | SCR,DF,EGR | 2-4D･4D | 空気抵抗改善部品無し | ─ | 99 | 99
|  |  | 2PG-CX5EL | GH11 | 10.836 | 1750 | 287 | 7MT | 9193 | 24147 | 14844 | トラック等 | 4.59 | 563.4466 | 4.42 | I, P, FI, TC,IC,D | SCR,DF,EGR | 2-4D･4D | 空気抵抗改善部品付 | ─ | 103 | 103
|  |  | 2PG-CX5EL | GH11 | 10.836 | 1750 | 287 | 7MT | 9193 | 24147 | 14844 | トラック等 | 4.48 | 577.2812 | 4.42 | I, P, FI, TC,IC,D | SCR,DF,EGR | 2-4D･4D | 空気抵抗改善部品無し | ─ | 101 | 101
|  |  | 2PG-CX5EL | GH11 | 10.836 | 1750 | 287 | 7MT | 9193 | 24147 | 14844 | トラック等 | 4.51 | 573.4412 | 4.42 | P, FI, TC,IC,D | SCR,DF,EGR | 2-4D･4D | 空気抵抗改善部品付 | ─ | 102 | 102
|  |  | 2PG-CX5EL | GH11 | 10.836 | 1750 | 287 | 7MT | 9193 | 24147 | 14844 | トラック等 | 4.4 | 587.7773 | 4.42 | P, FI, TC,IC,D | SCR,DF,EGR | 2-4D･4D | 空気抵抗改善部品無し | ─ | 99 | 99
|  |  | 2PG-CG5DA | GH11 | 10.836 | 1750 | 287 | 7MT | 9193 | 24147 | 14844 | トラック等 | 4.59 | 563.4466 | 4.42 | I, P, FI, TC,IC,D | SCR,DF,EGR | 2･2-4D･4D | 空気抵抗改善部品付 | ─ | 103 | 103
|  |  | 2PG-CG5DA | GH11 | 10.836 | 1750 | 287 | 7MT | 9193 | 24147 | 14844 | トラック等 | 4.48 | 577.2812 | 4.42 | I, P, FI, TC,IC,D | SCR,DF,EGR | 2･2-4D･4D | 空気抵抗改善部品無し | ─ | 101 | 101
|  |  | 2PG-CG5DA | GH11 | 10.836 | 1750 | 287 | 7MT | 9193 | 24147 | 14844 | トラック等 | 4.51 | 573.4412 | 4.42 | P, FI, TC,IC,D | SCR,DF,EGR | 2･2-4D･4D | 空気抵抗改善部品付 | ─ | 102 | 102
|  |  | 2PG-CG5DA | GH11 | 10.836 | 1750 | 287 | 7MT | 9193 | 24147 | 14844 | トラック等 | 4.4 | 587.7773 | 4.42 | P, FI, TC,IC,D | SCR,DF,EGR | 2･2-4D･4D | 空気抵抗改善部品無し | ─ | 99 | 99
|  |  | 2PG-CG5EA | GH11 | 10.836 | 1750 | 287 | 7MT | 9193 | 24147 | 14844 | トラック等 | 4.59 | 563.4466 | 4.42 | I, P, FI, TC,IC,D | SCR,DF,EGR | 2･2-4D･4D | 空気抵抗改善部品付 | ─ | 103 | 103
|  |  | 2PG-CG5EA | GH11 | 10.836 | 1750 | 287 | 7MT | 9193 | 24147 | 14844 | トラック等 | 4.48 | 577.2812 | 4.42 | I, P, FI, TC,IC,D | SCR,DF,EGR | 2･2-4D･4D | 空気抵抗改善部品無し | ─ | 101 | 101
|  |  | 2PG-CG5EA | GH11 | 10.836 | 1750 | 287 | 7MT | 9193 | 24147 | 14844 | トラック等 | 4.51 | 573.4412 | 4.42 | P, FI, TC,IC,D | SCR,DF,EGR | 2･2-4D･4D | 空気抵抗改善部品付 | ─ | 102 | 102
|  |  | 2PG-CG5EA | GH11 | 10.836 | 1750 | 287 | 7MT | 9193 | 24147 | 14844 | トラック等 | 4.4 | 587.7773 | 4.42 | P, FI, TC,IC,D | SCR,DF,EGR | 2･2-4D･4D | 空気抵抗改善部品無し | ─ | 99 | 99
|  |  | 2PG-CG5EE | GH11 | 10.836 | 1750 | 287 | 7MT | 9193 | 24147 | 14844 | トラック等 | 4.59 | 563.4466 | 4.42 | I, P, FI, TC,IC,D | SCR,DF,EGR | 2･2-4D･4D | 空気抵抗改善部品付 | ─ | 103 | 103
|  |  | 2PG-CG5EE | GH11 | 10.836 | 1750 | 287 | 7MT | 9193 | 24147 | 14844 | トラック等 | 4.48 | 577.2812 | 4.42 | I, P, FI, TC,IC,D | SCR,DF,EGR | 2･2-4D･4D | 空気抵抗改善部品無し | ─ | 101 | 101
|  |  | 2PG-CG5EE | GH11 | 10.836 | 1750 | 287 | 7MT | 9193 | 24147 | 14844 | トラック等 | 4.51 | 573.4412 | 4.42 | P, FI, TC,IC,D | SCR,DF,EGR | 2･2-4D･4D | 空気抵抗改善部品付 | ─ | 102 | 102
|  |  | 2PG-CG5EE | GH11 | 10.836 | 1750 | 287 | 7MT | 9193 | 24147 | 14844 | トラック等 | 4.4 | 587.7773 | 4.42 | P, FI, TC,IC,D | SCR,DF,EGR | 2･2-4D･4D | 空気抵抗改善部品無し | ─ | 99 | 99
|  |  | 2PG-CG5EL | GH11 | 10.836 | 1750 | 287 | 7MT | 9193 | 24147 | 14844 | トラック等 | 4.59 | 563.4466 | 4.42 | I, P, FI, TC,IC,D | SCR,DF,EGR | 2･2-4D･4D | 空気抵抗改善部品付 | ─ | 103 | 103
|  |  | 2PG-CG5EL | GH11 | 10.836 | 1750 | 287 | 7MT | 9193 | 24147 | 14844 | トラック等 | 4.48 | 577.2812 | 4.42 | I, P, FI, TC,IC,D | SCR,DF,EGR | 2･2-4D･4D | 空気抵抗改善部品無し | ─ | 101 | 101
|  |  | 2PG-CG5EL | GH11 | 10.836 | 1750 | 287 | 7MT | 9193 | 24147 | 14844 | トラック等 | 4.51 | 573.4412 | 4.42 | P, FI, TC,IC,D | SCR,DF,EGR | 2･2-4D･4D | 空気抵抗改善部品付 | ─ | 102 | 102
|  |  | 2PG-CG5EL | GH11 | 10.836 | 1750 | 287 | 7MT | 9193 | 24147 | 14844 | トラック等 | 4.4 | 587.7773 | 4.42 | P, FI, TC,IC,D | SCR,DF,EGR | 2･2-4D･4D | 空気抵抗改善部品無し | ─ | 99 | 99
|  |  | 2PG-CG5FA | GH11 | 10.836 | 1750 | 287 | 7MT | 9193 | 24147 | 14844 | トラック等 | 4.59 | 563.4466 | 4.42 | I, P, FI, TC,IC,D | SCR,DF,EGR | 2･2-4D･4D | 空気抵抗改善部品付 | ─ | 103 | 103
|  |  | 2PG-CG5FA | GH11 | 10.836 | 1750 | 287 | 7MT | 9193 | 24147 | 14844 | トラック等 | 4.48 | 577.2812 | 4.42 | I, P, FI, TC,IC,D | SCR,DF,EGR | 2･2-4D･4D | 空気抵抗改善部品無し | ─ | 101 | 101
|  |  | 2PG-CG5FA | GH11 | 10.836 | 1750 | 287 | 7MT | 9193 | 24147 | 14844 | トラック等 | 4.51 | 573.4412 | 4.42 | P, FI, TC,IC,D | SCR,DF,EGR | 2･2-4D･4D | 空気抵抗改善部品付 | ─ | 102 | 102
|  |  | 2PG-CG5FA | GH11 | 10.836 | 1750 | 287 | 7MT | 9193 | 24147 | 14844 | トラック等 | 4.4 | 587.7773 | 4.42 | P, FI, TC,IC,D | SCR,DF,EGR | 2･2-4D･4D | 空気抵抗改善部品無し | ─ | 99 | 99
|  |  | 2PG-CG5FE | GH11 | 10.836 | 1750 | 287 | 7MT | 9193 | 24147 | 14844 | トラック等 | 4.59 | 563.4466 | 4.42 | I, P, FI, TC,IC,D | SCR,DF,EGR | 2･2-4D･4D | 空気抵抗改善部品付 | ─ | 103 | 103
|  |  | 2PG-CG5FE | GH11 | 10.836 | 1750 | 287 | 7MT | 9193 | 24147 | 14844 | トラック等 | 4.48 | 577.2812 | 4.42 | I, P, FI, TC,IC,D | SCR,DF,EGR | 2･2-4D･4D | 空気抵抗改善部品無し | ─ | 101 | 101
|  |  | 2PG-CG5FE | GH11 | 10.836 | 1750 | 287 | 7MT | 9193 | 24147 | 14844 | トラック等 | 4.51 | 573.4412 | 4.42 | P, FI, TC,IC,D | SCR,DF,EGR | 2･2-4D･4D | 空気抵抗改善部品付 | ─ | 102 | 102
|  |  | 2PG-CG5FE | GH11 | 10.836 | 1750 | 287 | 7MT | 9193 | 24147 | 14844 | トラック等 | 4.4 | 587.7773 | 4.42 | P, FI, TC,IC,D | SCR,DF,EGR | 2･2-4D･4D | 空気抵抗改善部品無し | ─ | 99 | 99
|  |  | 2PG-CG5FL | GH11 | 10.836 | 1750 | 287 | 7MT | 9193 | 24147 | 14844 | トラック等 | 4.59 | 563.4466 | 4.42 | I, P, FI, TC,IC,D | SCR,DF,EGR | 2･2-4D･4D | 空気抵抗改善部品付 | ─ | 103 | 103
|  |  | 2PG-CG5FL | GH11 | 10.836 | 1750 | 287 | 7MT | 9193 | 24147 | 14844 | トラック等 | 4.48 | 577.2812 | 4.42 | I, P, FI, TC,IC,D | SCR,DF,EGR | 2･2-4D･4D | 空気抵抗改善部品無し | ─ | 101 | 101
|  |  | 2PG-CG5FL | GH11 | 10.836 | 1750 | 287 | 7MT | 9193 | 24147 | 14844 | トラック等 | 4.51 | 573.4412 | 4.42 | P, FI, TC,IC,D | SCR,DF,EGR | 2･2-4D･4D | 空気抵抗改善部品付 | ─ | 102 | 102
|  |  | 2PG-CG5FL | GH11 | 10.836 | 1750 | 287 | 7MT | 9193 | 24147 | 14844 | トラック等 | 4.4 | 587.7773 | 4.42 | P, FI, TC,IC,D | SCR,DF,EGR | 2･2-4D･4D | 空気抵抗改善部品無し | ─ | 99 | 99
|  |  | 2RG-CW5EL | GH11 | 10.836 | 2000 | 294 | 6AMT×2 | 9193 | 24147 | 14844 | トラック等 | 4.78 | 541.0502 | 4.42 | I, P, FI, TC,IC,D | SCR,DF,EGR | 2-4D･4D | 空気抵抗改善部品付 | ─ | 108 | 108
|  |  | 2RG-CW5EL | GH11 | 10.836 | 2000 | 294 | 6AMT×2 | 9193 | 24147 | 14844 | トラック等 | 4.67 | 553.7944 | 4.42 | I, P, FI, TC,IC,D | SCR,DF,EGR | 2-4D･4D | 空気抵抗改善部品無し | ─ | 105 | 105
|  |  | 2RG-CW5EL | GH11 | 10.836 | 2000 | 294 | 6AMT×2 | 9193 | 24147 | 14844 | トラック等 | 4.67 | 553.7944 | 4.42 | P, FI, TC,IC,D | SCR,DF,EGR | 2-4D･4D | 空気抵抗改善部品付 | ─ | 105 | 105
|  |  | 2RG-CW5EL | GH11 | 10.836 | 2000 | 294 | 6AMT×2 | 9193 | 24147 | 14844 | トラック等 | 4.56 | 567.1535 | 4.42 | P, FI, TC,IC,D | SCR,DF,EGR | 2-4D･4D | 空気抵抗改善部品無し | ─ | 103 | 103
|  |  | 2RG-CW5FA | GH11 | 10.836 | 2000 | 294 | 6AMT×2 | 9193 | 24147 | 14844 | トラック等 | 4.78 | 541.0502 | 4.42 | I, P, FI, TC,IC,D | SCR,DF,EGR | 2-4D･4D | 空気抵抗改善部品付 | ─ | 108 | 108
|  |  | 2RG-CW5FA | GH11 | 10.836 | 2000 | 294 | 6AMT×2 | 9193 | 24147 | 14844 | トラック等 | 4.67 | 553.7944 | 4.42 | I, P, FI, TC,IC,D | SCR,DF,EGR | 2-4D･4D | 空気抵抗改善部品無し | ─ | 105 | 105
|  |  | 2RG-CW5FA | GH11 | 10.836 | 2000 | 294 | 6AMT×2 | 9193 | 24147 | 14844 | トラック等 | 4.67 | 553.7944 | 4.42 | P, FI, TC,IC,D | SCR,DF,EGR | 2-4D･4D | 空気抵抗改善部品付 | ─ | 105 | 105
|  |  | 2RG-CW5FA | GH11 | 10.836 | 2000 | 294 | 6AMT×2 | 9193 | 24147 | 14844 | トラック等 | 4.56 | 567.1535 | 4.42 | P, FI, TC,IC,D | SCR,DF,EGR | 2-4D･4D | 空気抵抗改善部品無し | ─ | 103 | 103
|  |  | 2RG-CW5FL | GH11 | 10.836 | 2000 | 294 | 6AMT×2 | 9193 | 24147 | 14844 | トラック等 | 4.78 | 541.0502 | 4.42 | I, P, FI, TC,IC,D | SCR,DF,EGR | 2-4D･4D | 空気抵抗改善部品付 | ─ | 108 | 108
|  |  | 2RG-CW5FL | GH11 | 10.836 | 2000 | 294 | 6AMT×2 | 9193 | 24147 | 14844 | トラック等 | 4.67 | 553.7944 | 4.42 | I, P, FI, TC,IC,D | SCR,DF,EGR | 2-4D･4D | 空気抵抗改善部品無し | ─ | 105 | 105
|  |  | 2RG-CW5FL | GH11 | 10.836 | 2000 | 294 | 6AMT×2 | 9193 | 24147 | 14844 | トラック等 | 4.67 | 553.7944 | 4.42 | P, FI, TC,IC,D | SCR,DF,EGR | 2-4D･4D | 空気抵抗改善部品付 | ─ | 105 | 105
|  |  | 2RG-CW5FL | GH11 | 10.836 | 2000 | 294 | 6AMT×2 | 9193 | 24147 | 14844 | トラック等 | 4.56 | 567.1535 | 4.42 | P, FI, TC,IC,D | SCR,DF,EGR | 2-4D･4D | 空気抵抗改善部品無し | ─ | 103 | 103
|  |  | 2RG-CD5EA | GH11 | 10.836 | 2000 | 294 | 6AMT×2 | 9193 | 24147 | 14844 | トラック等 | 4.78 | 541.0502 | 4.42 | I, P, FI, TC,IC,D | SCR,DF,EGR | 2-4D･4 | 空気抵抗改善部品付 | ─ | 108 | 108
|  |  | 2RG-CD5EA | GH11 | 10.836 | 2000 | 294 | 6AMT×2 | 9193 | 24147 | 14844 | トラック等 | 4.67 | 553.7944 | 4.42 | I, P, FI, TC,IC,D | SCR,DF,EGR | 2-4D･4 | 空気抵抗改善部品無し | ─ | 105 | 105
|  |  | 2RG-CD5EA | GH11 | 10.836 | 2000 | 294 | 6AMT×2 | 9193 | 24147 | 14844 | トラック等 | 4.67 | 553.7944 | 4.42 | P, FI, TC,IC,D | SCR,DF,EGR | 2-4D･4 | 空気抵抗改善部品付 | ─ | 105 | 105
|  |  | 2RG-CD5EA | GH11 | 10.836 | 2000 | 294 | 6AMT×2 | 9193 | 24147 | 14844 | トラック等 | 4.56 | 567.1535 | 4.42 | P, FI, TC,IC,D | SCR,DF,EGR | 2-4D･4 | 空気抵抗改善部品無し | ─ | 103 | 103
|  |  | 2RG-CD5EL | GH11 | 10.836 | 2000 | 294 | 6AMT×2 | 9193 | 24147 | 14844 | トラック等 | 4.78 | 541.0502 | 4.42 | I, P, FI, TC,IC,D | SCR,DF,EGR | 2-4D･4 | 空気抵抗改善部品付 | ─ | 108 | 108
|  |  | 2RG-CD5EL | GH11 | 10.836 | 2000 | 294 | 6AMT×2 | 9193 | 24147 | 14844 | トラック等 | 4.67 | 553.7944 | 4.42 | I, P, FI, TC,IC,D | SCR,DF,EGR | 2-4D･4 | 空気抵抗改善部品無し | ─ | 105 | 105
|  |  | 2RG-CD5EL | GH11 | 10.836 | 2000 | 294 | 6AMT×2 | 9193 | 24147 | 14844 | トラック等 | 4.67 | 553.7944 | 4.42 | P, FI, TC,IC,D | SCR,DF,EGR | 2-4D･4 | 空気抵抗改善部品付 | ─ | 105 | 105
|  |  | 2RG-CD5EL | GH11 | 10.836 | 2000 | 294 | 6AMT×2 | 9193 | 24147 | 14844 | トラック等 | 4.56 | 567.1535 | 4.42 | P, FI, TC,IC,D | SCR,DF,EGR | 2-4D･4 | 空気抵抗改善部品無し | ─ | 103 | 103
|  |  | 2RG-CD5FA | GH11 | 10.836 | 2000 | 294 | 6AMT×2 | 9193 | 24147 | 14844 | トラック等 | 4.78 | 541.0502 | 4.42 | I, P, FI, TC,IC,D | SCR,DF,EGR | 2-4D･4 | 空気抵抗改善部品付 | ─ | 108 | 108
|  |  | 2RG-CD5FA | GH11 | 10.836 | 2000 | 294 | 6AMT×2 | 9193 | 24147 | 14844 | トラック等 | 4.67 | 553.7944 | 4.42 | I, P, FI, TC,IC,D | SCR,DF,EGR | 2-4D･4 | 空気抵抗改善部品無し | ─ | 105 | 105
|  |  | 2RG-CD5FA | GH11 | 10.836 | 2000 | 294 | 6AMT×2 | 9193 | 24147 | 14844 | トラック等 | 4.67 | 553.7944 | 4.42 | P, FI, TC,IC,D | SCR,DF,EGR | 2-4D･4 | 空気抵抗改善部品付 | ─ | 105 | 105
|  |  | 2RG-CD5FA | GH11 | 10.836 | 2000 | 294 | 6AMT×2 | 9193 | 24147 | 14844 | トラック等 | 4.56 | 567.1535 | 4.42 | P, FI, TC,IC,D | SCR,DF,EGR | 2-4D･4 | 空気抵抗改善部品無し | ─ | 103 | 103
|  |  | 2RG-CD5FE | GH11 | 10.836 | 2000 | 294 | 6AMT×2 | 9193 | 24147 | 14844 | トラック等 | 4.78 | 541.0502 | 4.42 | I, P, FI, TC,IC,D | SCR,DF,EGR | 2-4D･4 | 空気抵抗改善部品付 | ─ | 108 | 108
|  |  | 2RG-CD5FE | GH11 | 10.836 | 2000 | 294 | 6AMT×2 | 9193 | 24147 | 14844 | トラック等 | 4.67 | 553.7944 | 4.42 | I, P, FI, TC,IC,D | SCR,DF,EGR | 2-4D･4 | 空気抵抗改善部品無し | ─ | 105 | 105
|  |  | 2RG-CD5FE | GH11 | 10.836 | 2000 | 294 | 6AMT×2 | 9193 | 24147 | 14844 | トラック等 | 4.67 | 553.7944 | 4.42 | P, FI, TC,IC,D | SCR,DF,EGR | 2-4D･4 | 空気抵抗改善部品付 | ─ | 105 | 105
|  |  | 2RG-CD5FE | GH11 | 10.836 | 2000 | 294 | 6AMT×2 | 9193 | 24147 | 14844 | トラック等 | 4.56 | 567.1535 | 4.42 | P, FI, TC,IC,D | SCR,DF,EGR | 2-4D･4 | 空気抵抗改善部品無し | ─ | 103 | 103
|  |  | 2RG-CD5FL | GH11 | 10.836 | 2000 | 294 | 6AMT×2 | 9193 | 24147 | 14844 | トラック等 | 4.78 | 541.0502 | 4.42 | I, P, FI, TC,IC,D | SCR,DF,EGR | 2-4D･4 | 空気抵抗改善部品付 | ─ | 108 | 108
|  |  | 2RG-CD5FL | GH11 | 10.836 | 2000 | 294 | 6AMT×2 | 9193 | 24147 | 14844 | トラック等 | 4.67 | 553.7944 | 4.42 | I, P, FI, TC,IC,D | SCR,DF,EGR | 2-4D･4 | 空気抵抗改善部品無し | ─ | 105 | 105
|  |  | 2RG-CD5FL | GH11 | 10.836 | 2000 | 294 | 6AMT×2 | 9193 | 24147 | 14844 | トラック等 | 4.67 | 553.7944 | 4.42 | P, FI, TC,IC,D | SCR,DF,EGR | 2-4D･4 | 空気抵抗改善部品付 | ─ | 105 | 105
|  |  | 2RG-CD5FL | GH11 | 10.836 | 2000 | 294 | 6AMT×2 | 9193 | 24147 | 14844 | トラック等 | 4.56 | 567.1535 | 4.42 | P, FI, TC,IC,D | SCR,DF,EGR | 2-4D･4 | 空気抵抗改善部品無し | ─ | 103 | 103
|  |  | 2RG-CX5EA | GH11 | 10.836 | 2000 | 294 | 6AMT×2 | 9193 | 24147 | 14844 | トラック等 | 4.78 | 541.0502 | 4.42 | I, P, FI, TC,IC,D | SCR,DF,EGR | 2-4D･4D | 空気抵抗改善部品付 | ─ | 108 | 108
|  |  | 2RG-CX5EA | GH11 | 10.836 | 2000 | 294 | 6AMT×2 | 9193 | 24147 | 14844 | トラック等 | 4.67 | 553.7944 | 4.42 | I, P, FI, TC,IC,D | SCR,DF,EGR | 2-4D･4D | 空気抵抗改善部品無し | ─ | 105 | 105
|  |  | 2RG-CX5EA | GH11 | 10.836 | 2000 | 294 | 6AMT×2 | 9193 | 24147 | 14844 | トラック等 | 4.67 | 553.7944 | 4.42 | P, FI, TC,IC,D | SCR,DF,EGR | 2-4D･4D | 空気抵抗改善部品付 | ─ | 105 | 105
|  |  | 2RG-CX5EA | GH11 | 10.836 | 2000 | 294 | 6AMT×2 | 9193 | 24147 | 14844 | トラック等 | 4.56 | 567.1535 | 4.42 | P, FI, TC,IC,D | SCR,DF,EGR | 2-4D･4D | 空気抵抗改善部品無し | ─ | 103 | 103
|  |  | 2RG-CX5EL | GH11 | 10.836 | 2000 | 294 | 6AMT×2 | 9193 | 24147 | 14844 | トラック等 | 4.78 | 541.0502 | 4.42 | I, P, FI, TC,IC,D | SCR,DF,EGR | 2-4D･4D | 空気抵抗改善部品付 | ─ | 108 | 108
|  |  | 2RG-CX5EL | GH11 | 10.836 | 2000 | 294 | 6AMT×2 | 9193 | 24147 | 14844 | トラック等 | 4.67 | 553.7944 | 4.42 | I, P, FI, TC,IC,D | SCR,DF,EGR | 2-4D･4D | 空気抵抗改善部品無し | ─ | 105 | 105
|  |  | 2RG-CX5EL | GH11 | 10.836 | 2000 | 294 | 6AMT×2 | 9193 | 24147 | 14844 | トラック等 | 4.67 | 553.7944 | 4.42 | P, FI, TC,IC,D | SCR,DF,EGR | 2-4D･4D | 空気抵抗改善部品付 | ─ | 105 | 105
|  |  | 2RG-CX5EL | GH11 | 10.836 | 2000 | 294 | 6AMT×2 | 9193 | 24147 | 14844 | トラック等 | 4.56 | 567.1535 | 4.42 | P, FI, TC,IC,D | SCR,DF,EGR | 2-4D･4D | 空気抵抗改善部品無し | ─ | 103 | 103
|  |  | 2RG-CG5DA | GH11 | 10.836 | 2000 | 294 | 6AMT×2 | 9193 | 24147 | 14844 | トラック等 | 4.78 | 541.0502 | 4.42 | I, P, FI, TC,IC,D | SCR,DF,EGR | 2･2-4D･4D | 空気抵抗改善部品付 | ─ | 108 | 108
|  |  | 2RG-CG5DA | GH11 | 10.836 | 2000 | 294 | 6AMT×2 | 9193 | 24147 | 14844 | トラック等 | 4.67 | 553.7944 | 4.42 | I, P, FI, TC,IC,D | SCR,DF,EGR | 2･2-4D･4D | 空気抵抗改善部品無し | ─ | 105 | 105
|  |  | 2RG-CG5DA | GH11 | 10.836 | 2000 | 294 | 6AMT×2 | 9193 | 24147 | 14844 | トラック等 | 4.67 | 553.7944 | 4.42 | P, FI, TC,IC,D | SCR,DF,EGR | 2･2-4D･4D | 空気抵抗改善部品付 | ─ | 105 | 105
|  |  | 2RG-CG5DA | GH11 | 10.836 | 2000 | 294 | 6AMT×2 | 9193 | 24147 | 14844 | トラック等 | 4.56 | 567.1535 | 4.42 | P, FI, TC,IC,D | SCR,DF,EGR | 2･2-4D･4D | 空気抵抗改善部品無し | ─ | 103 | 103
|  |  | 2RG-CG5EA | GH11 | 10.836 | 2000 | 294 | 6AMT×2 | 9193 | 24147 | 14844 | トラック等 | 4.78 | 541.0502 | 4.42 | I, P, FI, TC,IC,D | SCR,DF,EGR | 2･2-4D･4D | 空気抵抗改善部品付 | ─ | 108 | 108
|  |  | 2RG-CG5EA | GH11 | 10.836 | 2000 | 294 | 6AMT×2 | 9193 | 24147 | 14844 | トラック等 | 4.67 | 553.7944 | 4.42 | I, P, FI, TC,IC,D | SCR,DF,EGR | 2･2-4D･4D | 空気抵抗改善部品無し | ─ | 105 | 105
|  |  | 2RG-CG5EA | GH11 | 10.836 | 2000 | 294 | 6AMT×2 | 9193 | 24147 | 14844 | トラック等 | 4.67 | 553.7944 | 4.42 | P, FI, TC,IC,D | SCR,DF,EGR | 2･2-4D･4D | 空気抵抗改善部品付 | ─ | 105 | 105
|  |  | 2RG-CG5EA | GH11 | 10.836 | 2000 | 294 | 6AMT×2 | 9193 | 24147 | 14844 | トラック等 | 4.56 | 567.1535 | 4.42 | P, FI, TC,IC,D | SCR,DF,EGR | 2･2-4D･4D | 空気抵抗改善部品無し | ─ | 103 | 103
|  |  | 2RG-CG5EE | GH11 | 10.836 | 2000 | 294 | 6AMT×2 | 9193 | 24147 | 14844 | トラック等 | 4.78 | 541.0502 | 4.42 | I, P, FI, TC,IC,D | SCR,DF,EGR | 2･2-4D･4D | 空気抵抗改善部品付 | ─ | 108 | 108
|  |  | 2RG-CG5EE | GH11 | 10.836 | 2000 | 294 | 6AMT×2 | 9193 | 24147 | 14844 | トラック等 | 4.67 | 553.7944 | 4.42 | I, P, FI, TC,IC,D | SCR,DF,EGR | 2･2-4D･4D | 空気抵抗改善部品無し | ─ | 105 | 105
|  |  | 2RG-CG5EE | GH11 | 10.836 | 2000 | 294 | 6AMT×2 | 9193 | 24147 | 14844 | トラック等 | 4.67 | 553.7944 | 4.42 | P, FI, TC,IC,D | SCR,DF,EGR | 2･2-4D･4D | 空気抵抗改善部品付 | ─ | 105 | 105
|  |  | 2RG-CG5EE | GH11 | 10.836 | 2000 | 294 | 6AMT×2 | 9193 | 24147 | 14844 | トラック等 | 4.56 | 567.1535 | 4.42 | P, FI, TC,IC,D | SCR,DF,EGR | 2･2-4D･4D | 空気抵抗改善部品無し | ─ | 103 | 103
|  |  | 2RG-CG5EL | GH11 | 10.836 | 2000 | 294 | 6AMT×2 | 9193 | 24147 | 14844 | トラック等 | 4.78 | 541.0502 | 4.42 | I, P, FI, TC,IC,D | SCR,DF,EGR | 2･2-4D･4D | 空気抵抗改善部品付 | ─ | 108 | 108
|  |  | 2RG-CG5EL | GH11 | 10.836 | 2000 | 294 | 6AMT×2 | 9193 | 24147 | 14844 | トラック等 | 4.67 | 553.7944 | 4.42 | I, P, FI, TC,IC,D | SCR,DF,EGR | 2･2-4D･4D | 空気抵抗改善部品無し | ─ | 105 | 105
|  |  | 2RG-CG5EL | GH11 | 10.836 | 2000 | 294 | 6AMT×2 | 9193 | 24147 | 14844 | トラック等 | 4.67 | 553.7944 | 4.42 | P, FI, TC,IC,D | SCR,DF,EGR | 2･2-4D･4D | 空気抵抗改善部品付 | ─ | 105 | 105
|  |  | 2RG-CG5EL | GH11 | 10.836 | 2000 | 294 | 6AMT×2 | 9193 | 24147 | 14844 | トラック等 | 4.56 | 567.1535 | 4.42 | P, FI, TC,IC,D | SCR,DF,EGR | 2･2-4D･4D | 空気抵抗改善部品無し | ─ | 103 | 103
|  |  | 2RG-CG5FA | GH11 | 10.836 | 2000 | 294 | 6AMT×2 | 9193 | 24147 | 14844 | トラック等 | 4.78 | 541.0502 | 4.42 | I, P, FI, TC,IC,D | SCR,DF,EGR | 2･2-4D･4D | 空気抵抗改善部品付 | ─ | 108 | 108
|  |  | 2RG-CG5FA | GH11 | 10.836 | 2000 | 294 | 6AMT×2 | 9193 | 24147 | 14844 | トラック等 | 4.67 | 553.7944 | 4.42 | I, P, FI, TC,IC,D | SCR,DF,EGR | 2･2-4D･4D | 空気抵抗改善部品無し | ─ | 105 | 105
|  |  | 2RG-CG5FA | GH11 | 10.836 | 2000 | 294 | 6AMT×2 | 9193 | 24147 | 14844 | トラック等 | 4.67 | 553.7944 | 4.42 | P, FI, TC,IC,D | SCR,DF,EGR | 2･2-4D･4D | 空気抵抗改善部品付 | ─ | 105 | 105
|  |  | 2RG-CG5FA | GH11 | 10.836 | 2000 | 294 | 6AMT×2 | 9193 | 24147 | 14844 | トラック等 | 4.56 | 567.1535 | 4.42 | P, FI, TC,IC,D | SCR,DF,EGR | 2･2-4D･4D | 空気抵抗改善部品無し | ─ | 103 | 103
|  |  | 2RG-CG5FE | GH11 | 10.836 | 2000 | 294 | 6AMT×2 | 9193 | 24147 | 14844 | トラック等 | 4.78 | 541.0502 | 4.42 | I, P, FI, TC,IC,D | SCR,DF,EGR | 2･2-4D･4D | 空気抵抗改善部品付 | ─ | 108 | 108
|  |  | 2RG-CG5FE | GH11 | 10.836 | 2000 | 294 | 6AMT×2 | 9193 | 24147 | 14844 | トラック等 | 4.67 | 553.7944 | 4.42 | I, P, FI, TC,IC,D | SCR,DF,EGR | 2･2-4D･4D | 空気抵抗改善部品無し | ─ | 105 | 105
|  |  | 2RG-CG5FE | GH11 | 10.836 | 2000 | 294 | 6AMT×2 | 9193 | 24147 | 14844 | トラック等 | 4.67 | 553.7944 | 4.42 | P, FI, TC,IC,D | SCR,DF,EGR | 2･2-4D･4D | 空気抵抗改善部品付 | ─ | 105 | 105
|  |  | 2RG-CG5FE | GH11 | 10.836 | 2000 | 294 | 6AMT×2 | 9193 | 24147 | 14844 | トラック等 | 4.56 | 567.1535 | 4.42 | P, FI, TC,IC,D | SCR,DF,EGR | 2･2-4D･4D | 空気抵抗改善部品無し | ─ | 103 | 103
|  |  | 2RG-CG5FL | GH11 | 10.836 | 2000 | 294 | 6AMT×2 | 9193 | 24147 | 14844 | トラック等 | 4.78 | 541.0502 | 4.42 | I, P, FI, TC,IC,D | SCR,DF,EGR | 2･2-4D･4D | 空気抵抗改善部品付 | ─ | 108 | 108
|  |  | 2RG-CG5FL | GH11 | 10.836 | 2000 | 294 | 6AMT×2 | 9193 | 24147 | 14844 | トラック等 | 4.67 | 553.7944 | 4.42 | I, P, FI, TC,IC,D | SCR,DF,EGR | 2･2-4D･4D | 空気抵抗改善部品無し | ─ | 105 | 105
|  |  | 2RG-CG5FL | GH11 | 10.836 | 2000 | 294 | 6AMT×2 | 9193 | 24147 | 14844 | トラック等 | 4.67 | 553.7944 | 4.42 | P, FI, TC,IC,D | SCR,DF,EGR | 2･2-4D･4D | 空気抵抗改善部品付 | ─ | 105 | 105
|  |  | 2RG-CG5FL | GH11 | 10.836 | 2000 | 294 | 6AMT×2 | 9193 | 24147 | 14844 | トラック等 | 4.56 | 567.1535 | 4.42 | P, FI, TC,IC,D | SCR,DF,EGR | 2･2-4D･4D | 空気抵抗改善部品無し | ─ | 103 | 103
|  |  | 2PG-CD5FA | GH11 | 10.836 | 1900 | 309 | 6MT×2 | 9193 | 24147 | 14844 | トラック等 | 4.55 | 568.4 | 4.42 | I, P, FI, TC,IC,D | SCR,DF,EGR | 2-4D･4 | 空気抵抗改善部品付 | ─ | 102 | 102
|  |  | 2PG-CD5FA | GH11 | 10.836 | 1900 | 309 | 6MT×2 | 9193 | 24147 | 14844 | トラック等 | 4.45 | 581.173 | 4.42 | I, P, FI, TC,IC,D | SCR,DF,EGR | 2-4D･4 | 空気抵抗改善部品無し | ─ | 100 | 100
|  |  | 2PG-CD5FA | GH11 | 10.836 | 1900 | 309 | 6MT×2 | 9193 | 24147 | 14844 | トラック等 | 4.47 | 578.5727 | 4.42 | P, FI, TC,IC,D | SCR,DF,EGR | 2-4D･4 | 空気抵抗改善部品付 | ─ | 101 | 101
|  |  | 2PG-CD5FA | GH11 | 10.836 | 1900 | 309 | 6MT×2 | 9193 | 24147 | 14844 | トラック等 | 4.37 | 591.8124 | 4.42 | P, FI, TC,IC,D | SCR,DF,EGR | 2-4D･4 | 空気抵抗改善部品無し | ─ | 98 | 98
|  |  | 2PG-CD5FE | GH11 | 10.836 | 1900 | 309 | 6MT×2 | 9193 | 24147 | 14844 | トラック等 | 4.55 | 568.4 | 4.42 | I, P, FI, TC,IC,D | SCR,DF,EGR | 2-4D･4 | 空気抵抗改善部品付 | ─ | 102 | 102
|  |  | 2PG-CD5FE | GH11 | 10.836 | 1900 | 309 | 6MT×2 | 9193 | 24147 | 14844 | トラック等 | 4.45 | 581.173 | 4.42 | I, P, FI, TC,IC,D | SCR,DF,EGR | 2-4D･4 | 空気抵抗改善部品無し | ─ | 100 | 100
|  |  | 2PG-CD5FE | GH11 | 10.836 | 1900 | 309 | 6MT×2 | 9193 | 24147 | 14844 | トラック等 | 4.47 | 578.5727 | 4.42 | P, FI, TC,IC,D | SCR,DF,EGR | 2-4D･4 | 空気抵抗改善部品付 | ─ | 101 | 101
|  |  | 2PG-CD5FE | GH11 | 10.836 | 1900 | 309 | 6MT×2 | 9193 | 24147 | 14844 | トラック等 | 4.37 | 591.8124 | 4.42 | P, FI, TC,IC,D | SCR,DF,EGR | 2-4D･4 | 空気抵抗改善部品無し | ─ | 98 | 98
|  |  | 2PG-CD5FL | GH11 | 10.836 | 1900 | 309 | 6MT×2 | 9193 | 24147 | 14844 | トラック等 | 4.55 | 568.4 | 4.42 | I, P, FI, TC,IC,D | SCR,DF,EGR | 2-4D･4 | 空気抵抗改善部品付 | ─ | 102 | 102
|  |  | 2PG-CD5FL | GH11 | 10.836 | 1900 | 309 | 6MT×2 | 9193 | 24147 | 14844 | トラック等 | 4.45 | 581.173 | 4.42 | I, P, FI, TC,IC,D | SCR,DF,EGR | 2-4D･4 | 空気抵抗改善部品無し | ─ | 100 | 100
|  |  | 2PG-CD5FL | GH11 | 10.836 | 1900 | 309 | 6MT×2 | 9193 | 24147 | 14844 | トラック等 | 4.47 | 578.5727 | 4.42 | P, FI, TC,IC,D | SCR,DF,EGR | 2-4D･4 | 空気抵抗改善部品付 | ─ | 101 | 101
|  |  | 2PG-CD5FL | GH11 | 10.836 | 1900 | 309 | 6MT×2 | 9193 | 24147 | 14844 | トラック等 | 4.37 | 591.8124 | 4.42 | P, FI, TC,IC,D | SCR,DF,EGR | 2-4D･4 | 空気抵抗改善部品無し | ─ | 98 | 98
|  |  | 2PG-CW5EL | GH11 | 10.836 | 1900 | 309 | 6MT×2 | 9193 | 24147 | 14844 | トラック等 | 4.55 | 568.4 | 4.42 | I, P, FI, TC,IC,D | SCR,DF,EGR | 2-4D･4D | 空気抵抗改善部品付 | ─ | 102 | 102
|  |  | 2PG-CW5EL | GH11 | 10.836 | 1900 | 309 | 6MT×2 | 9193 | 24147 | 14844 | トラック等 | 4.45 | 581.173 | 4.42 | I, P, FI, TC,IC,D | SCR,DF,EGR | 2-4D･4D | 空気抵抗改善部品無し | ─ | 100 | 100
|  |  | 2PG-CW5EL | GH11 | 10.836 | 1900 | 309 | 6MT×2 | 9193 | 24147 | 14844 | トラック等 | 4.47 | 578.5727 | 4.42 | P, FI, TC,IC,D | SCR,DF,EGR | 2-4D･4D | 空気抵抗改善部品付 | ─ | 101 | 101
|  |  | 2PG-CW5EL | GH11 | 10.836 | 1900 | 309 | 6MT×2 | 9193 | 24147 | 14844 | トラック等 | 4.37 | 591.8124 | 4.42 | P, FI, TC,IC,D | SCR,DF,EGR | 2-4D･4D | 空気抵抗改善部品無し | ─ | 98 | 98
|  |  | 2PG-CW5FA | GH11 | 10.836 | 1900 | 309 | 6MT×2 | 9193 | 24147 | 14844 | トラック等 | 4.55 | 568.4 | 4.42 | I, P, FI, TC,IC,D | SCR,DF,EGR | 2-4D･4D | 空気抵抗改善部品付 | ─ | 102 | 102
|  |  | 2PG-CW5FA | GH11 | 10.836 | 1900 | 309 | 6MT×2 | 9193 | 24147 | 14844 | トラック等 | 4.45 | 581.173 | 4.42 | I, P, FI, TC,IC,D | SCR,DF,EGR | 2-4D･4D | 空気抵抗改善部品無し | ─ | 100 | 100
|  |  | 2PG-CW5FA | GH11 | 10.836 | 1900 | 309 | 6MT×2 | 9193 | 24147 | 14844 | トラック等 | 4.47 | 578.5727 | 4.42 | P, FI, TC,IC,D | SCR,DF,EGR | 2-4D･4D | 空気抵抗改善部品付 | ─ | 101 | 101
|  |  | 2PG-CW5FA | GH11 | 10.836 | 1900 | 309 | 6MT×2 | 9193 | 24147 | 14844 | トラック等 | 4.37 | 591.8124 | 4.42 | P, FI, TC,IC,D | SCR,DF,EGR | 2-4D･4D | 空気抵抗改善部品無し | ─ | 98 | 98
|  |  | 2PG-CW5FL | GH11 | 10.836 | 1900 | 309 | 6MT×2 | 9193 | 24147 | 14844 | トラック等 | 4.55 | 568.4 | 4.42 | I, P, FI, TC,IC,D | SCR,DF,EGR | 2-4D･4D | 空気抵抗改善部品付 | ─ | 102 | 102
|  |  | 2PG-CW5FL | GH11 | 10.836 | 1900 | 309 | 6MT×2 | 9193 | 24147 | 14844 | トラック等 | 4.45 | 581.173 | 4.42 | I, P, FI, TC,IC,D | SCR,DF,EGR | 2-4D･4D | 空気抵抗改善部品無し | ─ | 100 | 100
|  |  | 2PG-CW5FL | GH11 | 10.836 | 1900 | 309 | 6MT×2 | 9193 | 24147 | 14844 | トラック等 | 4.47 | 578.5727 | 4.42 | P, FI, TC,IC,D | SCR,DF,EGR | 2-4D･4D | 空気抵抗改善部品付 | ─ | 101 | 101
|  |  | 2PG-CW5FL | GH11 | 10.836 | 1900 | 309 | 6MT×2 | 9193 | 24147 | 14844 | トラック等 | 4.37 | 591.8124 | 4.42 | P, FI, TC,IC,D | SCR,DF,EGR | 2-4D･4D | 空気抵抗改善部品無し | ─ | 98 | 98
|  |  | 2PG-CG5FA | GH11 | 10.836 | 1900 | 309 | 6MT×2 | 9193 | 24147 | 14844 | トラック等 | 4.55 | 568.4 | 4.42 | I, P, FI, TC,IC,D | SCR,DF,EGR | 2･2-4D･4D | 空気抵抗改善部品付 | ─ | 102 | 102
|  |  | 2PG-CG5FA | GH11 | 10.836 | 1900 | 309 | 6MT×2 | 9193 | 24147 | 14844 | トラック等 | 4.45 | 581.173 | 4.42 | I, P, FI, TC,IC,D | SCR,DF,EGR | 2･2-4D･4D | 空気抵抗改善部品無し | ─ | 100 | 100
|  |  | 2PG-CG5FA | GH11 | 10.836 | 1900 | 309 | 6MT×2 | 9193 | 24147 | 14844 | トラック等 | 4.47 | 578.5727 | 4.42 | P, FI, TC,IC,D | SCR,DF,EGR | 2･2-4D･4D | 空気抵抗改善部品付 | ─ | 101 | 101
|  |  | 2PG-CG5FA | GH11 | 10.836 | 1900 | 309 | 6MT×2 | 9193 | 24147 | 14844 | トラック等 | 4.37 | 591.8124 | 4.42 | P, FI, TC,IC,D | SCR,DF,EGR | 2･2-4D･4D | 空気抵抗改善部品無し | ─ | 98 | 98
|  |  | 2PG-CG5FE | GH11 | 10.836 | 1900 | 309 | 6MT×2 | 9193 | 24147 | 14844 | トラック等 | 4.55 | 568.4 | 4.42 | I, P, FI, TC,IC,D | SCR,DF,EGR | 2･2-4D･4D | 空気抵抗改善部品付 | ─ | 102 | 102
|  |  | 2PG-CG5FE | GH11 | 10.836 | 1900 | 309 | 6MT×2 | 9193 | 24147 | 14844 | トラック等 | 4.45 | 581.173 | 4.42 | I, P, FI, TC,IC,D | SCR,DF,EGR | 2･2-4D･4D | 空気抵抗改善部品無し | ─ | 100 | 100
|  |  | 2PG-CG5FE | GH11 | 10.836 | 1900 | 309 | 6MT×2 | 9193 | 24147 | 14844 | トラック等 | 4.47 | 578.5727 | 4.42 | P, FI, TC,IC,D | SCR,DF,EGR | 2･2-4D･4D | 空気抵抗改善部品付 | ─ | 101 | 101
|  |  | 2PG-CG5FE | GH11 | 10.836 | 1900 | 309 | 6MT×2 | 9193 | 24147 | 14844 | トラック等 | 4.37 | 591.8124 | 4.42 | P, FI, TC,IC,D | SCR,DF,EGR | 2･2-4D･4D | 空気抵抗改善部品無し | ─ | 98 | 98
|  |  | 2PG-CG5FL | GH11 | 10.836 | 1900 | 309 | 6MT×2 | 9193 | 24147 | 14844 | トラック等 | 4.55 | 568.4 | 4.42 | I, P, FI, TC,IC,D | SCR,DF,EGR | 2･2-4D･4D | 空気抵抗改善部品付 | ─ | 102 | 102
|  |  | 2PG-CG5FL | GH11 | 10.836 | 1900 | 309 | 6MT×2 | 9193 | 24147 | 14844 | トラック等 | 4.45 | 581.173 | 4.42 | I, P, FI, TC,IC,D | SCR,DF,EGR | 2･2-4D･4D | 空気抵抗改善部品無し | ─ | 100 | 100
|  |  | 2PG-CG5FL | GH11 | 10.836 | 1900 | 309 | 6MT×2 | 9193 | 24147 | 14844 | トラック等 | 4.47 | 578.5727 | 4.42 | P, FI, TC,IC,D | SCR,DF,EGR | 2･2-4D･4D | 空気抵抗改善部品付 | ─ | 101 | 101
|  |  | 2PG-CG5FL | GH11 | 10.836 | 1900 | 309 | 6MT×2 | 9193 | 24147 | 14844 | トラック等 | 4.37 | 591.8124 | 4.42 | P, FI, TC,IC,D | SCR,DF,EGR | 2･2-4D･4D | 空気抵抗改善部品無し | ─ | 98 | 98
|  |  | 2RG-CW5EL | GH11 | 10.836 | 2000 | 316 | 6AMT×2 | 9193 | 24147 | 14844 | トラック等 | 4.78 | 541.0502 | 4.42 | I, P, FI, TC,IC,D | SCR,DF,EGR | 2-4D･4D | 空気抵抗改善部品付 | ─ | 108 | 108
|  |  | 2RG-CW5EL | GH11 | 10.836 | 2000 | 316 | 6AMT×2 | 9193 | 24147 | 14844 | トラック等 | 4.67 | 553.7944 | 4.42 | I, P, FI, TC,IC,D | SCR,DF,EGR | 2-4D･4D | 空気抵抗改善部品無し | ─ | 105 | 105
|  |  | 2RG-CW5EL | GH11 | 10.836 | 2000 | 316 | 6AMT×2 | 9193 | 24147 | 14844 | トラック等 | 4.67 | 553.7944 | 4.42 | P, FI, TC,IC,D | SCR,DF,EGR | 2-4D･4D | 空気抵抗改善部品付 | ─ | 105 | 105
|  |  | 2RG-CW5EL | GH11 | 10.836 | 2000 | 316 | 6AMT×2 | 9193 | 24147 | 14844 | トラック等 | 4.56 | 567.1535 | 4.42 | P, FI, TC,IC,D | SCR,DF,EGR | 2-4D･4D | 空気抵抗改善部品無し | ─ | 103 | 103
|  |  | 2RG-CW5FA | GH11 | 10.836 | 2000 | 316 | 6AMT×2 | 9193 | 24147 | 14844 | トラック等 | 4.78 | 541.0502 | 4.42 | I, P, FI, TC,IC,D | SCR,DF,EGR | 2-4D･4D | 空気抵抗改善部品付 | ─ | 108 | 108
|  |  | 2RG-CW5FA | GH11 | 10.836 | 2000 | 316 | 6AMT×2 | 9193 | 24147 | 14844 | トラック等 | 4.67 | 553.7944 | 4.42 | I, P, FI, TC,IC,D | SCR,DF,EGR | 2-4D･4D | 空気抵抗改善部品無し | ─ | 105 | 105
|  |  | 2RG-CW5FA | GH11 | 10.836 | 2000 | 316 | 6AMT×2 | 9193 | 24147 | 14844 | トラック等 | 4.67 | 553.7944 | 4.42 | P, FI, TC,IC,D | SCR,DF,EGR | 2-4D･4D | 空気抵抗改善部品付 | ─ | 105 | 105
|  |  | 2RG-CW5FA | GH11 | 10.836 | 2000 | 316 | 6AMT×2 | 9193 | 24147 | 14844 | トラック等 | 4.56 | 567.1535 | 4.42 | P, FI, TC,IC,D | SCR,DF,EGR | 2-4D･4D | 空気抵抗改善部品無し | ─ | 103 | 103
|  |  | 2RG-CW5FL | GH11 | 10.836 | 2000 | 316 | 6AMT×2 | 9193 | 24147 | 14844 | トラック等 | 4.78 | 541.0502 | 4.42 | I, P, FI, TC,IC,D | SCR,DF,EGR | 2-4D･4D | 空気抵抗改善部品付 | ─ | 108 | 108
|  |  | 2RG-CW5FL | GH11 | 10.836 | 2000 | 316 | 6AMT×2 | 9193 | 24147 | 14844 | トラック等 | 4.67 | 553.7944 | 4.42 | I, P, FI, TC,IC,D | SCR,DF,EGR | 2-4D･4D | 空気抵抗改善部品無し | ─ | 105 | 105
|  |  | 2RG-CW5FL | GH11 | 10.836 | 2000 | 316 | 6AMT×2 | 9193 | 24147 | 14844 | トラック等 | 4.67 | 553.7944 | 4.42 | P, FI, TC,IC,D | SCR,DF,EGR | 2-4D･4D | 空気抵抗改善部品付 | ─ | 105 | 105
|  |  | 2RG-CW5FL | GH11 | 10.836 | 2000 | 316 | 6AMT×2 | 9193 | 24147 | 14844 | トラック等 | 4.56 | 567.1535 | 4.42 | P, FI, TC,IC,D | SCR,DF,EGR | 2-4D･4D | 空気抵抗改善部品無し | ─ | 103 | 103
|  |  | 2RG-CG5FA | GH11 | 10.836 | 2000 | 316 | 6AMT×2 | 9193 | 24147 | 14844 | トラック等 | 4.78 | 541.0502 | 4.42 | I, P, FI, TC,IC,D | SCR,DF,EGR | 2･2-4D･4D | 空気抵抗改善部品付 | ─ | 108 | 108
|  |  | 2RG-CG5FA | GH11 | 10.836 | 2000 | 316 | 6AMT×2 | 9193 | 24147 | 14844 | トラック等 | 4.67 | 553.7944 | 4.42 | I, P, FI, TC,IC,D | SCR,DF,EGR | 2･2-4D･4D | 空気抵抗改善部品無し | ─ | 105 | 105
|  |  | 2RG-CG5FA | GH11 | 10.836 | 2000 | 316 | 6AMT×2 | 9193 | 24147 | 14844 | トラック等 | 4.67 | 553.7944 | 4.42 | P, FI, TC,IC,D | SCR,DF,EGR | 2･2-4D･4D | 空気抵抗改善部品付 | ─ | 105 | 105
|  |  | 2RG-CG5FA | GH11 | 10.836 | 2000 | 316 | 6AMT×2 | 9193 | 24147 | 14844 | トラック等 | 4.56 | 567.1535 | 4.42 | P, FI, TC,IC,D | SCR,DF,EGR | 2･2-4D･4D | 空気抵抗改善部品無し | ─ | 103 | 103
|  |  | 2RG-CD5FA | GH11 | 10.836 | 2000 | 316 | 6AMT×2 | 9193 | 24147 | 14844 | トラック等 | 4.78 | 541.0502 | 4.42 | I, P, FI, TC,IC,D | SCR,DF,EGR | 2-4D･4 | 空気抵抗改善部品付 | ─ | 108 | 108
|  |  | 2RG-CD5FA | GH11 | 10.836 | 2000 | 316 | 6AMT×2 | 9193 | 24147 | 14844 | トラック等 | 4.67 | 553.7944 | 4.42 | I, P, FI, TC,IC,D | SCR,DF,EGR | 2-4D･4 | 空気抵抗改善部品無し | ─ | 105 | 105
|  |  | 2RG-CD5FA | GH11 | 10.836 | 2000 | 316 | 6AMT×2 | 9193 | 24147 | 14844 | トラック等 | 4.67 | 553.7944 | 4.42 | P, FI, TC,IC,D | SCR,DF,EGR | 2-4D･4 | 空気抵抗改善部品付 | ─ | 105 | 105
|  |  | 2RG-CD5FA | GH11 | 10.836 | 2000 | 316 | 6AMT×2 | 9193 | 24147 | 14844 | トラック等 | 4.56 | 567.1535 | 4.42 | P, FI, TC,IC,D | SCR,DF,EGR | 2-4D･4 | 空気抵抗改善部品無し | ─ | 103 | 103
|  |  | 2RG-CD5FE | GH11 | 10.836 | 2000 | 316 | 6AMT×2 | 9193 | 24147 | 14844 | トラック等 | 4.78 | 541.0502 | 4.42 | I, P, FI, TC,IC,D | SCR,DF,EGR | 2-4D･4 | 空気抵抗改善部品付 | ─ | 108 | 108
|  |  | 2RG-CD5FE | GH11 | 10.836 | 2000 | 316 | 6AMT×2 | 9193 | 24147 | 14844 | トラック等 | 4.67 | 553.7944 | 4.42 | I, P, FI, TC,IC,D | SCR,DF,EGR | 2-4D･4 | 空気抵抗改善部品無し | ─ | 105 | 105
|  |  | 2RG-CD5FE | GH11 | 10.836 | 2000 | 316 | 6AMT×2 | 9193 | 24147 | 14844 | トラック等 | 4.67 | 553.7944 | 4.42 | P, FI, TC,IC,D | SCR,DF,EGR | 2-4D･4 | 空気抵抗改善部品付 | ─ | 105 | 105
|  |  | 2RG-CD5FE | GH11 | 10.836 | 2000 | 316 | 6AMT×2 | 9193 | 24147 | 14844 | トラック等 | 4.56 | 567.1535 | 4.42 | P, FI, TC,IC,D | SCR,DF,EGR | 2-4D･4 | 空気抵抗改善部品無し | ─ | 103 | 103
|  |  | 2RG-CD5FL | GH11 | 10.836 | 2000 | 316 | 6AMT×2 | 9193 | 24147 | 14844 | トラック等 | 4.78 | 541.0502 | 4.42 | I, P, FI, TC,IC,D | SCR,DF,EGR | 2-4D･4 | 空気抵抗改善部品付 | ─ | 108 | 108
|  |  | 2RG-CD5FL | GH11 | 10.836 | 2000 | 316 | 6AMT×2 | 9193 | 24147 | 14844 | トラック等 | 4.67 | 553.7944 | 4.42 | I, P, FI, TC,IC,D | SCR,DF,EGR | 2-4D･4 | 空気抵抗改善部品無し | ─ | 105 | 105
|  |  | 2RG-CD5FL | GH11 | 10.836 | 2000 | 316 | 6AMT×2 | 9193 | 24147 | 14844 | トラック等 | 4.67 | 553.7944 | 4.42 | P, FI, TC,IC,D | SCR,DF,EGR | 2-4D･4 | 空気抵抗改善部品付 | ─ | 105 | 105
|  |  | 2RG-CD5FL | GH11 | 10.836 | 2000 | 316 | 6AMT×2 | 9193 | 24147 | 14844 | トラック等 | 4.56 | 567.1535 | 4.42 | P, FI, TC,IC,D | SCR,DF,EGR | 2-4D･4 | 空気抵抗改善部品無し | ─ | 103 | 103
|  |  | 2RG-CG5FE | GH11 | 10.836 | 2000 | 316 | 6AMT×2 | 9193 | 24147 | 14844 | トラック等 | 4.78 | 541.0502 | 4.42 | I, P, FI, TC,IC,D | SCR,DF,EGR | 2･2-4D･4D | 空気抵抗改善部品付 | ─ | 108 | 108
|  |  | 2RG-CG5FE | GH11 | 10.836 | 2000 | 316 | 6AMT×2 | 9193 | 24147 | 14844 | トラック等 | 4.67 | 553.7944 | 4.42 | I, P, FI, TC,IC,D | SCR,DF,EGR | 2･2-4D･4D | 空気抵抗改善部品無し | ─ | 105 | 105
|  |  | 2RG-CG5FE | GH11 | 10.836 | 2000 | 316 | 6AMT×2 | 9193 | 24147 | 14844 | トラック等 | 4.67 | 553.7944 | 4.42 | P, FI, TC,IC,D | SCR,DF,EGR | 2･2-4D･4D | 空気抵抗改善部品付 | ─ | 105 | 105
|  |  | 2RG-CG5FE | GH11 | 10.836 | 2000 | 316 | 6AMT×2 | 9193 | 24147 | 14844 | トラック等 | 4.56 | 567.1535 | 4.42 | P, FI, TC,IC,D | SCR,DF,EGR | 2･2-4D･4D | 空気抵抗改善部品無し | ─ | 103 | 103
|  |  | 2RG-CG5FL | GH11 | 10.836 | 2000 | 316 | 6AMT×2 | 9193 | 24147 | 14844 | トラック等 | 4.78 | 541.0502 | 4.42 | I, P, FI, TC,IC,D | SCR,DF,EGR | 2･2-4D･4D | 空気抵抗改善部品付 | ─ | 108 | 108
|  |  | 2RG-CG5FL | GH11 | 10.836 | 2000 | 316 | 6AMT×2 | 9193 | 24147 | 14844 | トラック等 | 4.67 | 553.7944 | 4.42 | I, P, FI, TC,IC,D | SCR,DF,EGR | 2･2-4D･4D | 空気抵抗改善部品無し | ─ | 105 | 105
|  |  | 2RG-CG5FL | GH11 | 10.836 | 2000 | 316 | 6AMT×2 | 9193 | 24147 | 14844 | トラック等 | 4.67 | 553.7944 | 4.42 | P, FI, TC,IC,D | SCR,DF,EGR | 2･2-4D･4D | 空気抵抗改善部品付 | ─ | 105 | 105
|  |  | 2RG-CG5FL | GH11 | 10.836 | 2000 | 316 | 6AMT×2 | 9193 | 24147 | 14844 | トラック等 | 4.56 | 567.1535 | 4.42 | P, FI, TC,IC,D | SCR,DF,EGR | 2･2-4D･4D | 空気抵抗改善部品無し | ─ | 103 | 103
|  |  | 2PG-CW5EL | GH11 | 10.836 | 2250 | 339 | 6AMT×2 | 9193 | 24147 | 14844 | トラック等 | 4.79 | 539.9207 | 4.42 | I, P, FI, TC,IC,D | SCR,DF,EGR | 2-4D･4D | 空気抵抗改善部品付 | ─ | 108 | 108
|  |  | 2PG-CW5EL | GH11 | 10.836 | 2250 | 339 | 6AMT×2 | 9193 | 24147 | 14844 | トラック等 | 4.68 | 552.6111 | 4.42 | I, P, FI, TC,IC,D | SCR,DF,EGR | 2-4D･4D | 空気抵抗改善部品無し | ─ | 105 | 105
|  |  | 2PG-CW5EL | GH11 | 10.836 | 2250 | 339 | 6AMT×2 | 9193 | 24147 | 14844 | トラック等 | 4.68 | 552.6111 | 4.42 | P, FI, TC,IC,D | SCR,DF,EGR | 2-4D･4D | 空気抵抗改善部品付 | ─ | 105 | 105
|  |  | 2PG-CW5EL | GH11 | 10.836 | 2250 | 339 | 6AMT×2 | 9193 | 24147 | 14844 | トラック等 | 4.57 | 565.9125 | 4.42 | P, FI, TC,IC,D | SCR,DF,EGR | 2-4D･4D | 空気抵抗改善部品無し | ─ | 103 | 103
|  |  | 2PG-CW5FA | GH11 | 10.836 | 2250 | 339 | 6AMT×2 | 9193 | 24147 | 14844 | トラック等 | 4.79 | 539.9207 | 4.42 | I, P, FI, TC,IC,D | SCR,DF,EGR | 2-4D･4D | 空気抵抗改善部品付 | ─ | 108 | 108
|  |  | 2PG-CW5FA | GH11 | 10.836 | 2250 | 339 | 6AMT×2 | 9193 | 24147 | 14844 | トラック等 | 4.68 | 552.6111 | 4.42 | I, P, FI, TC,IC,D | SCR,DF,EGR | 2-4D･4D | 空気抵抗改善部品無し | ─ | 105 | 105
|  |  | 2PG-CW5FA | GH11 | 10.836 | 2250 | 339 | 6AMT×2 | 9193 | 24147 | 14844 | トラック等 | 4.68 | 552.6111 | 4.42 | P, FI, TC,IC,D | SCR,DF,EGR | 2-4D･4D | 空気抵抗改善部品付 | ─ | 105 | 105
|  |  | 2PG-CW5FA | GH11 | 10.836 | 2250 | 339 | 6AMT×2 | 9193 | 24147 | 14844 | トラック等 | 4.57 | 565.9125 | 4.42 | P, FI, TC,IC,D | SCR,DF,EGR | 2-4D･4D | 空気抵抗改善部品無し | ─ | 103 | 103
|  |  | 2PG-CW5FL | GH11 | 10.836 | 2250 | 339 | 6AMT×2 | 9193 | 24147 | 14844 | トラック等 | 4.79 | 539.9207 | 4.42 | I, P, FI, TC,IC,D | SCR,DF,EGR | 2-4D･4D | 空気抵抗改善部品付 | ─ | 108 | 108
|  |  | 2PG-CW5FL | GH11 | 10.836 | 2250 | 339 | 6AMT×2 | 9193 | 24147 | 14844 | トラック等 | 4.68 | 552.6111 | 4.42 | I, P, FI, TC,IC,D | SCR,DF,EGR | 2-4D･4D | 空気抵抗改善部品無し | ─ | 105 | 105
|  |  | 2PG-CW5FL | GH11 | 10.836 | 2250 | 339 | 6AMT×2 | 9193 | 24147 | 14844 | トラック等 | 4.68 | 552.6111 | 4.42 | P, FI, TC,IC,D | SCR,DF,EGR | 2-4D･4D | 空気抵抗改善部品付 | ─ | 105 | 105
|  |  | 2PG-CW5FL | GH11 | 10.836 | 2250 | 339 | 6AMT×2 | 9193 | 24147 | 14844 | トラック等 | 4.57 | 565.9125 | 4.42 | P, FI, TC,IC,D | SCR,DF,EGR | 2-4D･4D | 空気抵抗改善部品無し | ─ | 103 | 103
|  |  | 2PG-GK5DAB | GH11 | 10.836 | 1750 | 287 | 7MT | 12300 | 41841 | 29431 | トラクタ | 3.19 | 810.7273 | 3.11 | I, P, FI, TC,IC,D | SCR,DF,EGR | 2-4D | ─ | ─ | 102 | 102
|  |  | 2PG-GK5DAB | GH11 | 10.836 | 1750 | 287 | 7MT | 12300 | 41841 | 29431 | トラクタ | 3.13 | 826.2684 | 3.11 | P, FI, TC,IC,D | SCR,DF,EGR | 2-4D | ─ | ─ | 100 | 100
|  |  | 2PG-GK5DAE | GH11 | 10.836 | 1750 | 287 | 7MT | 12300 | 41841 | 29431 | トラクタ | 3.19 | 810.7273 | 3.11 | I, P, FI, TC,IC,D | SCR,DF,EGR | 2-4D | ─ | ─ | 102 | 102
|  |  | 2PG-GK5DAE | GH11 | 10.836 | 1750 | 287 | 7MT | 12300 | 41841 | 29431 | トラクタ | 3.13 | 826.2684 | 3.11 | P, FI, TC,IC,D | SCR,DF,EGR | 2-4D | ─ | ─ | 100 | 100
|  |  | 2PG-GK5DAK | GH11 | 10.836 | 1750 | 287 | 7MT | 12300 | 41841 | 29431 | トラクタ | 3.19 | 810.7273 | 3.11 | I, P, FI, TC,IC,D | SCR,DF,EGR | 2-4D | ─ | ─ | 102 | 102
|  |  | 2PG-GK5DAK | GH11 | 10.836 | 1750 | 287 | 7MT | 12300 | 41841 | 29431 | トラクタ | 3.13 | 826.2684 | 3.11 | P, FI, TC,IC,D | SCR,DF,EGR | 2-4D | ─ | ─ | 100 | 100
|  |  | 2RG-GK5DAB | GH11 | 10.836 | 2000 | 294 | 6AMT×2 | 12300 | 41841 | 29431 | トラクタ | 3.29 | 786.0851 | 3.11 | I, P, FI, TC,IC,D | SCR,DF,EGR | 2-4D | ─ | ─ | 105 | 105
|  |  | 2RG-GK5DAB | GH11 | 10.836 | 2000 | 294 | 6AMT×2 | 12300 | 41841 | 29431 | トラクタ | 3.22 | 803.1739 | 3.11 | P, FI, TC,IC,D | SCR,DF,EGR | 2-4D | ─ | ─ | 103 | 103
|  |  | 2RG-GK5DAE | GH11 | 10.836 | 2000 | 294 | 6AMT×2 | 12300 | 41841 | 29431 | トラクタ | 3.29 | 786.0851 | 3.11 | I, P, FI, TC,IC,D | SCR,DF,EGR | 2-4D | ─ | ─ | 105 | 105
|  |  | 2RG-GK5DAE | GH11 | 10.836 | 2000 | 294 | 6AMT×2 | 12300 | 41841 | 29431 | トラクタ | 3.22 | 803.1739 | 3.11 | P, FI, TC,IC,D | SCR,DF,EGR | 2-4D | ─ | ─ | 103 | 103
|  |  | 2RG-GK5DAK | GH11 | 10.836 | 2000 | 294 | 6AMT×2 | 12300 | 41841 | 29431 | トラクタ | 3.29 | 786.0851 | 3.11 | I, P, FI, TC,IC,D | SCR,DF,EGR | 2-4D | ─ | ─ | 105 | 105
|  |  | 2RG-GK5DAK | GH11 | 10.836 | 2000 | 294 | 6AMT×2 | 12300 | 41841 | 29431 | トラクタ | 3.22 | 803.1739 | 3.11 | P, FI, TC,IC,D | SCR,DF,EGR | 2-4D | ─ | ─ | 103 | 103
|  |  | 2PG-GK5DAB | GH11 | 10.836 | 1900 | 309 | 6MT×2 | 12300 | 41841 | 29431 | トラクタ | 3.24 | 798.216 | 3.11 | I, P, FI, TC,IC,D | SCR,DF,EGR | 2-4D | ─ | ─ | 104 | 104
|  |  | 2PG-GK5DAB | GH11 | 10.836 | 1900 | 309 | 6MT×2 | 12300 | 41841 | 29431 | トラクタ | 3.18 | 813.2767 | 3.11 | P, FI, TC,IC,D | SCR,DF,EGR | 2-4D | ─ | ─ | 102 | 102
|  |  | 2PG-GK5DAD | GH11 | 10.836 | 1900 | 309 | 6MT×2 | 12300 | 41841 | 29431 | トラクタ | 3.24 | 798.216 | 3.11 | I, P, FI, TC,IC,D | SCR,DF,EGR | 2-4D | ─ | ─ | 104 | 104
|  |  | 2PG-GK5DAD | GH11 | 10.836 | 1900 | 309 | 6MT×2 | 12300 | 41841 | 29431 | トラクタ | 3.18 | 813.2767 | 3.11 | P, FI, TC,IC,D | SCR,DF,EGR | 2-4D | ─ | ─ | 102 | 102
|  |  | 2PG-GK5DAE | GH11 | 10.836 | 1900 | 309 | 6MT×2 | 12300 | 41841 | 29431 | トラクタ | 3.24 | 798.216 | 3.11 | I, P, FI, TC,IC,D | SCR,DF,EGR | 2-4D | ─ | ─ | 104 | 104
|  |  | 2PG-GK5DAE | GH11 | 10.836 | 1900 | 309 | 6MT×2 | 12300 | 41841 | 29431 | トラクタ | 3.18 | 813.2767 | 3.11 | P, FI, TC,IC,D | SCR,DF,EGR | 2-4D | ─ | ─ | 102 | 102
|  |  | 2RG-GK5DAB | GH11 | 10.836 | 2000 | 316 | 6AMT×2 | 12300 | 41841 | 29431 | トラクタ | 3.34 | 774.3174 | 3.11 | I, P, FI, TC,IC,D | SCR,DF,EGR | 2-4D | ─ | ─ | 107 | 107
|  |  | 2RG-GK5DAB | GH11 | 10.836 | 2000 | 316 | 6AMT×2 | 12300 | 41841 | 29431 | トラクタ | 3.27 | 790.893 | 3.11 | P, FI, TC,IC,D | SCR,DF,EGR | 2-4D | ─ | ─ | 105 | 105
|  |  | 2RG-GK5DAD | GH11 | 10.836 | 2000 | 316 | 6AMT×2 | 12300 | 41841 | 29431 | トラクタ | 3.34 | 774.3174 | 3.11 | I, P, FI, TC,IC,D | SCR,DF,EGR | 2-4D | ─ | ─ | 107 | 107
|  |  | 2RG-GK5DAD | GH11 | 10.836 | 2000 | 316 | 6AMT×2 | 12300 | 41841 | 29431 | トラクタ | 3.27 | 790.893 | 3.11 | P, FI, TC,IC,D | SCR,DF,EGR | 2-4D | ─ | ─ | 105 | 105
|  |  | 2RG-GK5DAE | GH11 | 10.836 | 2000 | 316 | 6AMT×2 | 12300 | 41841 | 29431 | トラクタ | 3.34 | 774.3174 | 3.11 | I, P, FI, TC,IC,D | SCR,DF,EGR | 2-4D | ─ | ─ | 107 | 107
|  |  | 2RG-GK5DAE | GH11 | 10.836 | 2000 | 316 | 6AMT×2 | 12300 | 41841 | 29431 | トラクタ | 3.27 | 790.893 | 3.11 | P, FI, TC,IC,D | SCR,DF,EGR | 2-4D | ─ | ─ | 105 | 105
|  |  | 2RG-GK5DAB | GH11 | 10.836 | 2250 | 339 | 6AMT×2 | 12300 | 41841 | 29431 | トラクタ | 3.33 | 776.6426 | 3.11 | I, P, FI, TC,IC,D | SCR,DF,EGR | 2-4D | ─ | ─ | 107 | 107
|  |  | 2RG-GK5DAB | GH11 | 10.836 | 2250 | 339 | 6AMT×2 | 12300 | 41841 | 29431 | トラクタ | 3.26 | 793.319 | 3.11 | P, FI, TC,IC,D | SCR,DF,EGR | 2-4D | ─ | ─ | 104 | 104
|  |  | 2RG-GK5DAD | GH11 | 10.836 | 2250 | 339 | 6AMT×2 | 12300 | 41841 | 29431 | トラクタ | 3.33 | 776.6426 | 3.11 | I, P, FI, TC,IC,D | SCR,DF,EGR | 2-4D | ─ | ─ | 107 | 107
|  |  | 2RG-GK5DAD | GH11 | 10.836 | 2250 | 339 | 6AMT×2 | 12300 | 41841 | 29431 | トラクタ | 3.26 | 793.319 | 3.11 | P, FI, TC,IC,D | SCR,DF,EGR | 2-4D | ─ | ─ | 104 | 104
|  |  | 2RG-GK5DAE | GH11 | 10.836 | 2250 | 339 | 6AMT×2 | 12300 | 41841 | 29431 | トラクタ | 3.33 | 776.6426 | 3.11 | I, P, FI, TC,IC,D | SCR,DF,EGR | 2-4D | ─ | ─ | 107 | 107
|  |  | 2RG-GK5DAE | GH11 | 10.836 | 2250 | 339 | 6AMT×2 | 12300 | 41841 | 29431 | トラクタ | 3.26 | 793.319 | 3.11 | P, FI, TC,IC,D | SCR,DF,EGR | 2-4D | ─ | ─ | 104 | 104
|  |  | 2PG-GK6DAB | GH13 | 12.777 | 2601 | 390 | 6AMT×2 | 12300 | 41841 | 29431 | トラクタ | 3.2 | 808.1937 | 3.11 | I, P, FI, TC,IC,D | SCR,DF,EGR | 2-4D | ─ | ─ | 102 | 102
|  |  | 2PG-GK6DAB | GH13 | 12.777 | 2601 | 390 | 6AMT×2 | 12300 | 41841 | 29431 | トラクタ | 3.13 | 826.2684 | 3.11 | P, FI, TC,IC,D | SCR,DF,EGR | 2-4D | ─ | ─ | 100 | 100
|  |  | 2PG-GK6DAD | GH13 | 12.777 | 2601 | 390 | 6AMT×2 | 12300 | 41841 | 29431 | トラクタ | 3.2 | 808.1937 | 3.11 | I, P, FI, TC,IC,D | SCR,DF,EGR | 2-4D | ─ | ─ | 102 | 102
|  |  | 2PG-GK6DAD | GH13 | 12.777 | 2601 | 390 | 6AMT×2 | 12300 | 41841 | 29431 | トラクタ | 3.13 | 826.2684 | 3.11 | P, FI, TC,IC,D | SCR,DF,EGR | 2-4D | ─ | ─ | 100 | 100
|  |  | 2PG-GW6DAH | GH13 | 12.777 | 2346 | 345 | 6AMT×2 | 12300 | 41841 | 29431 | トラクタ | 3.18 | 813.2767 | 3.11 | I, P, FI, TC,IC,D | SCR,DF,EGR | 2-4D･4D | ─ | ─ | 102 | 102
|  |  | 2KG-GW6DAH | GH13 | 12.777 | 2346 | 345 | 6AMT×2 | 12300 | 41841 | 29431 | トラクタ | 3.11 | 831.582 | 3.11 | P, FI, TC,IC,D | SCR,DF,EGR | 2-4D･4D | ─ | ─ | 100 | 100
|  |  | 2DG-GW6EAH | GH13 | 12.777 | 2346 | 345 | 6AMT×2 | 19421 | 58441 | 38910 | トラクタ | 2.41 | 1073.1203 | 2.32 | I, P, FI, TC,IC,D | SCR,DF,EGR | 2-4D･4D | ─ | ─ | 103 | 103
|  |  | 2DG-GW6EAH | GH13 | 12.777 | 2346 | 345 | 6AMT×2 | 19421 | 58441 | 38910 | トラクタ | 2.37 | 1091.2321 | 2.32 | P, FI, TC,IC,D | SCR,DF,EGR | 2-4D･4D | ─ | ─ | 102 | 102
|  |  | 2DG-GW6ELH | GH13 | 12.777 | 2346 | 345 | 6AMT×2 | 19421 | 58441 | 38910 | トラクタ | 2.41 | 1073.1203 | 2.32 | I, P, FI, TC,IC,D | SCR,DF,EGR | 2-4D･4D | ─ | ─ | 103 | 103
|  |  | 2DG-GW6ELH | GH13 | 12.777 | 2346 | 345 | 6AMT×2 | 19421 | 58441 | 38910 | トラクタ | 2.37 | 1091.2321 | 2.32 | P, FI, TC,IC,D | SCR,DF,EGR | 2-4D･4D | ─ | ─ | 102 | 102
|  |  | 2DG-GW6EAH | GH13 | 12.777 | 2448 | 360 | 6AMT×2 | 19421 | 58441 | 38910 | トラクタ | 2.39 | 1082.1004 | 2.32 | I, P, FI, TC,IC,D | SCR,DF,EGR | 2-4D･4D | ─ | ─ | 103 | 103
|  |  | 2DG-GW6EAH | GH13 | 12.777 | 2448 | 360 | 6AMT×2 | 19421 | 58441 | 38910 | トラクタ | 2.35 | 1100.5191 | 2.32 | P, FI, TC,IC,D | SCR,DF,EGR | 2-4D･4D | ─ | ─ | 101 | 101
|  |  | 2DG-GW6ELH | GH13 | 12.777 | 2448 | 360 | 6AMT×2 | 19421 | 58441 | 38910 | トラクタ | 2.39 | 1082.1004 | 2.32 | I, P, FI, TC,IC,D | SCR,DF,EGR | 2-4D･4D | ─ | ─ | 103 | 103
|  |  | 2DG-GW6ELH | GH13 | 12.777 | 2448 | 360 | 6AMT×2 | 19421 | 58441 | 38910 | トラクタ | 2.35 | 1100.5191 | 2.32 | P, FI, TC,IC,D | SCR,DF,EGR | 2-4D･4D | ─ | ─ | 101 | 101
|  |  | 2DG-GW6EAH | GH13 | 12.777 | 2601 | 390 | 6AMT×2 | 19421 | 58441 | 38910 | トラクタ | 2.38 | 1086.6471 | 2.32 | I, P, FI, TC,IC,D | SCR,DF,EGR | 2-4D･4D | ─ | ─ | 102 | 102
|  |  | 2DG-GW6EAH | GH13 | 12.777 | 2601 | 390 | 6AMT×2 | 19421 | 58441 | 38910 | トラクタ | 2.34 | 1105.2222 | 2.32 | P, FI, TC,IC,D | SCR,DF,EGR | 2-4D･4D | ─ | ─ | 100 | 100
|  |  | 2DG-GW6ELH | GH13 | 12.777 | 2601 | 390 | 6AMT×2 | 19421 | 58441 | 38910 | トラクタ | 2.38 | 1086.6471 | 2.32 | I, P, FI, TC,IC,D | SCR,DF,EGR | 2-4D･4D | ─ | ─ | 102 | 102
|  |  | 2DG-GW6ELH | GH13 | 12.777 | 2601 | 390 | 6AMT×2 | 19421 | 58441 | 38910 | トラクタ | 2.34 | 1105.2222 | 2.32 | P, FI, TC,IC,D | SCR,DF,EGR | 2-4D･4D | ─ | ─ | 100 | 100
|  |  | 2DG-CW5ELPP | GH11 | 10.836 | 1900 | 309 | 6MT×2 | 19421 | 58441 | 38910 | トラクタ | 2.37 | 1091.2321 | 2.32 | I, P, FI, TC,IC,D | SCR,DF,EGR | 2-4D･4D | ─ | ─ | 102 | 102
|  |  | 2DG-CW5ELPP | GH11 | 10.836 | 1900 | 309 | 6MT×2 | 19421 | 58441 | 38910 | トラクタ | 2.34 | 1105.2222 | 2.32 | P, FI, TC,IC,D | SCR,DF,EGR | 2-4D･4D | ─ | ─ | 100 | 100
|  |  | 2DG-CW5FLVP | GH11 | 10.836 | 1900 | 309 | 6MT×2 | 19421 | 58441 | 38910 | トラクタ | 2.37 | 1091.2321 | 2.32 | I, P, FI, TC,IC,D | SCR,DF,EGR | 2-4D･4D | ─ | ─ | 102 | 102
|  |  | 2DG-CW5FLVP | GH11 | 10.836 | 1900 | 309 | 6MT×2 | 19421 | 58441 | 38910 | トラクタ | 2.34 | 1105.2222 | 2.32 | P, FI, TC,IC,D | SCR,DF,EGR | 2-4D･4D | ─ | ─ | 100 | 100
|  |  | 2DG-CW5FAWP | GH11 | 10.836 | 1900 | 309 | 6MT×2 | 19421 | 58441 | 38910 | トラクタ | 2.37 | 1091.2321 | 2.32 | I, P, FI, TC,IC,D | SCR,DF,EGR | 2-4D･4D | ─ | ─ | 102 | 102
|  |  | 2DG-CW5FAWP | GH11 | 10.836 | 1900 | 309 | 6MT×2 | 19421 | 58441 | 38910 | トラクタ | 2.34 | 1105.2222 | 2.32 | P, FI, TC,IC,D | SCR,DF,EGR | 2-4D･4D | ─ | ─ | 100 | 100
|  |  | 2DG-CW5ELPP | GH11 | 10.836 | 2000 | 316 | 6AMT×2 | 19421 | 58441 | 38910 | トラクタ | 2.45 | 1055.6 | 2.32 | I, P, FI, TC,IC,D | SCR,DF,EGR | 2-4D･4D | ─ | ─ | 105 | 105
|  |  | 2DG-CW5ELPP | GH11 | 10.836 | 2000 | 316 | 6AMT×2 | 19421 | 58441 | 38910 | トラクタ | 2.41 | 1073.1203 | 2.32 | P, FI, TC,IC,D | SCR,DF,EGR | 2-4D･4D | ─ | ─ | 103 | 103
|  |  | 2DG-CW5FLVP | GH11 | 10.836 | 2000 | 316 | 6AMT×2 | 19421 | 58441 | 38910 | トラクタ | 2.45 | 1055.6 | 2.32 | I, P, FI, TC,IC,D | SCR,DF,EGR | 2-4D･4D | ─ | ─ | 105 | 105
|  |  | 2DG-CW5FLVP | GH11 | 10.836 | 2000 | 316 | 6AMT×2 | 19421 | 58441 | 38910 | トラクタ | 2.41 | 1073.1203 | 2.32 | P, FI, TC,IC,D | SCR,DF,EGR | 2-4D･4D | ─ | ─ | 103 | 103
|  |  | 2DG-CW5FAWP | GH11 | 10.836 | 2000 | 316 | 6AMT×2 | 19421 | 58441 | 38910 | トラクタ | 2.45 | 1055.6 | 2.32 | I, P, FI, TC,IC,D | SCR,DF,EGR | 2-4D･4D | ─ | ─ | 105 | 105
|  |  | 2DG-CW5FAWP | GH11 | 10.836 | 2000 | 316 | 6AMT×2 | 19421 | 58441 | 38910 | トラクタ | 2.41 | 1073.1203 | 2.32 | P, FI, TC,IC,D | SCR,DF,EGR | 2-4D･4D | ─ | ─ | 103 | 103
|  |  | 2DG-CG5FAYP | GH11 | 10.836 | 2000 | 316 | 6AMT×2 | 19421 | 58441 | 38910 | トラクタ | 2.45 | 1055.6 | 2.32 | I, P, FI, TC,IC,D | SCR,DF,EGR | 2･2-4D･4D | ─ | ─ | 105 | 105
|  |  | 2DG-CG5FAYP | GH11 | 10.836 | 2000 | 316 | 6AMT×2 | 19421 | 58441 | 38910 | トラクタ | 2.41 | 1073.1203 | 2.32 | P, FI, TC,IC,D | SCR,DF,EGR | 2･2-4D･4D | ─ | ─ | 103 | 103
|  |  | 2DG-CW5ELPP | GH11 | 10.836 | 2250 | 339 | 6AMT×2 | 19421 | 58441 | 38910 | トラクタ | 2.45 | 1055.6 | 2.32 | I, P, FI, TC,IC,D | SCR,DF,EGR | 2-4D･4D | ─ | ─ | 105 | 105
|  |  | 2DG-CW5ELPP | GH11 | 10.836 | 2250 | 339 | 6AMT×2 | 19421 | 58441 | 38910 | トラクタ | 2.41 | 1073.1203 | 2.32 | P, FI, TC,IC,D | SCR,DF,EGR | 2-4D･4D | ─ | ─ | 103 | 103
|  |  | 2DG-CW5FLVP | GH11 | 10.836 | 2250 | 339 | 6AMT×2 | 19421 | 58441 | 38910 | トラクタ | 2.45 | 1055.6 | 2.32 | I, P, FI, TC,IC,D | SCR,DF,EGR | 2-4D･4D | ─ | ─ | 105 | 105
|  |  | 2DG-CW5FLVP | GH11 | 10.836 | 2250 | 339 | 6AMT×2 | 19421 | 58441 | 38910 | トラクタ | 2.41 | 1073.1203 | 2.32 | P, FI, TC,IC,D | SCR,DF,EGR | 2-4D･4D | ─ | ─ | 103 | 103
|  |  | 2DG-CW5FAWP | GH11 | 10.836 | 2250 | 339 | 6AMT×2 | 19421 | 58441 | 38910 | トラクタ | 2.45 | 1055.6 | 2.32 | I, P, FI, TC,IC,D | SCR,DF,EGR | 2-4D･4D | ─ | ─ | 105 | 105
|  |  | 2DG-CW5FAWP | GH11 | 10.836 | 2250 | 339 | 6AMT×2 | 19421 | 58441 | 38910 | トラクタ | 2.41 | 1073.1203 | 2.32 | P, FI, TC,IC,D | SCR,DF,EGR | 2-4D･4D | ─ | ─ | 103 | 103
|  |  | 2DG-CF5AL | GH11 | 10.836 | 1750 | 265 | 6MT×2 | 8310 | 19529 | 11109 | トラック等 | 4.11 | 629.2506 | 4.88 | P, FI, TC,IC,D | SCR,DF,EGR | 2D-4D | ─ | ─ |  | 84
|  |  | 2DG-CZ5BL | GH11 | 10.836 | 1900 | 309 | 6MT×2 | 9193 | 24147 | 14844 | トラック等 | 3.62 | 714.4254 | 4.42 | P, FI, TC,IC,D | SCR,DF,EGR | 2D-4D･4D | ─ | ─ |  | 81
| 注） | ※1印、2印・・・いすゞ自動車株式会社によるOEM生産車
（注）車両重量・車両総重量・最大積載量（または乗車定員）は、燃費値の算定に当たって用いた標準的な仕様を記載しています。
実際に販売されている車両は、ここに記載された車両重量・車両総重量・最大積載量（または乗車定員）と異なる場合があります。

## いすゞ
当該自動車の製造又は輸入の事業を行う者の氏名又は名称 いすゞ自動車株式会社
トラック等又はトラクタ | [20 empty] | 目標年度（令和7年度）
車 名 | 通称名 |  | 型式 | 原動機 |  |  |  | 変速装置の 型式及び変速段数 | 車両重量 (kg) | 車両総重量 (kg) | 最大積載量(kg) 又は 乗車定員(名) | 自動車の構造 | JH25モード |  |  | 主要燃費 改善対策 | その他燃費値の異なる要因 |  |  | （参考） 低排出ガス 認定レベル | 令和7年度 燃費基準 達成レベル・向上達成レベル
[13 empty] | 燃費値 (km/L) | 1km走行 における CO2排出量 (g-CO2/km) | 令和7年度燃費基準値 (km/L)
|  |  |  | 型式 | 総排気量 (L) | 最大トルク (N-m) | 最高出力 (kW) | [9 empty] | 主要排出 ガス対策 | 車輪配列 | その他
R7
いすゞ |  | エルフ | 2SG-NJR88AM | 4JZ1-HE11 | 2.999 | 375 | 110 | 9AT | 2496 | 4661 | 2000 | ﾄﾗｯｸ等 | 14.49 | 178.4831 | 11.93 | H,I,P,FI, TC,IC,D | EGR,DF,SCR | 2-4D |  |  | 121 | 121
|  |  | 2SG-NKR88AM | 4JZ1-HE11 | 2.999 | 375 | 110 | 9AT | 2496 | 4661 | 2000 | ﾄﾗｯｸ等 | 14.49 | 178.4831 | 11.93 | H,I,P,FI, TC,IC,D | EGR,DF,SCR | 2-4D |  |  | 121 | 121
|  |  | 2SG-NLR88AM | 4JZ1-HE11 | 2.999 | 375 | 110 | 9AT | 2496 | 4661 | 2000 | ﾄﾗｯｸ等 | 14.49 | 178.4831 | 11.93 | H,I,P,FI, TC,IC,D | EGR,DF,SCR | 2-4D |  |  | 121 | 121
|  |  | 2SG-NMR88AM | 4JZ1-HE11 | 2.999 | 375 | 110 | 9AT | 2496 | 4661 | 2000 | ﾄﾗｯｸ等 | 14.49 | 178.4831 | 11.93 | H,I,P,FI, TC,IC,D | EGR,DF,SCR | 2-4D |  |  | 121 | 121
|  |  | 2SG-NMR88M | 4JZ1-HE11 | 2.999 | 375 | 110 | 9AT | 2496 | 4661 | 2000 | ﾄﾗｯｸ等 | 14.49 | 178.4831 | 11.93 | H,I,P,FI, TC,IC,D | EGR,DF,SCR | 2-4D |  |  | 121 | 121
|  |  | 2SG-NPR88AM | 4JZ1-HE11 | 2.999 | 375 | 110 | 9AT | 2496 | 4661 | 2000 | ﾄﾗｯｸ等 | 14.49 | 178.4831 | 11.93 | H,I,P,FI, TC,IC,D | EGR,DF,SCR | 2-4D |  |  | 121 | 121
|  |  | 2TG-NJR88AF | 4JZ1 | 2.999 | 375 | 110 | 9AT | 2496 | 4661 | 2000 | ﾄﾗｯｸ等 | 13.73 | 188.3627 | 11.93 | I,P,FI, TC,IC,D | EGR,DF,SCR | 2-2D |  |  | 115 | 115
|  |  | 2TG-NJR88AM | 4JZ1 | 2.999 | 375 | 110 | 9AT | 2496 | 4661 | 2000 | ﾄﾗｯｸ等 | 13.73 | 188.3627 | 11.93 | I,P,FI, TC,IC,D | EGR,DF,SCR | 2-2D |  |  | 115 | 115
|  |  | 2TG-NJR88AF | 4JZ1 | 2.999 | 375 | 110 | 9AT | 2496 | 4661 | 2000 | ﾄﾗｯｸ等 | 13.73 | 188.3627 | 11.93 | I,P,FI, TC,IC,D | EGR,DF,SCR | 2-4D |  |  | 115 | 115
|  |  | 2TG-NJR88AM | 4JZ1 | 2.999 | 375 | 110 | 9AT | 2496 | 4661 | 2000 | ﾄﾗｯｸ等 | 13.73 | 188.3627 | 11.93 | I,P,FI, TC,IC,D | EGR,DF,SCR | 2-4D |  |  | 115 | 115
|  |  | 2TG-NKR88AC | 4JZ1 | 2.999 | 375 | 110 | 9AT | 2496 | 4661 | 2000 | ﾄﾗｯｸ等 | 13.73 | 188.3627 | 11.93 | I,P,FI, TC,IC,D | EGR,DF,SCR | 2-4D |  |  | 115 | 115
|  |  | 2TG-NKR88AF | 4JZ1 | 2.999 | 375 | 110 | 9AT | 2496 | 4661 | 2000 | ﾄﾗｯｸ等 | 13.73 | 188.3627 | 11.93 | I,P,FI, TC,IC,D | EGR,DF,SCR | 2-4D |  |  | 115 | 115
|  |  | 2TG-NKR88AM | 4JZ1 | 2.999 | 375 | 110 | 9AT | 2496 | 4661 | 2000 | ﾄﾗｯｸ等 | 13.73 | 188.3627 | 11.93 | I,P,FI, TC,IC,D | EGR,DF,SCR | 2-4D |  |  | 115 | 115
|  |  | 2TG-NKR88C | 4JZ1 | 2.999 | 375 | 110 | 9AT | 2496 | 4661 | 2000 | ﾄﾗｯｸ等 | 13.73 | 188.3627 | 11.93 | I,P,FI, TC,IC,D | EGR,DF,SCR | 2-4D |  |  | 115 | 115
|  |  | 2TG-NLR88AC | 4JZ1 | 2.999 | 375 | 110 | 9AT | 2496 | 4661 | 2000 | ﾄﾗｯｸ等 | 13.73 | 188.3627 | 11.93 | I,P,FI, TC,IC,D | EGR,DF,SCR | 2-4D |  |  | 115 | 115
|  |  | 2TG-NLR88AM | 4JZ1 | 2.999 | 375 | 110 | 9AT | 2496 | 4661 | 2000 | ﾄﾗｯｸ等 | 13.73 | 188.3627 | 11.93 | I,P,FI, TC,IC,D | EGR,DF,SCR | 2-4D |  |  | 115 | 115
|  |  | 2TG-NMR88AC | 4JZ1 | 2.999 | 375 | 110 | 9AT | 2496 | 4661 | 2000 | ﾄﾗｯｸ等 | 13.73 | 188.3627 | 11.93 | I,P,FI, TC,IC,D | EGR,DF,SCR | 2-4D |  |  | 115 | 115
|  |  | 2TG-NMR88AM | 4JZ1 | 2.999 | 375 | 110 | 9AT | 2496 | 4661 | 2000 | ﾄﾗｯｸ等 | 13.73 | 188.3627 | 11.93 | I,P,FI, TC,IC,D | EGR,DF,SCR | 2-4D |  |  | 115 | 115
|  |  | 2TG-NMR88C | 4JZ1 | 2.999 | 375 | 110 | 9AT | 2496 | 4661 | 2000 | ﾄﾗｯｸ等 | 13.73 | 188.3627 | 11.93 | I,P,FI, TC,IC,D | EGR,DF,SCR | 2-4D |  |  | 115 | 115
|  |  | 2TG-NMR88M | 4JZ1 | 2.999 | 375 | 110 | 9AT | 2496 | 4661 | 2000 | ﾄﾗｯｸ等 | 13.73 | 188.3627 | 11.93 | I,P,FI, TC,IC,D | EGR,DF,SCR | 2-4D |  |  | 115 | 115
|  |  | 2TG-NNR88AC | 4JZ1 | 2.999 | 375 | 110 | 9AT | 2496 | 4661 | 2000 | ﾄﾗｯｸ等 | 13.73 | 188.3627 | 11.93 | I,P,FI, TC,IC,D | EGR,DF,SCR | 2-4D |  |  | 115 | 115
|  |  | 2TG-NNR88AM | 4JZ1 | 2.999 | 375 | 110 | 9AT | 2496 | 4661 | 2000 | ﾄﾗｯｸ等 | 13.73 | 188.3627 | 11.93 | I,P,FI, TC,IC,D | EGR,DF,SCR | 2-4D |  |  | 115 | 115
|  |  | 2TG-NPR88AC | 4JZ1 | 2.999 | 375 | 110 | 9AT | 2496 | 4661 | 2000 | ﾄﾗｯｸ等 | 13.73 | 188.3627 | 11.93 | I,P,FI, TC,IC,D | EGR,DF,SCR | 2-4D |  |  | 115 | 115
|  |  | 2TG-NPR88AM | 4JZ1 | 2.999 | 375 | 110 | 9AT | 2496 | 4661 | 2000 | ﾄﾗｯｸ等 | 13.73 | 188.3627 | 11.93 | I,P,FI, TC,IC,D | EGR,DF,SCR | 2-4D |  |  | 115 | 115
|  |  | 2SG-NJR88AN | 4JZ1-HE11 | 2.999 | 375 | 110 | 6MT | 2496 | 4661 | 2000 | ﾄﾗｯｸ等 | 13.33 | 194.015 | 11.93 | H,I,P,FI, TC,IC,D | EGR,DF,SCR | 2-4D |  |  | 111 | 111
|  |  | 2SG-NKR88AN | 4JZ1-HE11 | 2.999 | 375 | 110 | 6MT | 2496 | 4661 | 2000 | ﾄﾗｯｸ等 | 13.33 | 194.015 | 11.93 | H,I,P,FI, TC,IC,D | EGR,DF,SCR | 2-4D |  |  | 111 | 111
|  |  | 2SG-NLR88AN | 4JZ1-HE11 | 2.999 | 375 | 110 | 6MT | 2496 | 4661 | 2000 | ﾄﾗｯｸ等 | 13.33 | 194.015 | 11.93 | H,I,P,FI, TC,IC,D | EGR,DF,SCR | 2-4D |  |  | 111 | 111
|  |  | 2SG-NMR88AN | 4JZ1-HE11 | 2.999 | 375 | 110 | 6MT | 2496 | 4661 | 2000 | ﾄﾗｯｸ等 | 13.33 | 194.015 | 11.93 | H,I,P,FI, TC,IC,D | EGR,DF,SCR | 2-4D |  |  | 111 | 111
|  |  | 2SG-NMR88N | 4JZ1-HE11 | 2.999 | 375 | 110 | 6MT | 2496 | 4661 | 2000 | ﾄﾗｯｸ等 | 13.33 | 194.015 | 11.93 | H,I,P,FI, TC,IC,D | EGR,DF,SCR | 2-4D |  |  | 111 | 111
|  |  | 2SG-NPR88AN | 4JZ1-HE11 | 2.999 | 375 | 110 | 6MT | 2496 | 4661 | 2000 | ﾄﾗｯｸ等 | 13.33 | 194.015 | 11.93 | H,I,P,FI, TC,IC,D | EGR,DF,SCR | 2-4D |  |  | 111 | 111
|  |  | 2RG-NJR88AF | 4JZ1 | 2.999 | 375 | 110 | 5MT | 2496 | 4661 | 2000 | ﾄﾗｯｸ等 | 13.27 | 194.8922 | 11.93 | I,P,FI, TC,IC,D | EGR,DF,SCR | 2-2D |  |  | 111 | 111
|  |  | 2RG-NJR88AM | 4JZ1 | 2.999 | 375 | 110 | 5MT | 2496 | 4661 | 2000 | ﾄﾗｯｸ等 | 13.27 | 194.8922 | 11.93 | I,P,FI, TC,IC,D | EGR,DF,SCR | 2-2D |  |  | 111 | 111
|  |  | 2RG-NJR88AF | 4JZ1 | 2.999 | 375 | 110 | 5MT | 2496 | 4661 | 2000 | ﾄﾗｯｸ等 | 13.27 | 194.8922 | 11.93 | I,P,FI, TC,IC,D | EGR,DF,SCR | 2-4D |  |  | 111 | 111
|  |  | 2RG-NJR88AM | 4JZ1 | 2.999 | 375 | 110 | 5MT | 2496 | 4661 | 2000 | ﾄﾗｯｸ等 | 13.27 | 194.8922 | 11.93 | I,P,FI, TC,IC,D | EGR,DF,SCR | 2-4D |  |  | 111 | 111
|  |  | 2RG-NLR88AC | 4JZ1 | 2.999 | 375 | 110 | 5MT | 2496 | 4661 | 2000 | ﾄﾗｯｸ等 | 13.27 | 194.8922 | 11.93 | I,P,FI, TC,IC,D | EGR,DF,SCR | 2-4D |  |  | 111 | 111
|  |  | 2RG-NLR88AM | 4JZ1 | 2.999 | 375 | 110 | 5MT | 2496 | 4661 | 2000 | ﾄﾗｯｸ等 | 13.27 | 194.8922 | 11.93 | I,P,FI, TC,IC,D | EGR,DF,SCR | 2-4D |  |  | 111 | 111
|  |  | 2RG-NNR88AC | 4JZ1 | 2.999 | 375 | 110 | 5MT | 2496 | 4661 | 2000 | ﾄﾗｯｸ等 | 13.27 | 194.8922 | 11.93 | I,P,FI, TC,IC,D | EGR,DF,SCR | 2-4D |  |  | 111 | 111
|  |  | 2RG-NNR88AM | 4JZ1 | 2.999 | 375 | 110 | 5MT | 2496 | 4661 | 2000 | ﾄﾗｯｸ等 | 13.27 | 194.8922 | 11.93 | I,P,FI, TC,IC,D | EGR,DF,SCR | 2-4D |  |  | 111 | 111
|  |  | 2RG-NJR88AF | 4JZ1 | 2.999 | 375 | 110 | 9AT | 2496 | 4661 | 2000 | ﾄﾗｯｸ等 | 13.26 | 195.0392 | 11.93 | P,FI,TC, IC,D | EGR,DF,SCR | 2-2D |  |  | 111 | 111
|  |  | 2RG-NJR88AM | 4JZ1 | 2.999 | 375 | 110 | 9AT | 2496 | 4661 | 2000 | ﾄﾗｯｸ等 | 13.26 | 195.0392 | 11.93 | P,FI,TC, IC,D | EGR,DF,SCR | 2-2D |  |  | 111 | 111
|  |  | 2RG-NJR88AF | 4JZ1 | 2.999 | 375 | 110 | 9AT | 2496 | 4661 | 2000 | ﾄﾗｯｸ等 | 13.26 | 195.0392 | 11.93 | P,FI,TC, IC,D | EGR,DF,SCR | 2-4D |  |  | 111 | 111
|  |  | 2RG-NJR88AM | 4JZ1 | 2.999 | 375 | 110 | 9AT | 2496 | 4661 | 2000 | ﾄﾗｯｸ等 | 13.26 | 195.0392 | 11.93 | P,FI,TC, IC,D | EGR,DF,SCR | 2-4D |  |  | 111 | 111
|  |  | 2RG-NJR88AT | 4JZ1 | 2.999 | 375 | 110 | 9AT | 2496 | 4661 | 2000 | ﾄﾗｯｸ等 | 13.26 | 195.0392 | 11.93 | P,FI,TC, IC,D | EGR,DF,SCR | 2-4D |  |  | 111 | 111
|  |  | 2RG-NKR88AC | 4JZ1 | 2.999 | 375 | 110 | 9AT | 2496 | 4661 | 2000 | ﾄﾗｯｸ等 | 13.26 | 195.0392 | 11.93 | P,FI,TC, IC,D | EGR,DF,SCR | 2-4D |  |  | 111 | 111
|  |  | 2RG-NKR88AF | 4JZ1 | 2.999 | 375 | 110 | 9AT | 2496 | 4661 | 2000 | ﾄﾗｯｸ等 | 13.26 | 195.0392 | 11.93 | P,FI,TC, IC,D | EGR,DF,SCR | 2-4D |  |  | 111 | 111
|  |  | 2RG-NKR88AM | 4JZ1 | 2.999 | 375 | 110 | 9AT | 2496 | 4661 | 2000 | ﾄﾗｯｸ等 | 13.26 | 195.0392 | 11.93 | P,FI,TC, IC,D | EGR,DF,SCR | 2-4D |  |  | 111 | 111
|  |  | 2RG-NKR88AT | 4JZ1 | 2.999 | 375 | 110 | 9AT | 2496 | 4661 | 2000 | ﾄﾗｯｸ等 | 13.26 | 195.0392 | 11.93 | P,FI,TC, IC,D | EGR,DF,SCR | 2-4D |  |  | 111 | 111
|  |  | 2RG-NKR88C | 4JZ1 | 2.999 | 375 | 110 | 9AT | 2496 | 4661 | 2000 | ﾄﾗｯｸ等 | 13.26 | 195.0392 | 11.93 | P,FI,TC, IC,D | EGR,DF,SCR | 2-4D |  |  | 111 | 111
|  |  | 2RG-NKR88M | 4JZ1 | 2.999 | 375 | 110 | 9AT | 2496 | 4661 | 2000 | ﾄﾗｯｸ等 | 13.26 | 195.0392 | 11.93 | P,FI,TC, IC,D | EGR,DF,SCR | 2-4D |  |  | 111 | 111
|  |  | 2RG-NLR88AC | 4JZ1 | 2.999 | 375 | 110 | 9AT | 2496 | 4661 | 2000 | ﾄﾗｯｸ等 | 13.26 | 195.0392 | 11.93 | P,FI,TC, IC,D | EGR,DF,SCR | 2-4D |  |  | 111 | 111
|  |  | 2RG-NLR88AM | 4JZ1 | 2.999 | 375 | 110 | 9AT | 2496 | 4661 | 2000 | ﾄﾗｯｸ等 | 13.26 | 195.0392 | 11.93 | P,FI,TC, IC,D | EGR,DF,SCR | 2-4D |  |  | 111 | 111
|  |  | 2RG-NMR88AC | 4JZ1 | 2.999 | 375 | 110 | 9AT | 2496 | 4661 | 2000 | ﾄﾗｯｸ等 | 13.26 | 195.0392 | 11.93 | P,FI,TC, IC,D | EGR,DF,SCR | 2-4D |  |  | 111 | 111
|  |  | 2RG-NMR88AM | 4JZ1 | 2.999 | 375 | 110 | 9AT | 2496 | 4661 | 2000 | ﾄﾗｯｸ等 | 13.26 | 195.0392 | 11.93 | P,FI,TC, IC,D | EGR,DF,SCR | 2-4D |  |  | 111 | 111
|  |  | 2RG-NMR88C | 4JZ1 | 2.999 | 375 | 110 | 9AT | 2496 | 4661 | 2000 | ﾄﾗｯｸ等 | 13.26 | 195.0392 | 11.93 | P,FI,TC, IC,D | EGR,DF,SCR | 2-4D |  |  | 111 | 111
|  |  | 2RG-NMR88M | 4JZ1 | 2.999 | 375 | 110 | 9AT | 2496 | 4661 | 2000 | ﾄﾗｯｸ等 | 13.26 | 195.0392 | 11.93 | P,FI,TC, IC,D | EGR,DF,SCR | 2-4D |  |  | 111 | 111
|  |  | 2RG-NNR88AC | 4JZ1 | 2.999 | 375 | 110 | 9AT | 2496 | 4661 | 2000 | ﾄﾗｯｸ等 | 13.26 | 195.0392 | 11.93 | P,FI,TC, IC,D | EGR,DF,SCR | 2-4D |  |  | 111 | 111
|  |  | 2RG-NNR88AM | 4JZ1 | 2.999 | 375 | 110 | 9AT | 2496 | 4661 | 2000 | ﾄﾗｯｸ等 | 13.26 | 195.0392 | 11.93 | P,FI,TC, IC,D | EGR,DF,SCR | 2-4D |  |  | 111 | 111
|  |  | 2RG-NPR88AC | 4JZ1 | 2.999 | 375 | 110 | 9AT | 2496 | 4661 | 2000 | ﾄﾗｯｸ等 | 13.26 | 195.0392 | 11.93 | P,FI,TC, IC,D | EGR,DF,SCR | 2-4D |  |  | 111 | 111
|  |  | 2RG-NPR88AM | 4JZ1 | 2.999 | 375 | 110 | 9AT | 2496 | 4661 | 2000 | ﾄﾗｯｸ等 | 13.26 | 195.0392 | 11.93 | P,FI,TC, IC,D | EGR,DF,SCR | 2-4D |  |  | 111 | 111
|  |  | 2RG-NJR88AF | 4JZ1 | 2.999 | 375 | 110 | 5MT | 2496 | 4661 | 2000 | ﾄﾗｯｸ等 | 12.82 | 201.7332 | 11.93 | P,FI,TC, IC,D | EGR,DF,SCR | 2-2D |  |  | 107 | 107
|  |  | 2RG-NJR88AM | 4JZ1 | 2.999 | 375 | 110 | 5MT | 2496 | 4661 | 2000 | ﾄﾗｯｸ等 | 12.82 | 201.7332 | 11.93 | P,FI,TC, IC,D | EGR,DF,SCR | 2-2D |  |  | 107 | 107
|  |  | 2RG-NJR88AF | 4JZ1 | 2.999 | 375 | 110 | 5MT | 2496 | 4661 | 2000 | ﾄﾗｯｸ等 | 12.82 | 201.7332 | 11.93 | P,FI,TC, IC,D | EGR,DF,SCR | 2-4D |  |  | 107 | 107
|  |  | 2RG-NJR88AM | 4JZ1 | 2.999 | 375 | 110 | 5MT | 2496 | 4661 | 2000 | ﾄﾗｯｸ等 | 12.82 | 201.7332 | 11.93 | P,FI,TC, IC,D | EGR,DF,SCR | 2-4D |  |  | 107 | 107
|  |  | 2RG-NJR88AT | 4JZ1 | 2.999 | 375 | 110 | 5MT | 2496 | 4661 | 2000 | ﾄﾗｯｸ等 | 12.82 | 201.7332 | 11.93 | P,FI,TC, IC,D | EGR,DF,SCR | 2-4D |  |  | 107 | 107
|  |  | 2RG-NKR88AC | 4JZ1 | 2.999 | 375 | 110 | 6MT | 2496 | 4661 | 2000 | ﾄﾗｯｸ等 | 12.82 | 201.7332 | 11.93 | I,P,FI, TC,IC,D | EGR,DF,SCR | 2-4D |  |  | 107 | 107
|  |  | 2RG-NKR88AF | 4JZ1 | 2.999 | 375 | 110 | 6MT | 2496 | 4661 | 2000 | ﾄﾗｯｸ等 | 12.82 | 201.7332 | 11.93 | I,P,FI, TC,IC,D | EGR,DF,SCR | 2-4D |  |  | 107 | 107
|  |  | 2RG-NKR88AM | 4JZ1 | 2.999 | 375 | 110 | 6MT | 2496 | 4661 | 2000 | ﾄﾗｯｸ等 | 12.82 | 201.7332 | 11.93 | I,P,FI, TC,IC,D | EGR,DF,SCR | 2-4D |  |  | 107 | 107
|  |  | 2RG-NKR88C | 4JZ1 | 2.999 | 375 | 110 | 6MT | 2496 | 4661 | 2000 | ﾄﾗｯｸ等 | 12.82 | 201.7332 | 11.93 | I,P,FI, TC,IC,D | EGR,DF,SCR | 2-4D |  |  | 107 | 107
|  |  | 2RG-NLR88AC | 4JZ1 | 2.999 | 375 | 110 | 5MT | 2496 | 4661 | 2000 | ﾄﾗｯｸ等 | 12.82 | 201.7332 | 11.93 | P,FI,TC, IC,D | EGR,DF,SCR | 2-4D |  |  | 107 | 107
|  |  | 2RG-NLR88AM | 4JZ1 | 2.999 | 375 | 110 | 5MT | 2496 | 4661 | 2000 | ﾄﾗｯｸ等 | 12.82 | 201.7332 | 11.93 | P,FI,TC, IC,D | EGR,DF,SCR | 2-4D |  |  | 107 | 107
|  |  | 2RG-NLR88M | 4JZ1 | 2.999 | 375 | 110 | 5MT | 2496 | 4661 | 2000 | ﾄﾗｯｸ等 | 12.82 | 201.7332 | 11.93 | P,FI,TC, IC,D | EGR,DF,SCR | 2-4D |  |  | 107 | 107
|  |  | 2RG-NMR88AC | 4JZ1 | 2.999 | 375 | 110 | 6MT | 2496 | 4661 | 2000 | ﾄﾗｯｸ等 | 12.82 | 201.7332 | 11.93 | I,P,FI, TC,IC,D | EGR,DF,SCR | 2-4D |  |  | 107 | 107
|  |  | 2RG-NMR88AM | 4JZ1 | 2.999 | 375 | 110 | 6MT | 2496 | 4661 | 2000 | ﾄﾗｯｸ等 | 12.82 | 201.7332 | 11.93 | I,P,FI, TC,IC,D | EGR,DF,SCR | 2-4D |  |  | 107 | 107
|  |  | 2RG-NMR88C | 4JZ1 | 2.999 | 375 | 110 | 6MT | 2496 | 4661 | 2000 | ﾄﾗｯｸ等 | 12.82 | 201.7332 | 11.93 | I,P,FI, TC,IC,D | EGR,DF,SCR | 2-4D |  |  | 107 | 107
|  |  | 2RG-NMR88M | 4JZ1 | 2.999 | 375 | 110 | 6MT | 2496 | 4661 | 2000 | ﾄﾗｯｸ等 | 12.82 | 201.7332 | 11.93 | I,P,FI, TC,IC,D | EGR,DF,SCR | 2-4D |  |  | 107 | 107
|  |  | 2RG-NNR88AC | 4JZ1 | 2.999 | 375 | 110 | 5MT | 2496 | 4661 | 2000 | ﾄﾗｯｸ等 | 12.82 | 201.7332 | 11.93 | P,FI,TC, IC,D | EGR,DF,SCR | 2-4D |  |  | 107 | 107
|  |  | 2RG-NNR88AM | 4JZ1 | 2.999 | 375 | 110 | 5MT | 2496 | 4661 | 2000 | ﾄﾗｯｸ等 | 12.82 | 201.7332 | 11.93 | P,FI,TC, IC,D | EGR,DF,SCR | 2-4D |  |  | 107 | 107
|  |  | 2RG-NPR88AC | 4JZ1 | 2.999 | 375 | 110 | 6MT | 2496 | 4661 | 2000 | ﾄﾗｯｸ等 | 12.82 | 201.7332 | 11.93 | I,P,FI, TC,IC,D | EGR,DF,SCR | 2-4D |  |  | 107 | 107
|  |  | 2RG-NPR88AM | 4JZ1 | 2.999 | 375 | 110 | 6MT | 2496 | 4661 | 2000 | ﾄﾗｯｸ等 | 12.82 | 201.7332 | 11.93 | I,P,FI, TC,IC,D | EGR,DF,SCR | 2-4D |  |  | 107 | 107
|  |  | 2RG-NKR88AC | 4JZ1 | 2.999 | 375 | 110 | 6MT | 2496 | 4661 | 2000 | ﾄﾗｯｸ等 | 12.79 | 202.2064 | 11.93 | P,FI,TC, IC,D | EGR,DF,SCR | 2-4D |  |  | 107 | 107
|  |  | 2RG-NKR88AF | 4JZ1 | 2.999 | 375 | 110 | 6MT | 2496 | 4661 | 2000 | ﾄﾗｯｸ等 | 12.79 | 202.2064 | 11.93 | P,FI,TC, IC,D | EGR,DF,SCR | 2-4D |  |  | 107 | 107
|  |  | 2RG-NKR88AM | 4JZ1 | 2.999 | 375 | 110 | 6MT | 2496 | 4661 | 2000 | ﾄﾗｯｸ等 | 12.79 | 202.2064 | 11.93 | P,FI,TC, IC,D | EGR,DF,SCR | 2-4D |  |  | 107 | 107
|  |  | 2RG-NKR88AT | 4JZ1 | 2.999 | 375 | 110 | 6MT | 2496 | 4661 | 2000 | ﾄﾗｯｸ等 | 12.79 | 202.2064 | 11.93 | P,FI,TC, IC,D | EGR,DF,SCR | 2-4D |  |  | 107 | 107
|  |  | 2RG-NKR88C | 4JZ1 | 2.999 | 375 | 110 | 6MT | 2496 | 4661 | 2000 | ﾄﾗｯｸ等 | 12.79 | 202.2064 | 11.93 | P,FI,TC, IC,D | EGR,DF,SCR | 2-4D |  |  | 107 | 107
|  |  | 2RG-NKR88M | 4JZ1 | 2.999 | 375 | 110 | 6MT | 2496 | 4661 | 2000 | ﾄﾗｯｸ等 | 12.79 | 202.2064 | 11.93 | P,FI,TC, IC,D | EGR,DF,SCR | 2-4D |  |  | 107 | 107
|  |  | 2RG-NMR88AC | 4JZ1 | 2.999 | 375 | 110 | 6MT | 2496 | 4661 | 2000 | ﾄﾗｯｸ等 | 12.79 | 202.2064 | 11.93 | P,FI,TC, IC,D | EGR,DF,SCR | 2-4D |  |  | 107 | 107
|  |  | 2RG-NMR88AM | 4JZ1 | 2.999 | 375 | 110 | 6MT | 2496 | 4661 | 2000 | ﾄﾗｯｸ等 | 12.79 | 202.2064 | 11.93 | P,FI,TC, IC,D | EGR,DF,SCR | 2-4D |  |  | 107 | 107
|  |  | 2RG-NMR88C | 4JZ1 | 2.999 | 375 | 110 | 6MT | 2496 | 4661 | 2000 | ﾄﾗｯｸ等 | 12.79 | 202.2064 | 11.93 | P,FI,TC, IC,D | EGR,DF,SCR | 2-4D |  |  | 107 | 107
|  |  | 2RG-NMR88M | 4JZ1 | 2.999 | 375 | 110 | 6MT | 2496 | 4661 | 2000 | ﾄﾗｯｸ等 | 12.79 | 202.2064 | 11.93 | P,FI,TC, IC,D | EGR,DF,SCR | 2-4D |  |  | 107 | 107
|  |  | 2RG-NPR88AC | 4JZ1 | 2.999 | 375 | 110 | 6MT | 2496 | 4661 | 2000 | ﾄﾗｯｸ等 | 12.79 | 202.2064 | 11.93 | P,FI,TC, IC,D | EGR,DF,SCR | 2-4D |  |  | 107 | 107
|  |  | 2RG-NPR88AM | 4JZ1 | 2.999 | 375 | 110 | 6MT | 2496 | 4661 | 2000 | ﾄﾗｯｸ等 | 12.79 | 202.2064 | 11.93 | P,FI,TC, IC,D | EGR,DF,SCR | 2-4D |  |  | 107 | 107
|  |  | 2RG-NJR88A | 4JZ1 | 2.999 | 375 | 110 | 5MT | 2496 | 4661 | 2000 | ﾄﾗｯｸ等 | 11.68 | 221.4229 | 11.93 | I,P,FI, TC,IC,D | EGR,DF,SCR | 2-2D |  |  | 97 | 97
|  |  | 2RG-NJR88AN | 4JZ1 | 2.999 | 375 | 110 | 5MT | 2496 | 4661 | 2000 | ﾄﾗｯｸ等 | 11.68 | 221.4229 | 11.93 | I,P,FI, TC,IC,D | EGR,DF,SCR | 2-2D |  |  | 97 | 97
|  |  | 2RG-NHR88A | 4JZ1 | 2.999 | 375 | 110 | 5MT | 2496 | 4661 | 2000 | ﾄﾗｯｸ等 | 11.68 | 221.4229 | 11.93 | I,P,FI, TC,IC,D | EGR,DF,SCR | 2-4D |  |  | 97 | 97
|  |  | 2RG-NHR88AN | 4JZ1 | 2.999 | 375 | 110 | 5MT | 2496 | 4661 | 2000 | ﾄﾗｯｸ等 | 11.68 | 221.4229 | 11.93 | I,P,FI, TC,IC,D | EGR,DF,SCR | 2-4D |  |  | 97 | 97
|  |  | 2RG-NJR88A | 4JZ1 | 2.999 | 375 | 110 | 5MT | 2496 | 4661 | 2000 | ﾄﾗｯｸ等 | 11.68 | 221.4229 | 11.93 | I,P,FI, TC,IC,D | EGR,DF,SCR | 2-4D |  |  | 97 | 97
|  |  | 2RG-NJR88AN | 4JZ1 | 2.999 | 375 | 110 | 5MT | 2496 | 4661 | 2000 | ﾄﾗｯｸ等 | 11.68 | 221.4229 | 11.93 | I,P,FI, TC,IC,D | EGR,DF,SCR | 2-4D |  |  | 97 | 97
|  |  | 2RG-NJR88N | 4JZ1 | 2.999 | 375 | 110 | 5MT | 2496 | 4661 | 2000 | ﾄﾗｯｸ等 | 11.68 | 221.4229 | 11.93 | I,P,FI, TC,IC,D | EGR,DF,SCR | 2-4D |  |  | 97 | 97
|  |  | 2RG-NLR88AN | 4JZ1 | 2.999 | 375 | 110 | 5MT | 2496 | 4661 | 2000 | ﾄﾗｯｸ等 | 11.68 | 221.4229 | 11.93 | I,P,FI, TC,IC,D | EGR,DF,SCR | 2-4D |  |  | 97 | 97
|  |  | 2RG-NLR88AR | 4JZ1 | 2.999 | 375 | 110 | 5MT | 2496 | 4661 | 2000 | ﾄﾗｯｸ等 | 11.68 | 221.4229 | 11.93 | I,P,FI, TC,IC,D | EGR,DF,SCR | 2-4D |  |  | 97 | 97
|  |  | 2RG-NLR88N | 4JZ1 | 2.999 | 375 | 110 | 5MT | 2496 | 4661 | 2000 | ﾄﾗｯｸ等 | 11.68 | 221.4229 | 11.93 | I,P,FI, TC,IC,D | EGR,DF,SCR | 2-4D |  |  | 97 | 97
|  |  | 2RG-NNR88AN | 4JZ1 | 2.999 | 375 | 110 | 5MT | 2496 | 4661 | 2000 | ﾄﾗｯｸ等 | 11.68 | 221.4229 | 11.93 | I,P,FI, TC,IC,D | EGR,DF,SCR | 2-4D |  |  | 97 | 97
|  |  | 2RG-NNR88AR | 4JZ1 | 2.999 | 375 | 110 | 5MT | 2496 | 4661 | 2000 | ﾄﾗｯｸ等 | 11.68 | 221.4229 | 11.93 | I,P,FI, TC,IC,D | EGR,DF,SCR | 2-4D |  |  | 97 | 97
|  |  | 2RG-NNR88N | 4JZ1 | 2.999 | 375 | 110 | 5MT | 2496 | 4661 | 2000 | ﾄﾗｯｸ等 | 11.68 | 221.4229 | 11.93 | I,P,FI, TC,IC,D | EGR,DF,SCR | 2-4D |  |  | 97 | 97
|  |  | 2RG-NHS88A | 4JZ1 | 2.999 | 375 | 110 | 5MT | 2496 | 4661 | 2000 | ﾄﾗｯｸ等 | 11.68 | 221.4229 | 11.93 | I,P,FI, TC,IC,D | EGR,DF,SCR | 2D-2D |  |  | 97 | 97
|  |  | 2RG-NHS88AN | 4JZ1 | 2.999 | 375 | 110 | 5MT | 2496 | 4661 | 2000 | ﾄﾗｯｸ等 | 11.68 | 221.4229 | 11.93 | I,P,FI, TC,IC,D | EGR,DF,SCR | 2D-2D |  |  | 97 | 97
|  |  | 2RG-NHS88A | 4JZ1 | 2.999 | 375 | 110 | 5MT | 2496 | 4661 | 2000 | ﾄﾗｯｸ等 | 11.68 | 221.4229 | 11.93 | I,P,FI, TC,IC,D | EGR,DF,SCR | 2D-4D |  |  | 97 | 97
|  |  | 2RG-NHS88AN | 4JZ1 | 2.999 | 375 | 110 | 5MT | 2496 | 4661 | 2000 | ﾄﾗｯｸ等 | 11.68 | 221.4229 | 11.93 | I,P,FI, TC,IC,D | EGR,DF,SCR | 2D-4D |  |  | 97 | 97
|  |  | 2RG-NJS88A | 4JZ1 | 2.999 | 375 | 110 | 5MT | 2496 | 4661 | 2000 | ﾄﾗｯｸ等 | 11.68 | 221.4229 | 11.93 | I,P,FI, TC,IC,D | EGR,DF,SCR | 2D-4D |  |  | 97 | 97
|  |  | 2RG-NJS88AN | 4JZ1 | 2.999 | 375 | 110 | 5MT | 2496 | 4661 | 2000 | ﾄﾗｯｸ等 | 11.68 | 221.4229 | 11.93 | I,P,FI, TC,IC,D | EGR,DF,SCR | 2D-4D |  |  | 97 | 97
|  |  | 2RG-NLS88AN | 4JZ1 | 2.999 | 375 | 110 | 5MT | 2496 | 4661 | 2000 | ﾄﾗｯｸ等 | 11.68 | 221.4229 | 11.93 | I,P,FI, TC,IC,D | EGR,DF,SCR | 2D-4D |  |  | 97 | 97
|  |  | 2RG-NLS88AR | 4JZ1 | 2.999 | 375 | 110 | 5MT | 2496 | 4661 | 2000 | ﾄﾗｯｸ等 | 11.68 | 221.4229 | 11.93 | I,P,FI, TC,IC,D | EGR,DF,SCR | 2D-4D |  |  | 97 | 97
|  |  | 2RG-NNS88AN | 4JZ1 | 2.999 | 375 | 110 | 5MT | 2496 | 4661 | 2000 | ﾄﾗｯｸ等 | 11.68 | 221.4229 | 11.93 | I,P,FI, TC,IC,D | EGR,DF,SCR | 2D-4D |  |  | 97 | 97
|  |  | 2RG-NJR88A | 4JZ1 | 2.999 | 375 | 110 | 5MT | 2496 | 4661 | 2000 | ﾄﾗｯｸ等 | 11.67 | 221.6127 | 11.93 | I,P,FI, TC,IC,D | EGR,DF,SCR | 2-2D |  |  | 97 | 97
|  |  | 2RG-NJR88AN | 4JZ1 | 2.999 | 375 | 110 | 5MT | 2496 | 4661 | 2000 | ﾄﾗｯｸ等 | 11.67 | 221.6127 | 11.93 | I,P,FI, TC,IC,D | EGR,DF,SCR | 2-2D |  |  | 97 | 97
|  |  | 2RG-NHR88A | 4JZ1 | 2.999 | 375 | 110 | 5MT | 2496 | 4661 | 2000 | ﾄﾗｯｸ等 | 11.67 | 221.6127 | 11.93 | I,P,FI, TC,IC,D | EGR,DF,SCR | 2-4D |  |  | 97 | 97
|  |  | 2RG-NHR88AN | 4JZ1 | 2.999 | 375 | 110 | 5MT | 2496 | 4661 | 2000 | ﾄﾗｯｸ等 | 11.67 | 221.6127 | 11.93 | I,P,FI, TC,IC,D | EGR,DF,SCR | 2-4D |  |  | 97 | 97
|  |  | 2RG-NJR88A | 4JZ1 | 2.999 | 375 | 110 | 5MT | 2496 | 4661 | 2000 | ﾄﾗｯｸ等 | 11.67 | 221.6127 | 11.93 | I,P,FI, TC,IC,D | EGR,DF,SCR | 2-4D |  |  | 97 | 97
|  |  | 2RG-NJR88AN | 4JZ1 | 2.999 | 375 | 110 | 5MT | 2496 | 4661 | 2000 | ﾄﾗｯｸ等 | 11.67 | 221.6127 | 11.93 | I,P,FI, TC,IC,D | EGR,DF,SCR | 2-4D |  |  | 97 | 97
|  |  | 2RG-NJR88N | 4JZ1 | 2.999 | 375 | 110 | 5MT | 2496 | 4661 | 2000 | ﾄﾗｯｸ等 | 11.67 | 221.6127 | 11.93 | I,P,FI, TC,IC,D | EGR,DF,SCR | 2-4D |  |  | 97 | 97
|  |  | 2RG-NLR88AN | 4JZ1 | 2.999 | 375 | 110 | 5MT | 2496 | 4661 | 2000 | ﾄﾗｯｸ等 | 11.67 | 221.6127 | 11.93 | I,P,FI, TC,IC,D | EGR,DF,SCR | 2-4D |  |  | 97 | 97
|  |  | 2RG-NLR88AR | 4JZ1 | 2.999 | 375 | 110 | 5MT | 2496 | 4661 | 2000 | ﾄﾗｯｸ等 | 11.67 | 221.6127 | 11.93 | I,P,FI, TC,IC,D | EGR,DF,SCR | 2-4D |  |  | 97 | 97
|  |  | 2RG-NLR88N | 4JZ1 | 2.999 | 375 | 110 | 5MT | 2496 | 4661 | 2000 | ﾄﾗｯｸ等 | 11.67 | 221.6127 | 11.93 | I,P,FI, TC,IC,D | EGR,DF,SCR | 2-4D |  |  | 97 | 97
|  |  | 2RG-NNR88AN | 4JZ1 | 2.999 | 375 | 110 | 5MT | 2496 | 4661 | 2000 | ﾄﾗｯｸ等 | 11.67 | 221.6127 | 11.93 | I,P,FI, TC,IC,D | EGR,DF,SCR | 2-4D |  |  | 97 | 97
|  |  | 2RG-NNR88AR | 4JZ1 | 2.999 | 375 | 110 | 5MT | 2496 | 4661 | 2000 | ﾄﾗｯｸ等 | 11.67 | 221.6127 | 11.93 | I,P,FI, TC,IC,D | EGR,DF,SCR | 2-4D |  |  | 97 | 97
|  |  | 2RG-NNR88N | 4JZ1 | 2.999 | 375 | 110 | 5MT | 2496 | 4661 | 2000 | ﾄﾗｯｸ等 | 11.67 | 221.6127 | 11.93 | I,P,FI, TC,IC,D | EGR,DF,SCR | 2-4D |  |  | 97 | 97
|  |  | 2RG-NHS88A | 4JZ1 | 2.999 | 375 | 110 | 5MT | 2496 | 4661 | 2000 | ﾄﾗｯｸ等 | 11.67 | 221.6127 | 11.93 | I,P,FI, TC,IC,D | EGR,DF,SCR | 2D-2D |  |  | 97 | 97
|  |  | 2RG-NHS88AN | 4JZ1 | 2.999 | 375 | 110 | 5MT | 2496 | 4661 | 2000 | ﾄﾗｯｸ等 | 11.67 | 221.6127 | 11.93 | I,P,FI, TC,IC,D | EGR,DF,SCR | 2D-2D |  |  | 97 | 97
|  |  | 2RG-NHS88A | 4JZ1 | 2.999 | 375 | 110 | 5MT | 2496 | 4661 | 2000 | ﾄﾗｯｸ等 | 11.67 | 221.6127 | 11.93 | I,P,FI, TC,IC,D | EGR,DF,SCR | 2D-4D |  |  | 97 | 97
|  |  | 2RG-NHS88AN | 4JZ1 | 2.999 | 375 | 110 | 5MT | 2496 | 4661 | 2000 | ﾄﾗｯｸ等 | 11.67 | 221.6127 | 11.93 | I,P,FI, TC,IC,D | EGR,DF,SCR | 2D-4D |  |  | 97 | 97
|  |  | 2RG-NJS88A | 4JZ1 | 2.999 | 375 | 110 | 5MT | 2496 | 4661 | 2000 | ﾄﾗｯｸ等 | 11.67 | 221.6127 | 11.93 | I,P,FI, TC,IC,D | EGR,DF,SCR | 2D-4D |  |  | 97 | 97
|  |  | 2RG-NJS88AN | 4JZ1 | 2.999 | 375 | 110 | 5MT | 2496 | 4661 | 2000 | ﾄﾗｯｸ等 | 11.67 | 221.6127 | 11.93 | I,P,FI, TC,IC,D | EGR,DF,SCR | 2D-4D |  |  | 97 | 97
|  |  | 2RG-NLS88AN | 4JZ1 | 2.999 | 375 | 110 | 5MT | 2496 | 4661 | 2000 | ﾄﾗｯｸ等 | 11.67 | 221.6127 | 11.93 | I,P,FI, TC,IC,D | EGR,DF,SCR | 2D-4D |  |  | 97 | 97
|  |  | 2RG-NLS88AR | 4JZ1 | 2.999 | 375 | 110 | 5MT | 2496 | 4661 | 2000 | ﾄﾗｯｸ等 | 11.67 | 221.6127 | 11.93 | I,P,FI, TC,IC,D | EGR,DF,SCR | 2D-4D |  |  | 97 | 97
|  |  | 2RG-NNS88AN | 4JZ1 | 2.999 | 375 | 110 | 5MT | 2496 | 4661 | 2000 | ﾄﾗｯｸ等 | 11.67 | 221.6127 | 11.93 | I,P,FI, TC,IC,D | EGR,DF,SCR | 2D-4D |  |  | 97 | 97
|  |  | 2RG-NKR88A | 4JZ1 | 2.999 | 375 | 110 | 6MT | 2496 | 4661 | 2000 | ﾄﾗｯｸ等 | 11.58 | 223.3351 | 11.93 | I,P,FI, TC,IC,D | EGR,DF,SCR | 2-4D |  |  | 97 | 97
|  |  | 2RG-NKR88AN | 4JZ1 | 2.999 | 375 | 110 | 6MT | 2496 | 4661 | 2000 | ﾄﾗｯｸ等 | 11.58 | 223.3351 | 11.93 | I,P,FI, TC,IC,D | EGR,DF,SCR | 2-4D |  |  | 97 | 97
|  |  | 2RG-NKR88AR | 4JZ1 | 2.999 | 375 | 110 | 6MT | 2496 | 4661 | 2000 | ﾄﾗｯｸ等 | 11.58 | 223.3351 | 11.93 | I,P,FI, TC,IC,D | EGR,DF,SCR | 2-4D |  |  | 97 | 97
|  |  | 2RG-NKR88R | 4JZ1 | 2.999 | 375 | 110 | 6MT | 2496 | 4661 | 2000 | ﾄﾗｯｸ等 | 11.58 | 223.3351 | 11.93 | I,P,FI, TC,IC,D | EGR,DF,SCR | 2-4D |  |  | 97 | 97
|  |  | 2RG-NMR88AN | 4JZ1 | 2.999 | 375 | 110 | 6MT | 2496 | 4661 | 2000 | ﾄﾗｯｸ等 | 11.58 | 223.3351 | 11.93 | I,P,FI, TC,IC,D | EGR,DF,SCR | 2-4D |  |  | 97 | 97
|  |  | 2RG-NMR88AR | 4JZ1 | 2.999 | 375 | 110 | 6MT | 2496 | 4661 | 2000 | ﾄﾗｯｸ等 | 11.58 | 223.3351 | 11.93 | I,P,FI, TC,IC,D | EGR,DF,SCR | 2-4D |  |  | 97 | 97
|  |  | 2RG-NMR88N | 4JZ1 | 2.999 | 375 | 110 | 6MT | 2496 | 4661 | 2000 | ﾄﾗｯｸ等 | 11.58 | 223.3351 | 11.93 | I,P,FI, TC,IC,D | EGR,DF,SCR | 2-4D |  |  | 97 | 97
|  |  | 2RG-NMR88R | 4JZ1 | 2.999 | 375 | 110 | 6MT | 2496 | 4661 | 2000 | ﾄﾗｯｸ等 | 11.58 | 223.3351 | 11.93 | I,P,FI, TC,IC,D | EGR,DF,SCR | 2-4D |  |  | 97 | 97
|  |  | 2RG-NPR88AN | 4JZ1 | 2.999 | 375 | 110 | 6MT | 2496 | 4661 | 2000 | ﾄﾗｯｸ等 | 11.58 | 223.3351 | 11.93 | I,P,FI, TC,IC,D | EGR,DF,SCR | 2-4D |  |  | 97 | 97
|  |  | 2RG-NPR88AR | 4JZ1 | 2.999 | 375 | 110 | 6MT | 2496 | 4661 | 2000 | ﾄﾗｯｸ等 | 11.58 | 223.3351 | 11.93 | I,P,FI, TC,IC,D | EGR,DF,SCR | 2-4D |  |  | 97 | 97
|  |  | 2RG-NKR88A | 4JZ1 | 2.999 | 375 | 110 | 6MT | 2496 | 4661 | 2000 | ﾄﾗｯｸ等 | 11.56 | 223.7215 | 11.93 | I,P,FI, TC,IC,D | EGR,DF,SCR | 2-4D |  |  | 96 | 96
|  |  | 2RG-NKR88AN | 4JZ1 | 2.999 | 375 | 110 | 6MT | 2496 | 4661 | 2000 | ﾄﾗｯｸ等 | 11.56 | 223.7215 | 11.93 | I,P,FI, TC,IC,D | EGR,DF,SCR | 2-4D |  |  | 96 | 96
|  |  | 2RG-NKR88AR | 4JZ1 | 2.999 | 375 | 110 | 6MT | 2496 | 4661 | 2000 | ﾄﾗｯｸ等 | 11.56 | 223.7215 | 11.93 | I,P,FI, TC,IC,D | EGR,DF,SCR | 2-4D |  |  | 96 | 96
|  |  | 2RG-NKR88R | 4JZ1 | 2.999 | 375 | 110 | 6MT | 2496 | 4661 | 2000 | ﾄﾗｯｸ等 | 11.56 | 223.7215 | 11.93 | I,P,FI, TC,IC,D | EGR,DF,SCR | 2-4D |  |  | 96 | 96
|  |  | 2RG-NMR88AN | 4JZ1 | 2.999 | 375 | 110 | 6MT | 2496 | 4661 | 2000 | ﾄﾗｯｸ等 | 11.56 | 223.7215 | 11.93 | I,P,FI, TC,IC,D | EGR,DF,SCR | 2-4D |  |  | 96 | 96
|  |  | 2RG-NMR88AR | 4JZ1 | 2.999 | 375 | 110 | 6MT | 2496 | 4661 | 2000 | ﾄﾗｯｸ等 | 11.56 | 223.7215 | 11.93 | I,P,FI, TC,IC,D | EGR,DF,SCR | 2-4D |  |  | 96 | 96
|  |  | 2RG-NMR88N | 4JZ1 | 2.999 | 375 | 110 | 6MT | 2496 | 4661 | 2000 | ﾄﾗｯｸ等 | 11.56 | 223.7215 | 11.93 | I,P,FI, TC,IC,D | EGR,DF,SCR | 2-4D |  |  | 96 | 96
|  |  | 2RG-NMR88R | 4JZ1 | 2.999 | 375 | 110 | 6MT | 2496 | 4661 | 2000 | ﾄﾗｯｸ等 | 11.56 | 223.7215 | 11.93 | I,P,FI, TC,IC,D | EGR,DF,SCR | 2-4D |  |  | 96 | 96
|  |  | 2RG-NPR88AN | 4JZ1 | 2.999 | 375 | 110 | 6MT | 2496 | 4661 | 2000 | ﾄﾗｯｸ等 | 11.56 | 223.7215 | 11.93 | I,P,FI, TC,IC,D | EGR,DF,SCR | 2-4D |  |  | 96 | 96
|  |  | 2RG-NPR88AR | 4JZ1 | 2.999 | 375 | 110 | 6MT | 2496 | 4661 | 2000 | ﾄﾗｯｸ等 | 11.56 | 223.7215 | 11.93 | I,P,FI, TC,IC,D | EGR,DF,SCR | 2-4D |  |  | 96 | 96
|  |  | 2RG-NHS88A | 4JZ1 | 2.999 | 375 | 110 | 5MT | 2496 | 4661 | 2000 | ﾄﾗｯｸ等 | 11.47 | 225.4769 | 11.93 | I,P,FI, TC,IC,D | EGR,DF,SCR | 2D-2D |  |  | 96 | 96
|  |  | 2RG-NHS88AN | 4JZ1 | 2.999 | 375 | 110 | 5MT | 2496 | 4661 | 2000 | ﾄﾗｯｸ等 | 11.47 | 225.4769 | 11.93 | I,P,FI, TC,IC,D | EGR,DF,SCR | 2D-2D |  |  | 96 | 96
|  |  | 2RG-NHS88A | 4JZ1 | 2.999 | 375 | 110 | 5MT | 2496 | 4661 | 2000 | ﾄﾗｯｸ等 | 11.47 | 225.4769 | 11.93 | I,P,FI, TC,IC,D | EGR,DF,SCR | 2D-4D |  |  | 96 | 96
|  |  | 2RG-NHS88AN | 4JZ1 | 2.999 | 375 | 110 | 5MT | 2496 | 4661 | 2000 | ﾄﾗｯｸ等 | 11.47 | 225.4769 | 11.93 | I,P,FI, TC,IC,D | EGR,DF,SCR | 2D-4D |  |  | 96 | 96
|  |  | 2RG-NJS88A | 4JZ1 | 2.999 | 375 | 110 | 5MT | 2496 | 4661 | 2000 | ﾄﾗｯｸ等 | 11.47 | 225.4769 | 11.93 | I,P,FI, TC,IC,D | EGR,DF,SCR | 2D-4D |  |  | 96 | 96
|  |  | 2RG-NJS88AN | 4JZ1 | 2.999 | 375 | 110 | 5MT | 2496 | 4661 | 2000 | ﾄﾗｯｸ等 | 11.47 | 225.4769 | 11.93 | I,P,FI, TC,IC,D | EGR,DF,SCR | 2D-4D |  |  | 96 | 96
|  |  | 2RG-NLS88AN | 4JZ1 | 2.999 | 375 | 110 | 5MT | 2496 | 4661 | 2000 | ﾄﾗｯｸ等 | 11.47 | 225.4769 | 11.93 | I,P,FI, TC,IC,D | EGR,DF,SCR | 2D-4D |  |  | 96 | 96
|  |  | 2RG-NLS88AR | 4JZ1 | 2.999 | 375 | 110 | 5MT | 2496 | 4661 | 2000 | ﾄﾗｯｸ等 | 11.47 | 225.4769 | 11.93 | I,P,FI, TC,IC,D | EGR,DF,SCR | 2D-4D |  |  | 96 | 96
|  |  | 2RG-NNS88AN | 4JZ1 | 2.999 | 375 | 110 | 5MT | 2496 | 4661 | 2000 | ﾄﾗｯｸ等 | 11.47 | 225.4769 | 11.93 | I,P,FI, TC,IC,D | EGR,DF,SCR | 2D-4D |  |  | 96 | 96
|  |  | 2RG-NJR88A | 4JZ1 | 2.999 | 375 | 110 | 6MT | 2496 | 4661 | 2000 | ﾄﾗｯｸ等 | 11.37 | 227.46 | 11.93 | I,P,FI, TC,IC,D | EGR,DF,SCR | 2-2D |  |  | 95 | 95
|  |  | 2RG-NJR88AN | 4JZ1 | 2.999 | 375 | 110 | 6MT | 2496 | 4661 | 2000 | ﾄﾗｯｸ等 | 11.37 | 227.46 | 11.93 | I,P,FI, TC,IC,D | EGR,DF,SCR | 2-2D |  |  | 95 | 95
|  |  | 2RG-NHR88A | 4JZ1 | 2.999 | 375 | 110 | 6MT | 2496 | 4661 | 2000 | ﾄﾗｯｸ等 | 11.37 | 227.46 | 11.93 | I,P,FI, TC,IC,D | EGR,DF,SCR | 2-4D |  |  | 95 | 95
|  |  | 2RG-NHR88AN | 4JZ1 | 2.999 | 375 | 110 | 6MT | 2496 | 4661 | 2000 | ﾄﾗｯｸ等 | 11.37 | 227.46 | 11.93 | I,P,FI, TC,IC,D | EGR,DF,SCR | 2-4D |  |  | 95 | 95
|  |  | 2RG-NJR88A | 4JZ1 | 2.999 | 375 | 110 | 6MT | 2496 | 4661 | 2000 | ﾄﾗｯｸ等 | 11.37 | 227.46 | 11.93 | I,P,FI, TC,IC,D | EGR,DF,SCR | 2-4D |  |  | 95 | 95
|  |  | 2RG-NJR88AN | 4JZ1 | 2.999 | 375 | 110 | 6MT | 2496 | 4661 | 2000 | ﾄﾗｯｸ等 | 11.37 | 227.46 | 11.93 | I,P,FI, TC,IC,D | EGR,DF,SCR | 2-4D |  |  | 95 | 95
|  |  | 2RG-NJR88N | 4JZ1 | 2.999 | 375 | 110 | 6MT | 2496 | 4661 | 2000 | ﾄﾗｯｸ等 | 11.37 | 227.46 | 11.93 | I,P,FI, TC,IC,D | EGR,DF,SCR | 2-4D |  |  | 95 | 95
|  |  | 2RG-NKR88A | 4JZ1 | 2.999 | 375 | 110 | 6MT | 2496 | 4661 | 2000 | ﾄﾗｯｸ等 | 11.37 | 227.46 | 11.93 | I,P,FI, TC,IC,D | EGR,DF,SCR | 2-4D |  |  | 95 | 95
|  |  | 2RG-NKR88AN | 4JZ1 | 2.999 | 375 | 110 | 6MT | 2496 | 4661 | 2000 | ﾄﾗｯｸ等 | 11.37 | 227.46 | 11.93 | I,P,FI, TC,IC,D | EGR,DF,SCR | 2-4D |  |  | 95 | 95
|  |  | 2RG-NKR88AR | 4JZ1 | 2.999 | 375 | 110 | 6MT | 2496 | 4661 | 2000 | ﾄﾗｯｸ等 | 11.37 | 227.46 | 11.93 | I,P,FI, TC,IC,D | EGR,DF,SCR | 2-4D |  |  | 95 | 95
|  |  | 2RG-NKR88R | 4JZ1 | 2.999 | 375 | 110 | 6MT | 2496 | 4661 | 2000 | ﾄﾗｯｸ等 | 11.37 | 227.46 | 11.93 | I,P,FI, TC,IC,D | EGR,DF,SCR | 2-4D |  |  | 95 | 95
|  |  | 2RG-NLR88AN | 4JZ1 | 2.999 | 375 | 110 | 6MT | 2496 | 4661 | 2000 | ﾄﾗｯｸ等 | 11.37 | 227.46 | 11.93 | I,P,FI, TC,IC,D | EGR,DF,SCR | 2-4D |  |  | 95 | 95
|  |  | 2RG-NLR88AR | 4JZ1 | 2.999 | 375 | 110 | 6MT | 2496 | 4661 | 2000 | ﾄﾗｯｸ等 | 11.37 | 227.46 | 11.93 | I,P,FI, TC,IC,D | EGR,DF,SCR | 2-4D |  |  | 95 | 95
|  |  | 2RG-NLR88N | 4JZ1 | 2.999 | 375 | 110 | 6MT | 2496 | 4661 | 2000 | ﾄﾗｯｸ等 | 11.37 | 227.46 | 11.93 | I,P,FI, TC,IC,D | EGR,DF,SCR | 2-4D |  |  | 95 | 95
|  |  | 2RG-NMR88AN | 4JZ1 | 2.999 | 375 | 110 | 6MT | 2496 | 4661 | 2000 | ﾄﾗｯｸ等 | 11.37 | 227.46 | 11.93 | I,P,FI, TC,IC,D | EGR,DF,SCR | 2-4D |  |  | 95 | 95
|  |  | 2RG-NMR88AR | 4JZ1 | 2.999 | 375 | 110 | 6MT | 2496 | 4661 | 2000 | ﾄﾗｯｸ等 | 11.37 | 227.46 | 11.93 | I,P,FI, TC,IC,D | EGR,DF,SCR | 2-4D |  |  | 95 | 95
|  |  | 2RG-NMR88N | 4JZ1 | 2.999 | 375 | 110 | 6MT | 2496 | 4661 | 2000 | ﾄﾗｯｸ等 | 11.37 | 227.46 | 11.93 | I,P,FI, TC,IC,D | EGR,DF,SCR | 2-4D |  |  | 95 | 95
|  |  | 2RG-NMR88R | 4JZ1 | 2.999 | 375 | 110 | 6MT | 2496 | 4661 | 2000 | ﾄﾗｯｸ等 | 11.37 | 227.46 | 11.93 | I,P,FI, TC,IC,D | EGR,DF,SCR | 2-4D |  |  | 95 | 95
|  |  | 2RG-NNR88AN | 4JZ1 | 2.999 | 375 | 110 | 6MT | 2496 | 4661 | 2000 | ﾄﾗｯｸ等 | 11.37 | 227.46 | 11.93 | I,P,FI, TC,IC,D | EGR,DF,SCR | 2-4D |  |  | 95 | 95
|  |  | 2RG-NNR88AR | 4JZ1 | 2.999 | 375 | 110 | 6MT | 2496 | 4661 | 2000 | ﾄﾗｯｸ等 | 11.37 | 227.46 | 11.93 | I,P,FI, TC,IC,D | EGR,DF,SCR | 2-4D |  |  | 95 | 95
|  |  | 2RG-NNR88N | 4JZ1 | 2.999 | 375 | 110 | 6MT | 2496 | 4661 | 2000 | ﾄﾗｯｸ等 | 11.37 | 227.46 | 11.93 | I,P,FI, TC,IC,D | EGR,DF,SCR | 2-4D |  |  | 95 | 95
|  |  | 2RG-NPR88AN | 4JZ1 | 2.999 | 375 | 110 | 6MT | 2496 | 4661 | 2000 | ﾄﾗｯｸ等 | 11.37 | 227.46 | 11.93 | I,P,FI, TC,IC,D | EGR,DF,SCR | 2-4D |  |  | 95 | 95
|  |  | 2RG-NPR88AR | 4JZ1 | 2.999 | 375 | 110 | 6MT | 2496 | 4661 | 2000 | ﾄﾗｯｸ等 | 11.37 | 227.46 | 11.93 | I,P,FI, TC,IC,D | EGR,DF,SCR | 2-4D |  |  | 95 | 95
|  |  | 2RG-NKR88A | 4JZ1 | 2.999 | 375 | 110 | 6MT | 2496 | 4661 | 2000 | ﾄﾗｯｸ等 | 11.36 | 227.6602 | 11.93 | P,FI,TC, IC,D | EGR,DF,SCR | 2-4D |  |  | 95 | 95
|  |  | 2RG-NKR88AD | 4JZ1 | 2.999 | 375 | 110 | 6MT | 2496 | 4661 | 2000 | ﾄﾗｯｸ等 | 11.36 | 227.6602 | 11.93 | P,FI,TC, IC,D | EGR,DF,SCR | 2-4D |  |  | 95 | 95
|  |  | 2RG-NKR88AN | 4JZ1 | 2.999 | 375 | 110 | 6MT | 2496 | 4661 | 2000 | ﾄﾗｯｸ等 | 11.36 | 227.6602 | 11.93 | P,FI,TC, IC,D | EGR,DF,SCR | 2-4D |  |  | 95 | 95
|  |  | 2RG-NKR88AR | 4JZ1 | 2.999 | 375 | 110 | 6MT | 2496 | 4661 | 2000 | ﾄﾗｯｸ等 | 11.36 | 227.6602 | 11.93 | P,FI,TC, IC,D | EGR,DF,SCR | 2-4D |  |  | 95 | 95
|  |  | 2RG-NKR88N | 4JZ1 | 2.999 | 375 | 110 | 6MT | 2496 | 4661 | 2000 | ﾄﾗｯｸ等 | 11.36 | 227.6602 | 11.93 | P,FI,TC, IC,D | EGR,DF,SCR | 2-4D |  |  | 95 | 95
|  |  | 2RG-NKR88R | 4JZ1 | 2.999 | 375 | 110 | 6MT | 2496 | 4661 | 2000 | ﾄﾗｯｸ等 | 11.36 | 227.6602 | 11.93 | P,FI,TC, IC,D | EGR,DF,SCR | 2-4D |  |  | 95 | 95
|  |  | 2RG-NMR88AN | 4JZ1 | 2.999 | 375 | 110 | 6MT | 2496 | 4661 | 2000 | ﾄﾗｯｸ等 | 11.36 | 227.6602 | 11.93 | P,FI,TC, IC,D | EGR,DF,SCR | 2-4D |  |  | 95 | 95
|  |  | 2RG-NMR88AR | 4JZ1 | 2.999 | 375 | 110 | 6MT | 2496 | 4661 | 2000 | ﾄﾗｯｸ等 | 11.36 | 227.6602 | 11.93 | P,FI,TC, IC,D | EGR,DF,SCR | 2-4D |  |  | 95 | 95
|  |  | 2RG-NMR88N | 4JZ1 | 2.999 | 375 | 110 | 6MT | 2496 | 4661 | 2000 | ﾄﾗｯｸ等 | 11.36 | 227.6602 | 11.93 | P,FI,TC, IC,D | EGR,DF,SCR | 2-4D |  |  | 95 | 95
|  |  | 2RG-NMR88R | 4JZ1 | 2.999 | 375 | 110 | 6MT | 2496 | 4661 | 2000 | ﾄﾗｯｸ等 | 11.36 | 227.6602 | 11.93 | P,FI,TC, IC,D | EGR,DF,SCR | 2-4D |  |  | 95 | 95
|  |  | 2RG-NPR88AN | 4JZ1 | 2.999 | 375 | 110 | 6MT | 2496 | 4661 | 2000 | ﾄﾗｯｸ等 | 11.36 | 227.6602 | 11.93 | P,FI,TC, IC,D | EGR,DF,SCR | 2-4D |  |  | 95 | 95
|  |  | 2RG-NPR88AR | 4JZ1 | 2.999 | 375 | 110 | 6MT | 2496 | 4661 | 2000 | ﾄﾗｯｸ等 | 11.36 | 227.6602 | 11.93 | P,FI,TC, IC,D | EGR,DF,SCR | 2-4D |  |  | 95 | 95
|  |  | 2RG-NKR88A | 4JZ1 | 2.999 | 375 | 110 | 6MT | 2496 | 4661 | 2000 | ﾄﾗｯｸ等 | 11.33 | 228.263 | 11.93 | P,FI,TC, IC,D | EGR,DF,SCR | 2-4D |  |  |  | 94
|  |  | 2RG-NKR88AN | 4JZ1 | 2.999 | 375 | 110 | 6MT | 2496 | 4661 | 2000 | ﾄﾗｯｸ等 | 11.33 | 228.263 | 11.93 | P,FI,TC, IC,D | EGR,DF,SCR | 2-4D |  |  |  | 94
|  |  | 2RG-NKR88AR | 4JZ1 | 2.999 | 375 | 110 | 6MT | 2496 | 4661 | 2000 | ﾄﾗｯｸ等 | 11.33 | 228.263 | 11.93 | P,FI,TC, IC,D | EGR,DF,SCR | 2-4D |  |  |  | 94
|  |  | 2RG-NKR88R | 4JZ1 | 2.999 | 375 | 110 | 6MT | 2496 | 4661 | 2000 | ﾄﾗｯｸ等 | 11.33 | 228.263 | 11.93 | P,FI,TC, IC,D | EGR,DF,SCR | 2-4D |  |  |  | 94
|  |  | 2RG-NMR88AN | 4JZ1 | 2.999 | 375 | 110 | 6MT | 2496 | 4661 | 2000 | ﾄﾗｯｸ等 | 11.33 | 228.263 | 11.93 | P,FI,TC, IC,D | EGR,DF,SCR | 2-4D |  |  |  | 94
|  |  | 2RG-NMR88AR | 4JZ1 | 2.999 | 375 | 110 | 6MT | 2496 | 4661 | 2000 | ﾄﾗｯｸ等 | 11.33 | 228.263 | 11.93 | P,FI,TC, IC,D | EGR,DF,SCR | 2-4D |  |  |  | 94
|  |  | 2RG-NMR88N | 4JZ1 | 2.999 | 375 | 110 | 6MT | 2496 | 4661 | 2000 | ﾄﾗｯｸ等 | 11.33 | 228.263 | 11.93 | P,FI,TC, IC,D | EGR,DF,SCR | 2-4D |  |  |  | 94
|  |  | 2RG-NMR88R | 4JZ1 | 2.999 | 375 | 110 | 6MT | 2496 | 4661 | 2000 | ﾄﾗｯｸ等 | 11.33 | 228.263 | 11.93 | P,FI,TC, IC,D | EGR,DF,SCR | 2-4D |  |  |  | 94
|  |  | 2RG-NPR88AN | 4JZ1 | 2.999 | 375 | 110 | 6MT | 2496 | 4661 | 2000 | ﾄﾗｯｸ等 | 11.33 | 228.263 | 11.93 | P,FI,TC, IC,D | EGR,DF,SCR | 2-4D |  |  |  | 94
|  |  | 2RG-NPR88AR | 4JZ1 | 2.999 | 375 | 110 | 6MT | 2496 | 4661 | 2000 | ﾄﾗｯｸ等 | 11.33 | 228.263 | 11.93 | P,FI,TC, IC,D | EGR,DF,SCR | 2-4D |  |  |  | 94
|  |  | 2RG-NJR88A | 4JZ1 | 2.999 | 375 | 110 | 5MT | 2496 | 4661 | 2000 | ﾄﾗｯｸ等 | 11.29 | 229.0717 | 11.93 | P,FI,TC, IC,D | EGR,DF,SCR | 2-2D |  |  |  | 94
|  |  | 2RG-NJR88AN | 4JZ1 | 2.999 | 375 | 110 | 5MT | 2496 | 4661 | 2000 | ﾄﾗｯｸ等 | 11.29 | 229.0717 | 11.93 | P,FI,TC, IC,D | EGR,DF,SCR | 2-2D |  |  |  | 94
|  |  | 2RG-NHR88A | 4JZ1 | 2.999 | 375 | 110 | 5MT | 2496 | 4661 | 2000 | ﾄﾗｯｸ等 | 11.29 | 229.0717 | 11.93 | P,FI,TC, IC,D | EGR,DF,SCR | 2-4D |  |  |  | 94
|  |  | 2RG-NHR88AN | 4JZ1 | 2.999 | 375 | 110 | 5MT | 2496 | 4661 | 2000 | ﾄﾗｯｸ等 | 11.29 | 229.0717 | 11.93 | P,FI,TC, IC,D | EGR,DF,SCR | 2-4D |  |  |  | 94
|  |  | 2RG-NJR88A | 4JZ1 | 2.999 | 375 | 110 | 5MT | 2496 | 4661 | 2000 | ﾄﾗｯｸ等 | 11.29 | 229.0717 | 11.93 | P,FI,TC, IC,D | EGR,DF,SCR | 2-4D |  |  |  | 94
|  |  | 2RG-NJR88AN | 4JZ1 | 2.999 | 375 | 110 | 5MT | 2496 | 4661 | 2000 | ﾄﾗｯｸ等 | 11.29 | 229.0717 | 11.93 | P,FI,TC, IC,D | EGR,DF,SCR | 2-4D |  |  |  | 94
|  |  | 2RG-NJR88N | 4JZ1 | 2.999 | 375 | 110 | 5MT | 2496 | 4661 | 2000 | ﾄﾗｯｸ等 | 11.29 | 229.0717 | 11.93 | P,FI,TC, IC,D | EGR,DF,SCR | 2-4D |  |  |  | 94
|  |  | 2RG-NLR88AN | 4JZ1 | 2.999 | 375 | 110 | 5MT | 2496 | 4661 | 2000 | ﾄﾗｯｸ等 | 11.29 | 229.0717 | 11.93 | P,FI,TC, IC,D | EGR,DF,SCR | 2-4D |  |  |  | 94
|  |  | 2RG-NLR88AR | 4JZ1 | 2.999 | 375 | 110 | 5MT | 2496 | 4661 | 2000 | ﾄﾗｯｸ等 | 11.29 | 229.0717 | 11.93 | P,FI,TC, IC,D | EGR,DF,SCR | 2-4D |  |  |  | 94
|  |  | 2RG-NLR88N | 4JZ1 | 2.999 | 375 | 110 | 5MT | 2496 | 4661 | 2000 | ﾄﾗｯｸ等 | 11.29 | 229.0717 | 11.93 | P,FI,TC, IC,D | EGR,DF,SCR | 2-4D |  |  |  | 94
|  |  | 2RG-NNR88AN | 4JZ1 | 2.999 | 375 | 110 | 5MT | 2496 | 4661 | 2000 | ﾄﾗｯｸ等 | 11.29 | 229.0717 | 11.93 | P,FI,TC, IC,D | EGR,DF,SCR | 2-4D |  |  |  | 94
|  |  | 2RG-NNR88AR | 4JZ1 | 2.999 | 375 | 110 | 5MT | 2496 | 4661 | 2000 | ﾄﾗｯｸ等 | 11.29 | 229.0717 | 11.93 | P,FI,TC, IC,D | EGR,DF,SCR | 2-4D |  |  |  | 94
|  |  | 2RG-NNR88N | 4JZ1 | 2.999 | 375 | 110 | 5MT | 2496 | 4661 | 2000 | ﾄﾗｯｸ等 | 11.29 | 229.0717 | 11.93 | P,FI,TC, IC,D | EGR,DF,SCR | 2-4D |  |  |  | 94
|  |  | 2RG-NHS88A | 4JZ1 | 2.999 | 375 | 110 | 5MT | 2496 | 4661 | 2000 | ﾄﾗｯｸ等 | 11.29 | 229.0717 | 11.93 | I,P,FI, TC,IC,D | EGR,DF,SCR | 2D-2D |  |  |  | 94
|  |  | 2RG-NHS88A | 4JZ1 | 2.999 | 375 | 110 | 5MT | 2496 | 4661 | 2000 | ﾄﾗｯｸ等 | 11.29 | 229.0717 | 11.93 | P,FI,TC, IC,D | EGR,DF,SCR | 2D-2D |  |  |  | 94
|  |  | 2RG-NHS88AN | 4JZ1 | 2.999 | 375 | 110 | 5MT | 2496 | 4661 | 2000 | ﾄﾗｯｸ等 | 11.29 | 229.0717 | 11.93 | I,P,FI, TC,IC,D | EGR,DF,SCR | 2D-2D |  |  |  | 94
|  |  | 2RG-NHS88AN | 4JZ1 | 2.999 | 375 | 110 | 5MT | 2496 | 4661 | 2000 | ﾄﾗｯｸ等 | 11.29 | 229.0717 | 11.93 | P,FI,TC, IC,D | EGR,DF,SCR | 2D-2D |  |  |  | 94
|  |  | 2RG-NHS88A | 4JZ1 | 2.999 | 375 | 110 | 5MT | 2496 | 4661 | 2000 | ﾄﾗｯｸ等 | 11.29 | 229.0717 | 11.93 | I,P,FI, TC,IC,D | EGR,DF,SCR | 2D-4D |  |  |  | 94
|  |  | 2RG-NHS88A | 4JZ1 | 2.999 | 375 | 110 | 5MT | 2496 | 4661 | 2000 | ﾄﾗｯｸ等 | 11.29 | 229.0717 | 11.93 | P,FI,TC, IC,D | EGR,DF,SCR | 2D-4D |  |  |  | 94
|  |  | 2RG-NHS88AN | 4JZ1 | 2.999 | 375 | 110 | 5MT | 2496 | 4661 | 2000 | ﾄﾗｯｸ等 | 11.29 | 229.0717 | 11.93 | I,P,FI, TC,IC,D | EGR,DF,SCR | 2D-4D |  |  |  | 94
|  |  | 2RG-NHS88AN | 4JZ1 | 2.999 | 375 | 110 | 5MT | 2496 | 4661 | 2000 | ﾄﾗｯｸ等 | 11.29 | 229.0717 | 11.93 | P,FI,TC, IC,D | EGR,DF,SCR | 2D-4D |  |  |  | 94
|  |  | 2RG-NJS88A | 4JZ1 | 2.999 | 375 | 110 | 5MT | 2496 | 4661 | 2000 | ﾄﾗｯｸ等 | 11.29 | 229.0717 | 11.93 | I,P,FI, TC,IC,D | EGR,DF,SCR | 2D-4D |  |  |  | 94
|  |  | 2RG-NJS88A | 4JZ1 | 2.999 | 375 | 110 | 5MT | 2496 | 4661 | 2000 | ﾄﾗｯｸ等 | 11.29 | 229.0717 | 11.93 | P,FI,TC, IC,D | EGR,DF,SCR | 2D-4D |  |  |  | 94
|  |  | 2RG-NJS88AN | 4JZ1 | 2.999 | 375 | 110 | 5MT | 2496 | 4661 | 2000 | ﾄﾗｯｸ等 | 11.29 | 229.0717 | 11.93 | I,P,FI, TC,IC,D | EGR,DF,SCR | 2D-4D |  |  |  | 94
|  |  | 2RG-NJS88AN | 4JZ1 | 2.999 | 375 | 110 | 5MT | 2496 | 4661 | 2000 | ﾄﾗｯｸ等 | 11.29 | 229.0717 | 11.93 | P,FI,TC, IC,D | EGR,DF,SCR | 2D-4D |  |  |  | 94
|  |  | 2RG-NLS88AN | 4JZ1 | 2.999 | 375 | 110 | 5MT | 2496 | 4661 | 2000 | ﾄﾗｯｸ等 | 11.29 | 229.0717 | 11.93 | I,P,FI, TC,IC,D | EGR,DF,SCR | 2D-4D |  |  |  | 94
|  |  | 2RG-NLS88AN | 4JZ1 | 2.999 | 375 | 110 | 5MT | 2496 | 4661 | 2000 | ﾄﾗｯｸ等 | 11.29 | 229.0717 | 11.93 | P,FI,TC, IC,D | EGR,DF,SCR | 2D-4D |  |  |  | 94
|  |  | 2RG-NLS88AR | 4JZ1 | 2.999 | 375 | 110 | 5MT | 2496 | 4661 | 2000 | ﾄﾗｯｸ等 | 11.29 | 229.0717 | 11.93 | I,P,FI, TC,IC,D | EGR,DF,SCR | 2D-4D |  |  |  | 94
|  |  | 2RG-NLS88AR | 4JZ1 | 2.999 | 375 | 110 | 5MT | 2496 | 4661 | 2000 | ﾄﾗｯｸ等 | 11.29 | 229.0717 | 11.93 | P,FI,TC, IC,D | EGR,DF,SCR | 2D-4D |  |  |  | 94
|  |  | 2RG-NNS88AN | 4JZ1 | 2.999 | 375 | 110 | 5MT | 2496 | 4661 | 2000 | ﾄﾗｯｸ等 | 11.29 | 229.0717 | 11.93 | I,P,FI, TC,IC,D | EGR,DF,SCR | 2D-4D |  |  |  | 94
|  |  | 2RG-NNS88AN | 4JZ1 | 2.999 | 375 | 110 | 5MT | 2496 | 4661 | 2000 | ﾄﾗｯｸ等 | 11.29 | 229.0717 | 11.93 | P,FI,TC, IC,D | EGR,DF,SCR | 2D-4D |  |  |  | 94
|  |  | 2RG-NJR88A | 4JZ1 | 2.999 | 375 | 110 | 5MT | 2496 | 4661 | 2000 | ﾄﾗｯｸ等 | 11.28 | 229.2748 | 11.93 | P,FI,TC, IC,D | EGR,DF,SCR | 2-2D |  |  |  | 94
|  |  | 2RG-NJR88AN | 4JZ1 | 2.999 | 375 | 110 | 5MT | 2496 | 4661 | 2000 | ﾄﾗｯｸ等 | 11.28 | 229.2748 | 11.93 | P,FI,TC, IC,D | EGR,DF,SCR | 2-2D |  |  |  | 94
|  |  | 2RG-NHR88A | 4JZ1 | 2.999 | 375 | 110 | 5MT | 2496 | 4661 | 2000 | ﾄﾗｯｸ等 | 11.28 | 229.2748 | 11.93 | P,FI,TC, IC,D | EGR,DF,SCR | 2-4D |  |  |  | 94
|  |  | 2RG-NHR88AN | 4JZ1 | 2.999 | 375 | 110 | 5MT | 2496 | 4661 | 2000 | ﾄﾗｯｸ等 | 11.28 | 229.2748 | 11.93 | P,FI,TC, IC,D | EGR,DF,SCR | 2-4D |  |  |  | 94
|  |  | 2RG-NJR88A | 4JZ1 | 2.999 | 375 | 110 | 5MT | 2496 | 4661 | 2000 | ﾄﾗｯｸ等 | 11.28 | 229.2748 | 11.93 | P,FI,TC, IC,D | EGR,DF,SCR | 2-4D |  |  |  | 94
|  |  | 2RG-NJR88AD | 4JZ1 | 2.999 | 375 | 110 | 5MT | 2496 | 4661 | 2000 | ﾄﾗｯｸ等 | 11.28 | 229.2748 | 11.93 | P,FI,TC, IC,D | EGR,DF,SCR | 2-4D |  |  |  | 94
|  |  | 2RG-NJR88AN | 4JZ1 | 2.999 | 375 | 110 | 5MT | 2496 | 4661 | 2000 | ﾄﾗｯｸ等 | 11.28 | 229.2748 | 11.93 | P,FI,TC, IC,D | EGR,DF,SCR | 2-4D |  |  |  | 94
|  |  | 2RG-NJR88N | 4JZ1 | 2.999 | 375 | 110 | 5MT | 2496 | 4661 | 2000 | ﾄﾗｯｸ等 | 11.28 | 229.2748 | 11.93 | P,FI,TC, IC,D | EGR,DF,SCR | 2-4D |  |  |  | 94
|  |  | 2RG-NLR88AN | 4JZ1 | 2.999 | 375 | 110 | 5MT | 2496 | 4661 | 2000 | ﾄﾗｯｸ等 | 11.28 | 229.2748 | 11.93 | P,FI,TC, IC,D | EGR,DF,SCR | 2-4D |  |  |  | 94
|  |  | 2RG-NLR88AR | 4JZ1 | 2.999 | 375 | 110 | 5MT | 2496 | 4661 | 2000 | ﾄﾗｯｸ等 | 11.28 | 229.2748 | 11.93 | P,FI,TC, IC,D | EGR,DF,SCR | 2-4D |  |  |  | 94
|  |  | 2RG-NLR88N | 4JZ1 | 2.999 | 375 | 110 | 5MT | 2496 | 4661 | 2000 | ﾄﾗｯｸ等 | 11.28 | 229.2748 | 11.93 | P,FI,TC, IC,D | EGR,DF,SCR | 2-4D |  |  |  | 94
|  |  | 2RG-NNR88AN | 4JZ1 | 2.999 | 375 | 110 | 5MT | 2496 | 4661 | 2000 | ﾄﾗｯｸ等 | 11.28 | 229.2748 | 11.93 | P,FI,TC, IC,D | EGR,DF,SCR | 2-4D |  |  |  | 94
|  |  | 2RG-NNR88AR | 4JZ1 | 2.999 | 375 | 110 | 5MT | 2496 | 4661 | 2000 | ﾄﾗｯｸ等 | 11.28 | 229.2748 | 11.93 | P,FI,TC, IC,D | EGR,DF,SCR | 2-4D |  |  |  | 94
|  |  | 2RG-NNR88N | 4JZ1 | 2.999 | 375 | 110 | 5MT | 2496 | 4661 | 2000 | ﾄﾗｯｸ等 | 11.28 | 229.2748 | 11.93 | P,FI,TC, IC,D | EGR,DF,SCR | 2-4D |  |  |  | 94
|  |  | 2RG-NHS88A | 4JZ1 | 2.999 | 375 | 110 | 5MT | 2496 | 4661 | 2000 | ﾄﾗｯｸ等 | 11.28 | 229.2748 | 11.93 | P,FI,TC, IC,D | EGR,DF,SCR | 2D-2D |  |  |  | 94
|  |  | 2RG-NHS88AN | 4JZ1 | 2.999 | 375 | 110 | 5MT | 2496 | 4661 | 2000 | ﾄﾗｯｸ等 | 11.28 | 229.2748 | 11.93 | P,FI,TC, IC,D | EGR,DF,SCR | 2D-2D |  |  |  | 94
|  |  | 2RG-NHS88A | 4JZ1 | 2.999 | 375 | 110 | 5MT | 2496 | 4661 | 2000 | ﾄﾗｯｸ等 | 11.28 | 229.2748 | 11.93 | P,FI,TC, IC,D | EGR,DF,SCR | 2D-4D |  |  |  | 94
|  |  | 2RG-NHS88AN | 4JZ1 | 2.999 | 375 | 110 | 5MT | 2496 | 4661 | 2000 | ﾄﾗｯｸ等 | 11.28 | 229.2748 | 11.93 | P,FI,TC, IC,D | EGR,DF,SCR | 2D-4D |  |  |  | 94
|  |  | 2RG-NJS88A | 4JZ1 | 2.999 | 375 | 110 | 5MT | 2496 | 4661 | 2000 | ﾄﾗｯｸ等 | 11.28 | 229.2748 | 11.93 | P,FI,TC, IC,D | EGR,DF,SCR | 2D-4D |  |  |  | 94
|  |  | 2RG-NJS88AN | 4JZ1 | 2.999 | 375 | 110 | 5MT | 2496 | 4661 | 2000 | ﾄﾗｯｸ等 | 11.28 | 229.2748 | 11.93 | P,FI,TC, IC,D | EGR,DF,SCR | 2D-4D |  |  |  | 94
|  |  | 2RG-NLS88AN | 4JZ1 | 2.999 | 375 | 110 | 5MT | 2496 | 4661 | 2000 | ﾄﾗｯｸ等 | 11.28 | 229.2748 | 11.93 | P,FI,TC, IC,D | EGR,DF,SCR | 2D-4D |  |  |  | 94
|  |  | 2RG-NLS88AR | 4JZ1 | 2.999 | 375 | 110 | 5MT | 2496 | 4661 | 2000 | ﾄﾗｯｸ等 | 11.28 | 229.2748 | 11.93 | P,FI,TC, IC,D | EGR,DF,SCR | 2D-4D |  |  |  | 94
|  |  | 2RG-NNS88AN | 4JZ1 | 2.999 | 375 | 110 | 5MT | 2496 | 4661 | 2000 | ﾄﾗｯｸ等 | 11.28 | 229.2748 | 11.93 | P,FI,TC, IC,D | EGR,DF,SCR | 2D-4D |  |  |  | 94
|  |  | 2RG-NKS88A | 4JZ1 | 2.999 | 375 | 110 | 5MT | 2496 | 4661 | 2000 | ﾄﾗｯｸ等 | 11.18 | 231.3256 | 11.93 | I,P,FI, TC,IC,D | EGR,DF,SCR | 2D-4D |  |  |  | 93
|  |  | 2RG-NKS88AN | 4JZ1 | 2.999 | 375 | 110 | 5MT | 2496 | 4661 | 2000 | ﾄﾗｯｸ等 | 11.18 | 231.3256 | 11.93 | I,P,FI, TC,IC,D | EGR,DF,SCR | 2D-4D |  |  |  | 93
|  |  | 2RG-NMS88AN | 4JZ1 | 2.999 | 375 | 110 | 5MT | 2496 | 4661 | 2000 | ﾄﾗｯｸ等 | 11.18 | 231.3256 | 11.93 | I,P,FI, TC,IC,D | EGR,DF,SCR | 2D-4D |  |  |  | 93
|  |  | 2RG-NMS88AR | 4JZ1 | 2.999 | 375 | 110 | 5MT | 2496 | 4661 | 2000 | ﾄﾗｯｸ等 | 11.18 | 231.3256 | 11.93 | I,P,FI, TC,IC,D | EGR,DF,SCR | 2D-4D |  |  |  | 93
|  |  | 2RG-NPS88AN | 4JZ1 | 2.999 | 375 | 110 | 5MT | 2496 | 4661 | 2000 | ﾄﾗｯｸ等 | 11.18 | 231.3256 | 11.93 | I,P,FI, TC,IC,D | EGR,DF,SCR | 2D-4D |  |  |  | 93
|  |  | 2RG-NPS88AR | 4JZ1 | 2.999 | 375 | 110 | 5MT | 2496 | 4661 | 2000 | ﾄﾗｯｸ等 | 11.18 | 231.3256 | 11.93 | I,P,FI, TC,IC,D | EGR,DF,SCR | 2D-4D |  |  |  | 93
|  |  | 2RG-NKS88A | 4JZ1 | 2.999 | 375 | 110 | 5MT | 2496 | 4661 | 2000 | ﾄﾗｯｸ等 | 11.15 | 231.948 | 11.93 | I,P,FI, TC,IC,D | EGR,DF,SCR | 2D-4D |  |  |  | 93
|  |  | 2RG-NKS88AN | 4JZ1 | 2.999 | 375 | 110 | 5MT | 2496 | 4661 | 2000 | ﾄﾗｯｸ等 | 11.15 | 231.948 | 11.93 | I,P,FI, TC,IC,D | EGR,DF,SCR | 2D-4D |  |  |  | 93
|  |  | 2RG-NMS88AN | 4JZ1 | 2.999 | 375 | 110 | 5MT | 2496 | 4661 | 2000 | ﾄﾗｯｸ等 | 11.15 | 231.948 | 11.93 | I,P,FI, TC,IC,D | EGR,DF,SCR | 2D-4D |  |  |  | 93
|  |  | 2RG-NMS88AR | 4JZ1 | 2.999 | 375 | 110 | 5MT | 2496 | 4661 | 2000 | ﾄﾗｯｸ等 | 11.15 | 231.948 | 11.93 | I,P,FI, TC,IC,D | EGR,DF,SCR | 2D-4D |  |  |  | 93
|  |  | 2RG-NPS88AN | 4JZ1 | 2.999 | 375 | 110 | 5MT | 2496 | 4661 | 2000 | ﾄﾗｯｸ等 | 11.15 | 231.948 | 11.93 | I,P,FI, TC,IC,D | EGR,DF,SCR | 2D-4D |  |  |  | 93
|  |  | 2RG-NPS88AR | 4JZ1 | 2.999 | 375 | 110 | 5MT | 2496 | 4661 | 2000 | ﾄﾗｯｸ等 | 11.15 | 231.948 | 11.93 | I,P,FI, TC,IC,D | EGR,DF,SCR | 2D-4D |  |  |  | 93
|  |  | 2RG-NHS88A | 4JZ1 | 2.999 | 375 | 110 | 5MT | 2496 | 4661 | 2000 | ﾄﾗｯｸ等 | 11.13 | 232.3648 | 11.93 | P,FI,TC, IC,D | EGR,DF,SCR | 2D-2D |  |  |  | 93
|  |  | 2RG-NHS88AN | 4JZ1 | 2.999 | 375 | 110 | 5MT | 2496 | 4661 | 2000 | ﾄﾗｯｸ等 | 11.13 | 232.3648 | 11.93 | P,FI,TC, IC,D | EGR,DF,SCR | 2D-2D |  |  |  | 93
|  |  | 2RG-NHS88A | 4JZ1 | 2.999 | 375 | 110 | 5MT | 2496 | 4661 | 2000 | ﾄﾗｯｸ等 | 11.13 | 232.3648 | 11.93 | P,FI,TC, IC,D | EGR,DF,SCR | 2D-4D |  |  |  | 93
|  |  | 2RG-NHS88AN | 4JZ1 | 2.999 | 375 | 110 | 5MT | 2496 | 4661 | 2000 | ﾄﾗｯｸ等 | 11.13 | 232.3648 | 11.93 | P,FI,TC, IC,D | EGR,DF,SCR | 2D-4D |  |  |  | 93
|  |  | 2RG-NJS88A | 4JZ1 | 2.999 | 375 | 110 | 5MT | 2496 | 4661 | 2000 | ﾄﾗｯｸ等 | 11.13 | 232.3648 | 11.93 | P,FI,TC, IC,D | EGR,DF,SCR | 2D-4D |  |  |  | 93
|  |  | 2RG-NJS88AN | 4JZ1 | 2.999 | 375 | 110 | 5MT | 2496 | 4661 | 2000 | ﾄﾗｯｸ等 | 11.13 | 232.3648 | 11.93 | P,FI,TC, IC,D | EGR,DF,SCR | 2D-4D |  |  |  | 93
|  |  | 2RG-NLS88AN | 4JZ1 | 2.999 | 375 | 110 | 5MT | 2496 | 4661 | 2000 | ﾄﾗｯｸ等 | 11.13 | 232.3648 | 11.93 | P,FI,TC, IC,D | EGR,DF,SCR | 2D-4D |  |  |  | 93
|  |  | 2RG-NLS88AR | 4JZ1 | 2.999 | 375 | 110 | 5MT | 2496 | 4661 | 2000 | ﾄﾗｯｸ等 | 11.13 | 232.3648 | 11.93 | P,FI,TC, IC,D | EGR,DF,SCR | 2D-4D |  |  |  | 93
|  |  | 2RG-NNS88AN | 4JZ1 | 2.999 | 375 | 110 | 5MT | 2496 | 4661 | 2000 | ﾄﾗｯｸ等 | 11.13 | 232.3648 | 11.93 | P,FI,TC, IC,D | EGR,DF,SCR | 2D-4D |  |  |  | 93
|  |  | 2RG-NJR88A | 4JZ1 | 2.999 | 375 | 110 | 6MT | 2496 | 4661 | 2000 | ﾄﾗｯｸ等 | 11.01 | 234.8974 | 11.93 | P,FI,TC, IC,D | EGR,DF,SCR | 2-2D |  |  |  | 92
|  |  | 2RG-NJR88AN | 4JZ1 | 2.999 | 375 | 110 | 6MT | 2496 | 4661 | 2000 | ﾄﾗｯｸ等 | 11.01 | 234.8974 | 11.93 | P,FI,TC, IC,D | EGR,DF,SCR | 2-2D |  |  |  | 92
|  |  | 2RG-NHR88A | 4JZ1 | 2.999 | 375 | 110 | 6MT | 2496 | 4661 | 2000 | ﾄﾗｯｸ等 | 11.01 | 234.8974 | 11.93 | P,FI,TC, IC,D | EGR,DF,SCR | 2-4D |  |  |  | 92
|  |  | 2RG-NHR88AN | 4JZ1 | 2.999 | 375 | 110 | 6MT | 2496 | 4661 | 2000 | ﾄﾗｯｸ等 | 11.01 | 234.8974 | 11.93 | P,FI,TC, IC,D | EGR,DF,SCR | 2-4D |  |  |  | 92
|  |  | 2RG-NJR88A | 4JZ1 | 2.999 | 375 | 110 | 6MT | 2496 | 4661 | 2000 | ﾄﾗｯｸ等 | 11.01 | 234.8974 | 11.93 | P,FI,TC, IC,D | EGR,DF,SCR | 2-4D |  |  |  | 92
|  |  | 2RG-NJR88AD | 4JZ1 | 2.999 | 375 | 110 | 6MT | 2496 | 4661 | 2000 | ﾄﾗｯｸ等 | 11.01 | 234.8974 | 11.93 | P,FI,TC, IC,D | EGR,DF,SCR | 2-4D |  |  |  | 92
|  |  | 2RG-NJR88AN | 4JZ1 | 2.999 | 375 | 110 | 6MT | 2496 | 4661 | 2000 | ﾄﾗｯｸ等 | 11.01 | 234.8974 | 11.93 | P,FI,TC, IC,D | EGR,DF,SCR | 2-4D |  |  |  | 92
|  |  | 2RG-NJR88N | 4JZ1 | 2.999 | 375 | 110 | 6MT | 2496 | 4661 | 2000 | ﾄﾗｯｸ等 | 11.01 | 234.8974 | 11.93 | P,FI,TC, IC,D | EGR,DF,SCR | 2-4D |  |  |  | 92
|  |  | 2RG-NKR88A | 4JZ1 | 2.999 | 375 | 110 | 6MT | 2496 | 4661 | 2000 | ﾄﾗｯｸ等 | 11.01 | 234.8974 | 11.93 | P,FI,TC, IC,D | EGR,DF,SCR | 2-4D |  |  |  | 92
|  |  | 2RG-NKR88AD | 4JZ1 | 2.999 | 375 | 110 | 6MT | 2496 | 4661 | 2000 | ﾄﾗｯｸ等 | 11.01 | 234.8974 | 11.93 | P,FI,TC, IC,D | EGR,DF,SCR | 2-4D |  |  |  | 92
|  |  | 2RG-NKR88AN | 4JZ1 | 2.999 | 375 | 110 | 6MT | 2496 | 4661 | 2000 | ﾄﾗｯｸ等 | 11.01 | 234.8974 | 11.93 | P,FI,TC, IC,D | EGR,DF,SCR | 2-4D |  |  |  | 92
|  |  | 2RG-NKR88AR | 4JZ1 | 2.999 | 375 | 110 | 6MT | 2496 | 4661 | 2000 | ﾄﾗｯｸ等 | 11.01 | 234.8974 | 11.93 | P,FI,TC, IC,D | EGR,DF,SCR | 2-4D |  |  |  | 92
|  |  | 2RG-NKR88N | 4JZ1 | 2.999 | 375 | 110 | 6MT | 2496 | 4661 | 2000 | ﾄﾗｯｸ等 | 11.01 | 234.8974 | 11.93 | P,FI,TC, IC,D | EGR,DF,SCR | 2-4D |  |  |  | 92
|  |  | 2RG-NKR88R | 4JZ1 | 2.999 | 375 | 110 | 6MT | 2496 | 4661 | 2000 | ﾄﾗｯｸ等 | 11.01 | 234.8974 | 11.93 | P,FI,TC, IC,D | EGR,DF,SCR | 2-4D |  |  |  | 92
|  |  | 2RG-NLR88AN | 4JZ1 | 2.999 | 375 | 110 | 6MT | 2496 | 4661 | 2000 | ﾄﾗｯｸ等 | 11.01 | 234.8974 | 11.93 | P,FI,TC, IC,D | EGR,DF,SCR | 2-4D |  |  |  | 92
|  |  | 2RG-NLR88AR | 4JZ1 | 2.999 | 375 | 110 | 6MT | 2496 | 4661 | 2000 | ﾄﾗｯｸ等 | 11.01 | 234.8974 | 11.93 | P,FI,TC, IC,D | EGR,DF,SCR | 2-4D |  |  |  | 92
|  |  | 2RG-NLR88N | 4JZ1 | 2.999 | 375 | 110 | 6MT | 2496 | 4661 | 2000 | ﾄﾗｯｸ等 | 11.01 | 234.8974 | 11.93 | P,FI,TC, IC,D | EGR,DF,SCR | 2-4D |  |  |  | 92
|  |  | 2RG-NMR88AN | 4JZ1 | 2.999 | 375 | 110 | 6MT | 2496 | 4661 | 2000 | ﾄﾗｯｸ等 | 11.01 | 234.8974 | 11.93 | P,FI,TC, IC,D | EGR,DF,SCR | 2-4D |  |  |  | 92
|  |  | 2RG-NMR88AR | 4JZ1 | 2.999 | 375 | 110 | 6MT | 2496 | 4661 | 2000 | ﾄﾗｯｸ等 | 11.01 | 234.8974 | 11.93 | P,FI,TC, IC,D | EGR,DF,SCR | 2-4D |  |  |  | 92
|  |  | 2RG-NMR88N | 4JZ1 | 2.999 | 375 | 110 | 6MT | 2496 | 4661 | 2000 | ﾄﾗｯｸ等 | 11.01 | 234.8974 | 11.93 | P,FI,TC, IC,D | EGR,DF,SCR | 2-4D |  |  |  | 92
|  |  | 2RG-NMR88R | 4JZ1 | 2.999 | 375 | 110 | 6MT | 2496 | 4661 | 2000 | ﾄﾗｯｸ等 | 11.01 | 234.8974 | 11.93 | P,FI,TC, IC,D | EGR,DF,SCR | 2-4D |  |  |  | 92
|  |  | 2RG-NNR88AN | 4JZ1 | 2.999 | 375 | 110 | 6MT | 2496 | 4661 | 2000 | ﾄﾗｯｸ等 | 11.01 | 234.8974 | 11.93 | P,FI,TC, IC,D | EGR,DF,SCR | 2-4D |  |  |  | 92
|  |  | 2RG-NNR88AR | 4JZ1 | 2.999 | 375 | 110 | 6MT | 2496 | 4661 | 2000 | ﾄﾗｯｸ等 | 11.01 | 234.8974 | 11.93 | P,FI,TC, IC,D | EGR,DF,SCR | 2-4D |  |  |  | 92
|  |  | 2RG-NNR88N | 4JZ1 | 2.999 | 375 | 110 | 6MT | 2496 | 4661 | 2000 | ﾄﾗｯｸ等 | 11.01 | 234.8974 | 11.93 | P,FI,TC, IC,D | EGR,DF,SCR | 2-4D |  |  |  | 92
|  |  | 2RG-NPR88AN | 4JZ1 | 2.999 | 375 | 110 | 6MT | 2496 | 4661 | 2000 | ﾄﾗｯｸ等 | 11.01 | 234.8974 | 11.93 | P,FI,TC, IC,D | EGR,DF,SCR | 2-4D |  |  |  | 92
|  |  | 2RG-NPR88AR | 4JZ1 | 2.999 | 375 | 110 | 6MT | 2496 | 4661 | 2000 | ﾄﾗｯｸ等 | 11.01 | 234.8974 | 11.93 | P,FI,TC, IC,D | EGR,DF,SCR | 2-4D |  |  |  | 92
|  |  | 2RG-NKS88A | 4JZ1 | 2.999 | 375 | 110 | 5MT | 2496 | 4661 | 2000 | ﾄﾗｯｸ等 | 10.99 | 235.3248 | 11.93 | I,P,FI, TC,IC,D | EGR,DF,SCR | 2D-4D |  |  |  | 92
|  |  | 2RG-NKS88AN | 4JZ1 | 2.999 | 375 | 110 | 5MT | 2496 | 4661 | 2000 | ﾄﾗｯｸ等 | 10.99 | 235.3248 | 11.93 | I,P,FI, TC,IC,D | EGR,DF,SCR | 2D-4D |  |  |  | 92
|  |  | 2RG-NMS88AN | 4JZ1 | 2.999 | 375 | 110 | 5MT | 2496 | 4661 | 2000 | ﾄﾗｯｸ等 | 10.99 | 235.3248 | 11.93 | I,P,FI, TC,IC,D | EGR,DF,SCR | 2D-4D |  |  |  | 92
|  |  | 2RG-NMS88AR | 4JZ1 | 2.999 | 375 | 110 | 5MT | 2496 | 4661 | 2000 | ﾄﾗｯｸ等 | 10.99 | 235.3248 | 11.93 | I,P,FI, TC,IC,D | EGR,DF,SCR | 2D-4D |  |  |  | 92
|  |  | 2RG-NPS88AN | 4JZ1 | 2.999 | 375 | 110 | 5MT | 2496 | 4661 | 2000 | ﾄﾗｯｸ等 | 10.99 | 235.3248 | 11.93 | I,P,FI, TC,IC,D | EGR,DF,SCR | 2D-4D |  |  |  | 92
|  |  | 2RG-NPS88AR | 4JZ1 | 2.999 | 375 | 110 | 5MT | 2496 | 4661 | 2000 | ﾄﾗｯｸ等 | 10.99 | 235.3248 | 11.93 | I,P,FI, TC,IC,D | EGR,DF,SCR | 2D-4D |  |  |  | 92
|  |  | 2RG-NHS88A | 4JZ1 | 2.999 | 375 | 110 | 5MT | 2496 | 4661 | 2000 | ﾄﾗｯｸ等 | 10.94 | 236.4004 | 11.93 | P,FI,TC, IC,D | EGR,DF,SCR | 2D-2D |  |  |  | 91
|  |  | 2RG-NHS88AN | 4JZ1 | 2.999 | 375 | 110 | 5MT | 2496 | 4661 | 2000 | ﾄﾗｯｸ等 | 10.94 | 236.4004 | 11.93 | P,FI,TC, IC,D | EGR,DF,SCR | 2D-2D |  |  |  | 91
|  |  | 2RG-NHS88A | 4JZ1 | 2.999 | 375 | 110 | 5MT | 2496 | 4661 | 2000 | ﾄﾗｯｸ等 | 10.94 | 236.4004 | 11.93 | P,FI,TC, IC,D | EGR,DF,SCR | 2D-4D |  |  |  | 91
|  |  | 2RG-NHS88AN | 4JZ1 | 2.999 | 375 | 110 | 5MT | 2496 | 4661 | 2000 | ﾄﾗｯｸ等 | 10.94 | 236.4004 | 11.93 | P,FI,TC, IC,D | EGR,DF,SCR | 2D-4D |  |  |  | 91
|  |  | 2RG-NJS88A | 4JZ1 | 2.999 | 375 | 110 | 5MT | 2496 | 4661 | 2000 | ﾄﾗｯｸ等 | 10.94 | 236.4004 | 11.93 | P,FI,TC, IC,D | EGR,DF,SCR | 2D-4D |  |  |  | 91
|  |  | 2RG-NJS88AN | 4JZ1 | 2.999 | 375 | 110 | 5MT | 2496 | 4661 | 2000 | ﾄﾗｯｸ等 | 10.94 | 236.4004 | 11.93 | P,FI,TC, IC,D | EGR,DF,SCR | 2D-4D |  |  |  | 91
|  |  | 2RG-NLS88AN | 4JZ1 | 2.999 | 375 | 110 | 5MT | 2496 | 4661 | 2000 | ﾄﾗｯｸ等 | 10.94 | 236.4004 | 11.93 | P,FI,TC, IC,D | EGR,DF,SCR | 2D-4D |  |  |  | 91
|  |  | 2RG-NLS88AR | 4JZ1 | 2.999 | 375 | 110 | 5MT | 2496 | 4661 | 2000 | ﾄﾗｯｸ等 | 10.94 | 236.4004 | 11.93 | P,FI,TC, IC,D | EGR,DF,SCR | 2D-4D |  |  |  | 91
|  |  | 2RG-NNS88AN | 4JZ1 | 2.999 | 375 | 110 | 5MT | 2496 | 4661 | 2000 | ﾄﾗｯｸ等 | 10.94 | 236.4004 | 11.93 | P,FI,TC, IC,D | EGR,DF,SCR | 2D-4D |  |  |  | 91
|  |  | 2RG-NKS88A | 4JZ1 | 2.999 | 375 | 110 | 5MT | 2496 | 4661 | 2000 | ﾄﾗｯｸ等 | 10.85 | 238.3613 | 11.93 | I,P,FI, TC,IC,D | EGR,DF,SCR | 2D-4D |  |  |  | 90
|  |  | 2RG-NKS88AN | 4JZ1 | 2.999 | 375 | 110 | 5MT | 2496 | 4661 | 2000 | ﾄﾗｯｸ等 | 10.85 | 238.3613 | 11.93 | I,P,FI, TC,IC,D | EGR,DF,SCR | 2D-4D |  |  |  | 90
|  |  | 2RG-NMS88AN | 4JZ1 | 2.999 | 375 | 110 | 5MT | 2496 | 4661 | 2000 | ﾄﾗｯｸ等 | 10.85 | 238.3613 | 11.93 | I,P,FI, TC,IC,D | EGR,DF,SCR | 2D-4D |  |  |  | 90
|  |  | 2RG-NMS88AR | 4JZ1 | 2.999 | 375 | 110 | 5MT | 2496 | 4661 | 2000 | ﾄﾗｯｸ等 | 10.85 | 238.3613 | 11.93 | I,P,FI, TC,IC,D | EGR,DF,SCR | 2D-4D |  |  |  | 90
|  |  | 2RG-NPS88AN | 4JZ1 | 2.999 | 375 | 110 | 5MT | 2496 | 4661 | 2000 | ﾄﾗｯｸ等 | 10.85 | 238.3613 | 11.93 | I,P,FI, TC,IC,D | EGR,DF,SCR | 2D-4D |  |  |  | 90
|  |  | 2RG-NPS88AR | 4JZ1 | 2.999 | 375 | 110 | 5MT | 2496 | 4661 | 2000 | ﾄﾗｯｸ等 | 10.85 | 238.3613 | 11.93 | I,P,FI, TC,IC,D | EGR,DF,SCR | 2D-4D |  |  |  | 90
|  |  | 2PG-NKS88A | 4JZ1 | 2.999 | 375 | 110 | 5MT | 2496 | 4661 | 2000 | ﾄﾗｯｸ等 | 10.83 | 238.8015 | 11.93 | P,FI,TC, IC,D | EGR,DF,SCR | 2D-4D |  |  |  | 90
|  |  | 2PG-NKS88AD | 4JZ1 | 2.999 | 375 | 110 | 5MT | 2496 | 4661 | 2000 | ﾄﾗｯｸ等 | 10.83 | 238.8015 | 11.93 | P,FI,TC, IC,D | EGR,DF,SCR | 2D-4D |  |  |  | 90
|  |  | 2PG-NKS88AN | 4JZ1 | 2.999 | 375 | 110 | 5MT | 2496 | 4661 | 2000 | ﾄﾗｯｸ等 | 10.83 | 238.8015 | 11.93 | P,FI,TC, IC,D | EGR,DF,SCR | 2D-4D |  |  |  | 90
|  |  | 2PG-NMS88AN | 4JZ1 | 2.999 | 375 | 110 | 5MT | 2496 | 4661 | 2000 | ﾄﾗｯｸ等 | 10.83 | 238.8015 | 11.93 | P,FI,TC, IC,D | EGR,DF,SCR | 2D-4D |  |  |  | 90
|  |  | 2PG-NMS88AR | 4JZ1 | 2.999 | 375 | 110 | 5MT | 2496 | 4661 | 2000 | ﾄﾗｯｸ等 | 10.83 | 238.8015 | 11.93 | P,FI,TC, IC,D | EGR,DF,SCR | 2D-4D |  |  |  | 90
|  |  | 2PG-NPS88AN | 4JZ1 | 2.999 | 375 | 110 | 5MT | 2496 | 4661 | 2000 | ﾄﾗｯｸ等 | 10.83 | 238.8015 | 11.93 | P,FI,TC, IC,D | EGR,DF,SCR | 2D-4D |  |  |  | 90
|  |  | 2PG-NPS88AR | 4JZ1 | 2.999 | 375 | 110 | 5MT | 2496 | 4661 | 2000 | ﾄﾗｯｸ等 | 10.83 | 238.8015 | 11.93 | P,FI,TC, IC,D | EGR,DF,SCR | 2D-4D |  |  |  | 90
|  |  | 2PG-NKS88A | 4JZ1 | 2.999 | 375 | 110 | 5MT | 2496 | 4661 | 2000 | ﾄﾗｯｸ等 | 10.82 | 239.0222 | 11.93 | P,FI,TC, IC,D | EGR,DF,SCR | 2D-4D |  |  |  | 90
|  |  | 2PG-NKS88AD | 4JZ1 | 2.999 | 375 | 110 | 5MT | 2496 | 4661 | 2000 | ﾄﾗｯｸ等 | 10.82 | 239.0222 | 11.93 | P,FI,TC, IC,D | EGR,DF,SCR | 2D-4D |  |  |  | 90
|  |  | 2PG-NKS88AN | 4JZ1 | 2.999 | 375 | 110 | 5MT | 2496 | 4661 | 2000 | ﾄﾗｯｸ等 | 10.82 | 239.0222 | 11.93 | P,FI,TC, IC,D | EGR,DF,SCR | 2D-4D |  |  |  | 90
|  |  | 2PG-NMS88AN | 4JZ1 | 2.999 | 375 | 110 | 5MT | 2496 | 4661 | 2000 | ﾄﾗｯｸ等 | 10.82 | 239.0222 | 11.93 | P,FI,TC, IC,D | EGR,DF,SCR | 2D-4D |  |  |  | 90
|  |  | 2PG-NMS88AR | 4JZ1 | 2.999 | 375 | 110 | 5MT | 2496 | 4661 | 2000 | ﾄﾗｯｸ等 | 10.82 | 239.0222 | 11.93 | P,FI,TC, IC,D | EGR,DF,SCR | 2D-4D |  |  |  | 90
|  |  | 2PG-NPS88AN | 4JZ1 | 2.999 | 375 | 110 | 5MT | 2496 | 4661 | 2000 | ﾄﾗｯｸ等 | 10.82 | 239.0222 | 11.93 | P,FI,TC, IC,D | EGR,DF,SCR | 2D-4D |  |  |  | 90
|  |  | 2PG-NPS88AR | 4JZ1 | 2.999 | 375 | 110 | 5MT | 2496 | 4661 | 2000 | ﾄﾗｯｸ等 | 10.82 | 239.0222 | 11.93 | P,FI,TC, IC,D | EGR,DF,SCR | 2D-4D |  |  |  | 90
|  |  | 2PG-NKS88A | 4JZ1 | 2.999 | 375 | 110 | 5MT | 2496 | 4661 | 2000 | ﾄﾗｯｸ等 | 10.65 | 242.8376 | 11.93 | P,FI,TC, IC,D | EGR,DF,SCR | 2D-4D |  |  |  | 89
|  |  | 2PG-NKS88AD | 4JZ1 | 2.999 | 375 | 110 | 5MT | 2496 | 4661 | 2000 | ﾄﾗｯｸ等 | 10.65 | 242.8376 | 11.93 | P,FI,TC, IC,D | EGR,DF,SCR | 2D-4D |  |  |  | 89
|  |  | 2PG-NKS88AN | 4JZ1 | 2.999 | 375 | 110 | 5MT | 2496 | 4661 | 2000 | ﾄﾗｯｸ等 | 10.65 | 242.8376 | 11.93 | P,FI,TC, IC,D | EGR,DF,SCR | 2D-4D |  |  |  | 89
|  |  | 2PG-NMS88AN | 4JZ1 | 2.999 | 375 | 110 | 5MT | 2496 | 4661 | 2000 | ﾄﾗｯｸ等 | 10.65 | 242.8376 | 11.93 | P,FI,TC, IC,D | EGR,DF,SCR | 2D-4D |  |  |  | 89
|  |  | 2PG-NMS88AR | 4JZ1 | 2.999 | 375 | 110 | 5MT | 2496 | 4661 | 2000 | ﾄﾗｯｸ等 | 10.65 | 242.8376 | 11.93 | P,FI,TC, IC,D | EGR,DF,SCR | 2D-4D |  |  |  | 89
|  |  | 2PG-NPS88AN | 4JZ1 | 2.999 | 375 | 110 | 5MT | 2496 | 4661 | 2000 | ﾄﾗｯｸ等 | 10.65 | 242.8376 | 11.93 | P,FI,TC, IC,D | EGR,DF,SCR | 2D-4D |  |  |  | 89
|  |  | 2PG-NPS88AR | 4JZ1 | 2.999 | 375 | 110 | 5MT | 2496 | 4661 | 2000 | ﾄﾗｯｸ等 | 10.65 | 242.8376 | 11.93 | P,FI,TC, IC,D | EGR,DF,SCR | 2D-4D |  |  |  | 89
|  |  | 2SG-NMR88AM | 4JZ1-HE11 | 2.999 | 375 | 110 | 9AT | 2750 | 5914 | 2999 | ﾄﾗｯｸ等 | 12.66 | 204.2828 | 10.59 | H,I,P,FI, TC,IC,D | EGR,DF,SCR | 2-4D |  |  | 119 | 119
|  |  | 2SG-NMR88M | 4JZ1-HE11 | 2.999 | 375 | 110 | 9AT | 2750 | 5914 | 2999 | ﾄﾗｯｸ等 | 12.66 | 204.2828 | 10.59 | H,I,P,FI, TC,IC,D | EGR,DF,SCR | 2-4D |  |  | 119 | 119
|  |  | 2SG-NPR88AM | 4JZ1-HE11 | 2.999 | 375 | 110 | 9AT | 2750 | 5914 | 2999 | ﾄﾗｯｸ等 | 12.66 | 204.2828 | 10.59 | H,I,P,FI, TC,IC,D | EGR,DF,SCR | 2-4D |  |  | 119 | 119
|  |  | 2TG-NKR88AF | 4JZ1 | 2.999 | 375 | 110 | 9AT | 2750 | 5914 | 2999 | ﾄﾗｯｸ等 | 12.02 | 215.1597 | 10.59 | I,P,FI, TC,IC,D | EGR,DF,SCR | 2-4D |  |  | 113 | 113
|  |  | 2TG-NKR88AM | 4JZ1 | 2.999 | 375 | 110 | 9AT | 2750 | 5914 | 2999 | ﾄﾗｯｸ等 | 12.02 | 215.1597 | 10.59 | I,P,FI, TC,IC,D | EGR,DF,SCR | 2-4D |  |  | 113 | 113
|  |  | 2TG-NKR88C | 4JZ1 | 2.999 | 375 | 110 | 9AT | 2750 | 5914 | 2999 | ﾄﾗｯｸ等 | 12.02 | 215.1597 | 10.59 | I,P,FI, TC,IC,D | EGR,DF,SCR | 2-4D |  |  | 113 | 113
|  |  | 2TG-NKR88M | 4JZ1 | 2.999 | 375 | 110 | 9AT | 2750 | 5914 | 2999 | ﾄﾗｯｸ等 | 12.02 | 215.1597 | 10.59 | I,P,FI, TC,IC,D | EGR,DF,SCR | 2-4D |  |  | 113 | 113
|  |  | 2TG-NMR88AC | 4JZ1 | 2.999 | 375 | 110 | 9AT | 2750 | 5914 | 2999 | ﾄﾗｯｸ等 | 12.02 | 215.1597 | 10.59 | I,P,FI, TC,IC,D | EGR,DF,SCR | 2-4D |  |  | 113 | 113
|  |  | 2TG-NMR88AM | 4JZ1 | 2.999 | 375 | 110 | 9AT | 2750 | 5914 | 2999 | ﾄﾗｯｸ等 | 12.02 | 215.1597 | 10.59 | I,P,FI, TC,IC,D | EGR,DF,SCR | 2-4D |  |  | 113 | 113
|  |  | 2TG-NMR88C | 4JZ1 | 2.999 | 375 | 110 | 9AT | 2750 | 5914 | 2999 | ﾄﾗｯｸ等 | 12.02 | 215.1597 | 10.59 | I,P,FI, TC,IC,D | EGR,DF,SCR | 2-4D |  |  | 113 | 113
|  |  | 2TG-NMR88M | 4JZ1 | 2.999 | 375 | 110 | 9AT | 2750 | 5914 | 2999 | ﾄﾗｯｸ等 | 12.02 | 215.1597 | 10.59 | I,P,FI, TC,IC,D | EGR,DF,SCR | 2-4D |  |  | 113 | 113
|  |  | 2TG-NPR88AC | 4JZ1 | 2.999 | 375 | 110 | 9AT | 2750 | 5914 | 2999 | ﾄﾗｯｸ等 | 12.02 | 215.1597 | 10.59 | I,P,FI, TC,IC,D | EGR,DF,SCR | 2-4D |  |  | 113 | 113
|  |  | 2TG-NPR88AM | 4JZ1 | 2.999 | 375 | 110 | 9AT | 2750 | 5914 | 2999 | ﾄﾗｯｸ等 | 12.02 | 215.1597 | 10.59 | I,P,FI, TC,IC,D | EGR,DF,SCR | 2-4D |  |  | 113 | 113
|  |  | 2TG-NPR88AC | 4JZ1 | 2.999 | 430 | 129 | 9AT | 2750 | 5914 | 2999 | ﾄﾗｯｸ等 | 11.82 | 218.8003 | 10.59 | I,P,FI, TC,IC,D | EGR,DF,SCR | 2-4D |  |  | 111 | 111
|  |  | 2TG-NPR88AM | 4JZ1 | 2.999 | 430 | 129 | 9AT | 2750 | 5914 | 2999 | ﾄﾗｯｸ等 | 11.82 | 218.8003 | 10.59 | I,P,FI, TC,IC,D | EGR,DF,SCR | 2-4D |  |  | 111 | 111
|  |  | 2RG-NKR88AF | 4JZ1 | 2.999 | 375 | 110 | 6MT | 2750 | 5914 | 2999 | ﾄﾗｯｸ等 | 11.66 | 221.8027 | 10.59 | I,P,FI, TC,IC,D | EGR,DF,SCR | 2-4D |  |  | 110 | 110
|  |  | 2RG-NKR88AM | 4JZ1 | 2.999 | 375 | 110 | 6MT | 2750 | 5914 | 2999 | ﾄﾗｯｸ等 | 11.66 | 221.8027 | 10.59 | I,P,FI, TC,IC,D | EGR,DF,SCR | 2-4D |  |  | 110 | 110
|  |  | 2RG-NKR88C | 4JZ1 | 2.999 | 375 | 110 | 6MT | 2750 | 5914 | 2999 | ﾄﾗｯｸ等 | 11.66 | 221.8027 | 10.59 | I,P,FI, TC,IC,D | EGR,DF,SCR | 2-4D |  |  | 110 | 110
|  |  | 2RG-NKR88M | 4JZ1 | 2.999 | 375 | 110 | 6MT | 2750 | 5914 | 2999 | ﾄﾗｯｸ等 | 11.66 | 221.8027 | 10.59 | I,P,FI, TC,IC,D | EGR,DF,SCR | 2-4D |  |  | 110 | 110
|  |  | 2RG-NMR88AC | 4JZ1 | 2.999 | 375 | 110 | 6MT | 2750 | 5914 | 2999 | ﾄﾗｯｸ等 | 11.66 | 221.8027 | 10.59 | I,P,FI, TC,IC,D | EGR,DF,SCR | 2-4D |  |  | 110 | 110
|  |  | 2RG-NMR88AM | 4JZ1 | 2.999 | 375 | 110 | 6MT | 2750 | 5914 | 2999 | ﾄﾗｯｸ等 | 11.66 | 221.8027 | 10.59 | I,P,FI, TC,IC,D | EGR,DF,SCR | 2-4D |  |  | 110 | 110
|  |  | 2RG-NMR88C | 4JZ1 | 2.999 | 375 | 110 | 6MT | 2750 | 5914 | 2999 | ﾄﾗｯｸ等 | 11.66 | 221.8027 | 10.59 | I,P,FI, TC,IC,D | EGR,DF,SCR | 2-4D |  |  | 110 | 110
|  |  | 2RG-NMR88M | 4JZ1 | 2.999 | 375 | 110 | 6MT | 2750 | 5914 | 2999 | ﾄﾗｯｸ等 | 11.66 | 221.8027 | 10.59 | I,P,FI, TC,IC,D | EGR,DF,SCR | 2-4D |  |  | 110 | 110
|  |  | 2RG-NPR88AC | 4JZ1 | 2.999 | 375 | 110 | 6MT | 2750 | 5914 | 2999 | ﾄﾗｯｸ等 | 11.66 | 221.8027 | 10.59 | I,P,FI, TC,IC,D | EGR,DF,SCR | 2-4D |  |  | 110 | 110
|  |  | 2RG-NPR88AM | 4JZ1 | 2.999 | 375 | 110 | 6MT | 2750 | 5914 | 2999 | ﾄﾗｯｸ等 | 11.66 | 221.8027 | 10.59 | I,P,FI, TC,IC,D | EGR,DF,SCR | 2-4D |  |  | 110 | 110
|  |  | 2SG-NMR88AN | 4JZ1-HE11 | 2.999 | 375 | 110 | 6MT | 2750 | 5914 | 2999 | ﾄﾗｯｸ等 | 11.66 | 221.8027 | 10.59 | H,I,P,FI, TC,IC,D | EGR,DF,SCR | 2-4D |  |  | 110 | 110
|  |  | 2SG-NMR88N | 4JZ1-HE11 | 2.999 | 375 | 110 | 6MT | 2750 | 5914 | 2999 | ﾄﾗｯｸ等 | 11.66 | 221.8027 | 10.59 | H,I,P,FI, TC,IC,D | EGR,DF,SCR | 2-4D |  |  | 110 | 110
|  |  | 2SG-NPR88AN | 4JZ1-HE11 | 2.999 | 375 | 110 | 6MT | 2750 | 5914 | 2999 | ﾄﾗｯｸ等 | 11.66 | 221.8027 | 10.59 | H,I,P,FI, TC,IC,D | EGR,DF,SCR | 2-4D |  |  | 110 | 110
|  |  | 2RG-NPR88AC | 4JZ1 | 2.999 | 430 | 129 | 9AT | 2750 | 5914 | 2999 | ﾄﾗｯｸ等 | 11.65 | 221.9931 | 10.59 | P,FI,TC, IC,D | EGR,DF,SCR | 2-4D |  |  | 110 | 110
|  |  | 2RG-NPR88AM | 4JZ1 | 2.999 | 430 | 129 | 9AT | 2750 | 5914 | 2999 | ﾄﾗｯｸ等 | 11.65 | 221.9931 | 10.59 | P,FI,TC, IC,D | EGR,DF,SCR | 2-4D |  |  | 110 | 110
|  |  | 2RG-NKR88AF | 4JZ1 | 2.999 | 375 | 110 | 9AT | 2750 | 5914 | 2999 | ﾄﾗｯｸ等 | 11.64 | 222.1838 | 10.59 | P,FI,TC, IC,D | EGR,DF,SCR | 2-4D |  |  | 109 | 109
|  |  | 2RG-NKR88AM | 4JZ1 | 2.999 | 375 | 110 | 9AT | 2750 | 5914 | 2999 | ﾄﾗｯｸ等 | 11.64 | 222.1838 | 10.59 | P,FI,TC, IC,D | EGR,DF,SCR | 2-4D |  |  | 109 | 109
|  |  | 2RG-NKR88AT | 4JZ1 | 2.999 | 375 | 110 | 9AT | 2750 | 5914 | 2999 | ﾄﾗｯｸ等 | 11.64 | 222.1838 | 10.59 | P,FI,TC, IC,D | EGR,DF,SCR | 2-4D |  |  | 109 | 109
|  |  | 2RG-NKR88C | 4JZ1 | 2.999 | 375 | 110 | 9AT | 2750 | 5914 | 2999 | ﾄﾗｯｸ等 | 11.64 | 222.1838 | 10.59 | P,FI,TC, IC,D | EGR,DF,SCR | 2-4D |  |  | 109 | 109
|  |  | 2RG-NKR88M | 4JZ1 | 2.999 | 375 | 110 | 9AT | 2750 | 5914 | 2999 | ﾄﾗｯｸ等 | 11.64 | 222.1838 | 10.59 | P,FI,TC, IC,D | EGR,DF,SCR | 2-4D |  |  | 109 | 109
|  |  | 2RG-NMR88AC | 4JZ1 | 2.999 | 375 | 110 | 9AT | 2750 | 5914 | 2999 | ﾄﾗｯｸ等 | 11.64 | 222.1838 | 10.59 | P,FI,TC, IC,D | EGR,DF,SCR | 2-4D |  |  | 109 | 109
|  |  | 2RG-NMR88AM | 4JZ1 | 2.999 | 375 | 110 | 9AT | 2750 | 5914 | 2999 | ﾄﾗｯｸ等 | 11.64 | 222.1838 | 10.59 | P,FI,TC, IC,D | EGR,DF,SCR | 2-4D |  |  | 109 | 109
|  |  | 2RG-NMR88C | 4JZ1 | 2.999 | 375 | 110 | 9AT | 2750 | 5914 | 2999 | ﾄﾗｯｸ等 | 11.64 | 222.1838 | 10.59 | P,FI,TC, IC,D | EGR,DF,SCR | 2-4D |  |  | 109 | 109
|  |  | 2RG-NMR88M | 4JZ1 | 2.999 | 375 | 110 | 9AT | 2750 | 5914 | 2999 | ﾄﾗｯｸ等 | 11.64 | 222.1838 | 10.59 | P,FI,TC, IC,D | EGR,DF,SCR | 2-4D |  |  | 109 | 109
|  |  | 2RG-NPR88AC | 4JZ1 | 2.999 | 375 | 110 | 9AT | 2750 | 5914 | 2999 | ﾄﾗｯｸ等 | 11.64 | 222.1838 | 10.59 | P,FI,TC, IC,D | EGR,DF,SCR | 2-4D |  |  | 109 | 109
|  |  | 2RG-NPR88AM | 4JZ1 | 2.999 | 375 | 110 | 9AT | 2750 | 5914 | 2999 | ﾄﾗｯｸ等 | 11.64 | 222.1838 | 10.59 | P,FI,TC, IC,D | EGR,DF,SCR | 2-4D |  |  | 109 | 109
|  |  | 2RG-NPR88AC | 4JZ1 | 2.999 | 430 | 129 | 6MT | 2750 | 5914 | 2999 | ﾄﾗｯｸ等 | 11.38 | 227.2601 | 10.59 | I,P,FI, TC,IC,D | EGR,DF,SCR | 2-4D |  |  | 107 | 107
|  |  | 2RG-NPR88AM | 4JZ1 | 2.999 | 430 | 129 | 6MT | 2750 | 5914 | 2999 | ﾄﾗｯｸ等 | 11.38 | 227.2601 | 10.59 | I,P,FI, TC,IC,D | EGR,DF,SCR | 2-4D |  |  | 107 | 107
|  |  | 2RG-NKR88AF | 4JZ1 | 2.999 | 375 | 110 | 6MT | 2750 | 5914 | 2999 | ﾄﾗｯｸ等 | 11.33 | 228.263 | 10.59 | P,FI,TC, IC,D | EGR,DF,SCR | 2-4D |  |  | 106 | 106
|  |  | 2RG-NKR88AM | 4JZ1 | 2.999 | 375 | 110 | 6MT | 2750 | 5914 | 2999 | ﾄﾗｯｸ等 | 11.33 | 228.263 | 10.59 | P,FI,TC, IC,D | EGR,DF,SCR | 2-4D |  |  | 106 | 106
|  |  | 2RG-NKR88AT | 4JZ1 | 2.999 | 375 | 110 | 6MT | 2750 | 5914 | 2999 | ﾄﾗｯｸ等 | 11.33 | 228.263 | 10.59 | P,FI,TC, IC,D | EGR,DF,SCR | 2-4D |  |  | 106 | 106
|  |  | 2RG-NKR88C | 4JZ1 | 2.999 | 375 | 110 | 6MT | 2750 | 5914 | 2999 | ﾄﾗｯｸ等 | 11.33 | 228.263 | 10.59 | P,FI,TC, IC,D | EGR,DF,SCR | 2-4D |  |  | 106 | 106
|  |  | 2RG-NKR88M | 4JZ1 | 2.999 | 375 | 110 | 6MT | 2750 | 5914 | 2999 | ﾄﾗｯｸ等 | 11.33 | 228.263 | 10.59 | P,FI,TC, IC,D | EGR,DF,SCR | 2-4D |  |  | 106 | 106
|  |  | 2RG-NMR88AC | 4JZ1 | 2.999 | 375 | 110 | 6MT | 2750 | 5914 | 2999 | ﾄﾗｯｸ等 | 11.33 | 228.263 | 10.59 | P,FI,TC, IC,D | EGR,DF,SCR | 2-4D |  |  | 106 | 106
|  |  | 2RG-NMR88AM | 4JZ1 | 2.999 | 375 | 110 | 6MT | 2750 | 5914 | 2999 | ﾄﾗｯｸ等 | 11.33 | 228.263 | 10.59 | P,FI,TC, IC,D | EGR,DF,SCR | 2-4D |  |  | 106 | 106
|  |  | 2RG-NMR88C | 4JZ1 | 2.999 | 375 | 110 | 6MT | 2750 | 5914 | 2999 | ﾄﾗｯｸ等 | 11.33 | 228.263 | 10.59 | P,FI,TC, IC,D | EGR,DF,SCR | 2-4D |  |  | 106 | 106
|  |  | 2RG-NMR88M | 4JZ1 | 2.999 | 375 | 110 | 6MT | 2750 | 5914 | 2999 | ﾄﾗｯｸ等 | 11.33 | 228.263 | 10.59 | P,FI,TC, IC,D | EGR,DF,SCR | 2-4D |  |  | 106 | 106
|  |  | 2RG-NPR88AC | 4JZ1 | 2.999 | 375 | 110 | 6MT | 2750 | 5914 | 2999 | ﾄﾗｯｸ等 | 11.33 | 228.263 | 10.59 | P,FI,TC, IC,D | EGR,DF,SCR | 2-4D |  |  | 106 | 106
|  |  | 2RG-NPR88AM | 4JZ1 | 2.999 | 375 | 110 | 6MT | 2750 | 5914 | 2999 | ﾄﾗｯｸ等 | 11.33 | 228.263 | 10.59 | P,FI,TC, IC,D | EGR,DF,SCR | 2-4D |  |  | 106 | 106
|  |  | 2PG-NPR88AC | 4JZ1 | 2.999 | 430 | 129 | 6MT | 2750 | 5914 | 2999 | ﾄﾗｯｸ等 | 11.08 | 233.4134 | 10.59 | P,FI,TC, IC,D | EGR,DF,SCR | 2-4D |  |  | 104 | 104
|  |  | 2PG-NPR88AM | 4JZ1 | 2.999 | 430 | 129 | 6MT | 2750 | 5914 | 2999 | ﾄﾗｯｸ等 | 11.08 | 233.4134 | 10.59 | P,FI,TC, IC,D | EGR,DF,SCR | 2-4D |  |  | 104 | 104
|  |  | 2RG-NKR88A | 4JZ1 | 2.999 | 375 | 110 | 6MT | 2750 | 5914 | 2999 | ﾄﾗｯｸ等 | 10.31 | 250.8458 | 10.59 | I,P,FI, TC,IC,D | EGR,DF,SCR | 2-4D |  |  | 97 | 97
|  |  | 2RG-NKR88AN | 4JZ1 | 2.999 | 375 | 110 | 6MT | 2750 | 5914 | 2999 | ﾄﾗｯｸ等 | 10.31 | 250.8458 | 10.59 | I,P,FI, TC,IC,D | EGR,DF,SCR | 2-4D |  |  | 97 | 97
|  |  | 2RG-NKR88N | 4JZ1 | 2.999 | 375 | 110 | 6MT | 2750 | 5914 | 2999 | ﾄﾗｯｸ等 | 10.31 | 250.8458 | 10.59 | I,P,FI, TC,IC,D | EGR,DF,SCR | 2-4D |  |  | 97 | 97
|  |  | 2RG-NKR88R | 4JZ1 | 2.999 | 375 | 110 | 6MT | 2750 | 5914 | 2999 | ﾄﾗｯｸ等 | 10.31 | 250.8458 | 10.59 | I,P,FI, TC,IC,D | EGR,DF,SCR | 2-4D |  |  | 97 | 97
|  |  | 2RG-NMR88AN | 4JZ1 | 2.999 | 375 | 110 | 6MT | 2750 | 5914 | 2999 | ﾄﾗｯｸ等 | 10.31 | 250.8458 | 10.59 | I,P,FI, TC,IC,D | EGR,DF,SCR | 2-4D |  |  | 97 | 97
|  |  | 2RG-NMR88AR | 4JZ1 | 2.999 | 375 | 110 | 6MT | 2750 | 5914 | 2999 | ﾄﾗｯｸ等 | 10.31 | 250.8458 | 10.59 | I,P,FI, TC,IC,D | EGR,DF,SCR | 2-4D |  |  | 97 | 97
|  |  | 2RG-NMR88N | 4JZ1 | 2.999 | 375 | 110 | 6MT | 2750 | 5914 | 2999 | ﾄﾗｯｸ等 | 10.31 | 250.8458 | 10.59 | I,P,FI, TC,IC,D | EGR,DF,SCR | 2-4D |  |  | 97 | 97
|  |  | 2RG-NMR88R | 4JZ1 | 2.999 | 375 | 110 | 6MT | 2750 | 5914 | 2999 | ﾄﾗｯｸ等 | 10.31 | 250.8458 | 10.59 | I,P,FI, TC,IC,D | EGR,DF,SCR | 2-4D |  |  | 97 | 97
|  |  | 2RG-NPR88AN | 4JZ1 | 2.999 | 375 | 110 | 6MT | 2750 | 5914 | 2999 | ﾄﾗｯｸ等 | 10.31 | 250.8458 | 10.59 | I,P,FI, TC,IC,D | EGR,DF,SCR | 2-4D |  |  | 97 | 97
|  |  | 2RG-NPR88AR | 4JZ1 | 2.999 | 375 | 110 | 6MT | 2750 | 5914 | 2999 | ﾄﾗｯｸ等 | 10.31 | 250.8458 | 10.59 | I,P,FI, TC,IC,D | EGR,DF,SCR | 2-4D |  |  | 97 | 97
|  |  | 2RG-NKR88A | 4JZ1 | 2.999 | 375 | 110 | 6MT | 2750 | 5914 | 2999 | ﾄﾗｯｸ等 | 10.29 | 251.3333 | 10.59 | I,P,FI, TC,IC,D | EGR,DF,SCR | 2-4D |  |  | 97 | 97
|  |  | 2RG-NKR88AN | 4JZ1 | 2.999 | 375 | 110 | 6MT | 2750 | 5914 | 2999 | ﾄﾗｯｸ等 | 10.29 | 251.3333 | 10.59 | I,P,FI, TC,IC,D | EGR,DF,SCR | 2-4D |  |  | 97 | 97
|  |  | 2RG-NKR88N | 4JZ1 | 2.999 | 375 | 110 | 6MT | 2750 | 5914 | 2999 | ﾄﾗｯｸ等 | 10.29 | 251.3333 | 10.59 | I,P,FI, TC,IC,D | EGR,DF,SCR | 2-4D |  |  | 97 | 97
|  |  | 2RG-NKR88R | 4JZ1 | 2.999 | 375 | 110 | 6MT | 2750 | 5914 | 2999 | ﾄﾗｯｸ等 | 10.29 | 251.3333 | 10.59 | I,P,FI, TC,IC,D | EGR,DF,SCR | 2-4D |  |  | 97 | 97
|  |  | 2RG-NMR88AN | 4JZ1 | 2.999 | 375 | 110 | 6MT | 2750 | 5914 | 2999 | ﾄﾗｯｸ等 | 10.29 | 251.3333 | 10.59 | I,P,FI, TC,IC,D | EGR,DF,SCR | 2-4D |  |  | 97 | 97
|  |  | 2RG-NMR88AR | 4JZ1 | 2.999 | 375 | 110 | 6MT | 2750 | 5914 | 2999 | ﾄﾗｯｸ等 | 10.29 | 251.3333 | 10.59 | I,P,FI, TC,IC,D | EGR,DF,SCR | 2-4D |  |  | 97 | 97
|  |  | 2RG-NMR88N | 4JZ1 | 2.999 | 375 | 110 | 6MT | 2750 | 5914 | 2999 | ﾄﾗｯｸ等 | 10.29 | 251.3333 | 10.59 | I,P,FI, TC,IC,D | EGR,DF,SCR | 2-4D |  |  | 97 | 97
|  |  | 2RG-NMR88R | 4JZ1 | 2.999 | 375 | 110 | 6MT | 2750 | 5914 | 2999 | ﾄﾗｯｸ等 | 10.29 | 251.3333 | 10.59 | I,P,FI, TC,IC,D | EGR,DF,SCR | 2-4D |  |  | 97 | 97
|  |  | 2RG-NPR88AN | 4JZ1 | 2.999 | 375 | 110 | 6MT | 2750 | 5914 | 2999 | ﾄﾗｯｸ等 | 10.29 | 251.3333 | 10.59 | I,P,FI, TC,IC,D | EGR,DF,SCR | 2-4D |  |  | 97 | 97
|  |  | 2RG-NPR88AR | 4JZ1 | 2.999 | 375 | 110 | 6MT | 2750 | 5914 | 2999 | ﾄﾗｯｸ等 | 10.29 | 251.3333 | 10.59 | I,P,FI, TC,IC,D | EGR,DF,SCR | 2-4D |  |  | 97 | 97
|  |  | 2RG-NPR88AN | 4JZ1 | 2.999 | 430 | 129 | 6MT | 2750 | 5914 | 2999 | ﾄﾗｯｸ等 | 10.28 | 251.5778 | 10.59 | I,P,FI, TC,IC,D | EGR,DF,SCR | 2-4D |  |  | 97 | 97
|  |  | 2RG-NPR88AR | 4JZ1 | 2.999 | 430 | 129 | 6MT | 2750 | 5914 | 2999 | ﾄﾗｯｸ等 | 10.28 | 251.5778 | 10.59 | I,P,FI, TC,IC,D | EGR,DF,SCR | 2-4D |  |  | 97 | 97
|  |  | 2RG-NKR88A | 4JZ1 | 2.999 | 375 | 110 | 6MT | 2750 | 5914 | 2999 | ﾄﾗｯｸ等 | 10.11 | 255.8081 | 10.59 | I,P,FI, TC,IC,D | EGR,DF,SCR | 2-4D |  |  | 95 | 95
|  |  | 2RG-NKR88AN | 4JZ1 | 2.999 | 375 | 110 | 6MT | 2750 | 5914 | 2999 | ﾄﾗｯｸ等 | 10.11 | 255.8081 | 10.59 | I,P,FI, TC,IC,D | EGR,DF,SCR | 2-4D |  |  | 95 | 95
|  |  | 2RG-NKR88N | 4JZ1 | 2.999 | 375 | 110 | 6MT | 2750 | 5914 | 2999 | ﾄﾗｯｸ等 | 10.11 | 255.8081 | 10.59 | I,P,FI, TC,IC,D | EGR,DF,SCR | 2-4D |  |  | 95 | 95
|  |  | 2RG-NKR88R | 4JZ1 | 2.999 | 375 | 110 | 6MT | 2750 | 5914 | 2999 | ﾄﾗｯｸ等 | 10.11 | 255.8081 | 10.59 | I,P,FI, TC,IC,D | EGR,DF,SCR | 2-4D |  |  | 95 | 95
|  |  | 2RG-NMR88AN | 4JZ1 | 2.999 | 375 | 110 | 6MT | 2750 | 5914 | 2999 | ﾄﾗｯｸ等 | 10.11 | 255.8081 | 10.59 | I,P,FI, TC,IC,D | EGR,DF,SCR | 2-4D |  |  | 95 | 95
|  |  | 2RG-NMR88AR | 4JZ1 | 2.999 | 375 | 110 | 6MT | 2750 | 5914 | 2999 | ﾄﾗｯｸ等 | 10.11 | 255.8081 | 10.59 | I,P,FI, TC,IC,D | EGR,DF,SCR | 2-4D |  |  | 95 | 95
|  |  | 2RG-NMR88N | 4JZ1 | 2.999 | 375 | 110 | 6MT | 2750 | 5914 | 2999 | ﾄﾗｯｸ等 | 10.11 | 255.8081 | 10.59 | I,P,FI, TC,IC,D | EGR,DF,SCR | 2-4D |  |  | 95 | 95
|  |  | 2RG-NMR88R | 4JZ1 | 2.999 | 375 | 110 | 6MT | 2750 | 5914 | 2999 | ﾄﾗｯｸ等 | 10.11 | 255.8081 | 10.59 | I,P,FI, TC,IC,D | EGR,DF,SCR | 2-4D |  |  | 95 | 95
|  |  | 2RG-NPR88AN | 4JZ1 | 2.999 | 375 | 110 | 6MT | 2750 | 5914 | 2999 | ﾄﾗｯｸ等 | 10.11 | 255.8081 | 10.59 | I,P,FI, TC,IC,D | EGR,DF,SCR | 2-4D |  |  | 95 | 95
|  |  | 2RG-NPR88AR | 4JZ1 | 2.999 | 375 | 110 | 6MT | 2750 | 5914 | 2999 | ﾄﾗｯｸ等 | 10.11 | 255.8081 | 10.59 | I,P,FI, TC,IC,D | EGR,DF,SCR | 2-4D |  |  | 95 | 95
|  |  | 2RG-NPR88AN | 4JZ1 | 2.999 | 430 | 129 | 6MT | 2750 | 5914 | 2999 | ﾄﾗｯｸ等 | 10.08 | 256.5694 | 10.59 | I,P,FI, TC,IC,D | EGR,DF,SCR | 2-4D |  |  | 95 | 95
|  |  | 2RG-NPR88AR | 4JZ1 | 2.999 | 430 | 129 | 6MT | 2750 | 5914 | 2999 | ﾄﾗｯｸ等 | 10.08 | 256.5694 | 10.59 | I,P,FI, TC,IC,D | EGR,DF,SCR | 2-4D |  |  | 95 | 95
|  |  | 2RG-NPR88AN | 4JZ1 | 2.999 | 430 | 129 | 6MT | 2750 | 5914 | 2999 | ﾄﾗｯｸ等 | 10.05 | 257.3353 | 10.59 | P,FI,TC, IC,D | EGR,DF,SCR | 2-4D |  |  |  | 94
|  |  | 2RG-NPR88AR | 4JZ1 | 2.999 | 430 | 129 | 6MT | 2750 | 5914 | 2999 | ﾄﾗｯｸ等 | 10.05 | 257.3353 | 10.59 | P,FI,TC, IC,D | EGR,DF,SCR | 2-4D |  |  |  | 94
|  |  | 2RG-NKR88A | 4JZ1 | 2.999 | 375 | 110 | 6MT | 2750 | 5914 | 2999 | ﾄﾗｯｸ等 | 9.96 | 259.6606 | 10.59 | P,FI,TC, IC,D | EGR,DF,SCR | 2-4D |  |  |  | 94
|  |  | 2RG-NKR88AD | 4JZ1 | 2.999 | 375 | 110 | 6MT | 2750 | 5914 | 2999 | ﾄﾗｯｸ等 | 9.96 | 259.6606 | 10.59 | P,FI,TC, IC,D | EGR,DF,SCR | 2-4D |  |  |  | 94
|  |  | 2RG-NKR88AN | 4JZ1 | 2.999 | 375 | 110 | 6MT | 2750 | 5914 | 2999 | ﾄﾗｯｸ等 | 9.96 | 259.6606 | 10.59 | P,FI,TC, IC,D | EGR,DF,SCR | 2-4D |  |  |  | 94
|  |  | 2RG-NKR88N | 4JZ1 | 2.999 | 375 | 110 | 6MT | 2750 | 5914 | 2999 | ﾄﾗｯｸ等 | 9.96 | 259.6606 | 10.59 | P,FI,TC, IC,D | EGR,DF,SCR | 2-4D |  |  |  | 94
|  |  | 2RG-NKR88R | 4JZ1 | 2.999 | 375 | 110 | 6MT | 2750 | 5914 | 2999 | ﾄﾗｯｸ等 | 9.96 | 259.6606 | 10.59 | P,FI,TC, IC,D | EGR,DF,SCR | 2-4D |  |  |  | 94
|  |  | 2RG-NMR88AN | 4JZ1 | 2.999 | 375 | 110 | 6MT | 2750 | 5914 | 2999 | ﾄﾗｯｸ等 | 9.96 | 259.6606 | 10.59 | P,FI,TC, IC,D | EGR,DF,SCR | 2-4D |  |  |  | 94
|  |  | 2RG-NMR88AR | 4JZ1 | 2.999 | 375 | 110 | 6MT | 2750 | 5914 | 2999 | ﾄﾗｯｸ等 | 9.96 | 259.6606 | 10.59 | P,FI,TC, IC,D | EGR,DF,SCR | 2-4D |  |  |  | 94
|  |  | 2RG-NMR88N | 4JZ1 | 2.999 | 375 | 110 | 6MT | 2750 | 5914 | 2999 | ﾄﾗｯｸ等 | 9.96 | 259.6606 | 10.59 | P,FI,TC, IC,D | EGR,DF,SCR | 2-4D |  |  |  | 94
|  |  | 2RG-NMR88R | 4JZ1 | 2.999 | 375 | 110 | 6MT | 2750 | 5914 | 2999 | ﾄﾗｯｸ等 | 9.96 | 259.6606 | 10.59 | P,FI,TC, IC,D | EGR,DF,SCR | 2-4D |  |  |  | 94
|  |  | 2RG-NPR88AN | 4JZ1 | 2.999 | 375 | 110 | 6MT | 2750 | 5914 | 2999 | ﾄﾗｯｸ等 | 9.96 | 259.6606 | 10.59 | P,FI,TC, IC,D | EGR,DF,SCR | 2-4D |  |  |  | 94
|  |  | 2RG-NPR88AR | 4JZ1 | 2.999 | 375 | 110 | 6MT | 2750 | 5914 | 2999 | ﾄﾗｯｸ等 | 9.96 | 259.6606 | 10.59 | P,FI,TC, IC,D | EGR,DF,SCR | 2-4D |  |  |  | 94
|  |  | 2RG-NKR88A | 4JZ1 | 2.999 | 375 | 110 | 6MT | 2750 | 5914 | 2999 | ﾄﾗｯｸ等 | 9.94 | 260.1831 | 10.59 | P,FI,TC, IC,D | EGR,DF,SCR | 2-4D |  |  |  | 93
|  |  | 2RG-NKR88AN | 4JZ1 | 2.999 | 375 | 110 | 6MT | 2750 | 5914 | 2999 | ﾄﾗｯｸ等 | 9.94 | 260.1831 | 10.59 | P,FI,TC, IC,D | EGR,DF,SCR | 2-4D |  |  |  | 93
|  |  | 2RG-NKR88N | 4JZ1 | 2.999 | 375 | 110 | 6MT | 2750 | 5914 | 2999 | ﾄﾗｯｸ等 | 9.94 | 260.1831 | 10.59 | P,FI,TC, IC,D | EGR,DF,SCR | 2-4D |  |  |  | 93
|  |  | 2RG-NKR88R | 4JZ1 | 2.999 | 375 | 110 | 6MT | 2750 | 5914 | 2999 | ﾄﾗｯｸ等 | 9.94 | 260.1831 | 10.59 | P,FI,TC, IC,D | EGR,DF,SCR | 2-4D |  |  |  | 93
|  |  | 2RG-NMR88AN | 4JZ1 | 2.999 | 375 | 110 | 6MT | 2750 | 5914 | 2999 | ﾄﾗｯｸ等 | 9.94 | 260.1831 | 10.59 | P,FI,TC, IC,D | EGR,DF,SCR | 2-4D |  |  |  | 93
|  |  | 2RG-NMR88AR | 4JZ1 | 2.999 | 375 | 110 | 6MT | 2750 | 5914 | 2999 | ﾄﾗｯｸ等 | 9.94 | 260.1831 | 10.59 | P,FI,TC, IC,D | EGR,DF,SCR | 2-4D |  |  |  | 93
|  |  | 2RG-NMR88N | 4JZ1 | 2.999 | 375 | 110 | 6MT | 2750 | 5914 | 2999 | ﾄﾗｯｸ等 | 9.94 | 260.1831 | 10.59 | P,FI,TC, IC,D | EGR,DF,SCR | 2-4D |  |  |  | 93
|  |  | 2RG-NMR88R | 4JZ1 | 2.999 | 375 | 110 | 6MT | 2750 | 5914 | 2999 | ﾄﾗｯｸ等 | 9.94 | 260.1831 | 10.59 | P,FI,TC, IC,D | EGR,DF,SCR | 2-4D |  |  |  | 93
|  |  | 2RG-NPR88AN | 4JZ1 | 2.999 | 375 | 110 | 6MT | 2750 | 5914 | 2999 | ﾄﾗｯｸ等 | 9.94 | 260.1831 | 10.59 | P,FI,TC, IC,D | EGR,DF,SCR | 2-4D |  |  |  | 93
|  |  | 2RG-NPR88AR | 4JZ1 | 2.999 | 375 | 110 | 6MT | 2750 | 5914 | 2999 | ﾄﾗｯｸ等 | 9.94 | 260.1831 | 10.59 | P,FI,TC, IC,D | EGR,DF,SCR | 2-4D |  |  |  | 93
|  |  | 2PG-NKS88AN | 4JZ1 | 2.999 | 375 | 110 | 5MT | 2750 | 5914 | 2999 | ﾄﾗｯｸ等 | 9.88 | 261.7632 | 10.59 | I,P,FI, TC,IC,D | EGR,DF,SCR | 2D-4D |  |  |  | 93
|  |  | 2PG-NMS88AN | 4JZ1 | 2.999 | 375 | 110 | 5MT | 2750 | 5914 | 2999 | ﾄﾗｯｸ等 | 9.88 | 261.7632 | 10.59 | I,P,FI, TC,IC,D | EGR,DF,SCR | 2D-4D |  |  |  | 93
|  |  | 2PG-NPS88AN | 4JZ1 | 2.999 | 375 | 110 | 5MT | 2750 | 5914 | 2999 | ﾄﾗｯｸ等 | 9.88 | 261.7632 | 10.59 | I,P,FI, TC,IC,D | EGR,DF,SCR | 2D-4D |  |  |  | 93
|  |  | 2PG-NPS88AR | 4JZ1 | 2.999 | 375 | 110 | 5MT | 2750 | 5914 | 2999 | ﾄﾗｯｸ等 | 9.88 | 261.7632 | 10.59 | I,P,FI, TC,IC,D | EGR,DF,SCR | 2D-4D |  |  |  | 93
|  |  | 2RG-NKR88A | 4JZ1 | 2.999 | 375 | 110 | 6MT | 2750 | 5914 | 2999 | ﾄﾗｯｸ等 | 9.84 | 262.8272 | 10.59 | P,FI,TC, IC,D | EGR,DF,SCR | 2-4D |  |  |  | 92
|  |  | 2RG-NKR88AD | 4JZ1 | 2.999 | 375 | 110 | 6MT | 2750 | 5914 | 2999 | ﾄﾗｯｸ等 | 9.84 | 262.8272 | 10.59 | P,FI,TC, IC,D | EGR,DF,SCR | 2-4D |  |  |  | 92
|  |  | 2RG-NKR88AN | 4JZ1 | 2.999 | 375 | 110 | 6MT | 2750 | 5914 | 2999 | ﾄﾗｯｸ等 | 9.84 | 262.8272 | 10.59 | P,FI,TC, IC,D | EGR,DF,SCR | 2-4D |  |  |  | 92
|  |  | 2RG-NKR88N | 4JZ1 | 2.999 | 375 | 110 | 6MT | 2750 | 5914 | 2999 | ﾄﾗｯｸ等 | 9.84 | 262.8272 | 10.59 | P,FI,TC, IC,D | EGR,DF,SCR | 2-4D |  |  |  | 92
|  |  | 2RG-NKR88R | 4JZ1 | 2.999 | 375 | 110 | 6MT | 2750 | 5914 | 2999 | ﾄﾗｯｸ等 | 9.84 | 262.8272 | 10.59 | P,FI,TC, IC,D | EGR,DF,SCR | 2-4D |  |  |  | 92
|  |  | 2RG-NMR88AN | 4JZ1 | 2.999 | 375 | 110 | 6MT | 2750 | 5914 | 2999 | ﾄﾗｯｸ等 | 9.84 | 262.8272 | 10.59 | P,FI,TC, IC,D | EGR,DF,SCR | 2-4D |  |  |  | 92
|  |  | 2RG-NMR88AR | 4JZ1 | 2.999 | 375 | 110 | 6MT | 2750 | 5914 | 2999 | ﾄﾗｯｸ等 | 9.84 | 262.8272 | 10.59 | P,FI,TC, IC,D | EGR,DF,SCR | 2-4D |  |  |  | 92
|  |  | 2RG-NMR88N | 4JZ1 | 2.999 | 375 | 110 | 6MT | 2750 | 5914 | 2999 | ﾄﾗｯｸ等 | 9.84 | 262.8272 | 10.59 | P,FI,TC, IC,D | EGR,DF,SCR | 2-4D |  |  |  | 92
|  |  | 2RG-NMR88R | 4JZ1 | 2.999 | 375 | 110 | 6MT | 2750 | 5914 | 2999 | ﾄﾗｯｸ等 | 9.84 | 262.8272 | 10.59 | P,FI,TC, IC,D | EGR,DF,SCR | 2-4D |  |  |  | 92
|  |  | 2RG-NPR88AN | 4JZ1 | 2.999 | 375 | 110 | 6MT | 2750 | 5914 | 2999 | ﾄﾗｯｸ等 | 9.84 | 262.8272 | 10.59 | P,FI,TC, IC,D | EGR,DF,SCR | 2-4D |  |  |  | 92
|  |  | 2RG-NPR88AR | 4JZ1 | 2.999 | 375 | 110 | 6MT | 2750 | 5914 | 2999 | ﾄﾗｯｸ等 | 9.84 | 262.8272 | 10.59 | P,FI,TC, IC,D | EGR,DF,SCR | 2-4D |  |  |  | 92
|  |  | 2PG-NKS88AN | 4JZ1 | 2.999 | 375 | 110 | 5MT | 2750 | 5914 | 2999 | ﾄﾗｯｸ等 | 9.84 | 262.8272 | 10.59 | I,P,FI, TC,IC,D | EGR,DF,SCR | 2D-4D |  |  |  | 92
|  |  | 2PG-NMS88AN | 4JZ1 | 2.999 | 375 | 110 | 5MT | 2750 | 5914 | 2999 | ﾄﾗｯｸ等 | 9.84 | 262.8272 | 10.59 | I,P,FI, TC,IC,D | EGR,DF,SCR | 2D-4D |  |  |  | 92
|  |  | 2PG-NPS88AN | 4JZ1 | 2.999 | 375 | 110 | 5MT | 2750 | 5914 | 2999 | ﾄﾗｯｸ等 | 9.84 | 262.8272 | 10.59 | I,P,FI, TC,IC,D | EGR,DF,SCR | 2D-4D |  |  |  | 92
|  |  | 2PG-NPS88AR | 4JZ1 | 2.999 | 375 | 110 | 5MT | 2750 | 5914 | 2999 | ﾄﾗｯｸ等 | 9.84 | 262.8272 | 10.59 | I,P,FI, TC,IC,D | EGR,DF,SCR | 2D-4D |  |  |  | 92
|  |  | 2PG-NKS88AN | 4JZ1 | 2.999 | 375 | 110 | 5MT | 2750 | 5914 | 2999 | ﾄﾗｯｸ等 | 9.82 | 263.3625 | 10.59 | I,P,FI, TC,IC,D | EGR,DF,SCR | 2D-4D |  |  |  | 92
|  |  | 2PG-NMS88AN | 4JZ1 | 2.999 | 375 | 110 | 5MT | 2750 | 5914 | 2999 | ﾄﾗｯｸ等 | 9.82 | 263.3625 | 10.59 | I,P,FI, TC,IC,D | EGR,DF,SCR | 2D-4D |  |  |  | 92
|  |  | 2PG-NPS88AN | 4JZ1 | 2.999 | 375 | 110 | 5MT | 2750 | 5914 | 2999 | ﾄﾗｯｸ等 | 9.82 | 263.3625 | 10.59 | I,P,FI, TC,IC,D | EGR,DF,SCR | 2D-4D |  |  |  | 92
|  |  | 2PG-NPS88AR | 4JZ1 | 2.999 | 375 | 110 | 5MT | 2750 | 5914 | 2999 | ﾄﾗｯｸ等 | 9.82 | 263.3625 | 10.59 | I,P,FI, TC,IC,D | EGR,DF,SCR | 2D-4D |  |  |  | 92
|  |  | 2RG-NPR88AN | 4JZ1 | 2.999 | 430 | 129 | 6MT | 2750 | 5914 | 2999 | ﾄﾗｯｸ等 | 9.77 | 264.7103 | 10.59 | P,FI,TC, IC,D | EGR,DF,SCR | 2-4D |  |  |  | 92
|  |  | 2RG-NPR88AR | 4JZ1 | 2.999 | 430 | 129 | 6MT | 2750 | 5914 | 2999 | ﾄﾗｯｸ等 | 9.77 | 264.7103 | 10.59 | P,FI,TC, IC,D | EGR,DF,SCR | 2-4D |  |  |  | 92
|  |  | 2PG-NKS88AN | 4JZ1 | 2.999 | 375 | 110 | 5MT | 2750 | 5914 | 2999 | ﾄﾗｯｸ等 | 9.66 | 267.7246 | 10.59 | P,FI,TC, IC,D | EGR,DF,SCR | 2D-4D |  |  |  | 91
|  |  | 2PG-NMS88AN | 4JZ1 | 2.999 | 375 | 110 | 5MT | 2750 | 5914 | 2999 | ﾄﾗｯｸ等 | 9.66 | 267.7246 | 10.59 | P,FI,TC, IC,D | EGR,DF,SCR | 2D-4D |  |  |  | 91
|  |  | 2PG-NPS88AN | 4JZ1 | 2.999 | 375 | 110 | 5MT | 2750 | 5914 | 2999 | ﾄﾗｯｸ等 | 9.66 | 267.7246 | 10.59 | P,FI,TC, IC,D | EGR,DF,SCR | 2D-4D |  |  |  | 91
|  |  | 2PG-NPS88AR | 4JZ1 | 2.999 | 375 | 110 | 5MT | 2750 | 5914 | 2999 | ﾄﾗｯｸ等 | 9.66 | 267.7246 | 10.59 | P,FI,TC, IC,D | EGR,DF,SCR | 2D-4D |  |  |  | 91
|  |  | 2PG-NKS88AN | 4JZ1 | 2.999 | 375 | 110 | 5MT | 2750 | 5914 | 2999 | ﾄﾗｯｸ等 | 9.64 | 268.2801 | 10.59 | P,FI,TC, IC,D | EGR,DF,SCR | 2D-4D |  |  |  | 91
|  |  | 2PG-NMS88AN | 4JZ1 | 2.999 | 375 | 110 | 5MT | 2750 | 5914 | 2999 | ﾄﾗｯｸ等 | 9.64 | 268.2801 | 10.59 | P,FI,TC, IC,D | EGR,DF,SCR | 2D-4D |  |  |  | 91
|  |  | 2PG-NPS88AN | 4JZ1 | 2.999 | 375 | 110 | 5MT | 2750 | 5914 | 2999 | ﾄﾗｯｸ等 | 9.64 | 268.2801 | 10.59 | P,FI,TC, IC,D | EGR,DF,SCR | 2D-4D |  |  |  | 91
|  |  | 2PG-NPS88AR | 4JZ1 | 2.999 | 375 | 110 | 5MT | 2750 | 5914 | 2999 | ﾄﾗｯｸ等 | 9.64 | 268.2801 | 10.59 | P,FI,TC, IC,D | EGR,DF,SCR | 2D-4D |  |  |  | 91
|  |  | 2PG-NKS88AN | 4JZ1 | 2.999 | 375 | 110 | 5MT | 2750 | 5914 | 2999 | ﾄﾗｯｸ等 | 9.59 | 269.6788 | 10.59 | I,P,FI, TC,IC,D | EGR,DF,SCR | 2D-4D |  |  |  | 90
|  |  | 2PG-NMS88AN | 4JZ1 | 2.999 | 375 | 110 | 5MT | 2750 | 5914 | 2999 | ﾄﾗｯｸ等 | 9.59 | 269.6788 | 10.59 | I,P,FI, TC,IC,D | EGR,DF,SCR | 2D-4D |  |  |  | 90
|  |  | 2PG-NPS88AN | 4JZ1 | 2.999 | 375 | 110 | 5MT | 2750 | 5914 | 2999 | ﾄﾗｯｸ等 | 9.59 | 269.6788 | 10.59 | I,P,FI, TC,IC,D | EGR,DF,SCR | 2D-4D |  |  |  | 90
|  |  | 2PG-NPS88AR | 4JZ1 | 2.999 | 375 | 110 | 5MT | 2750 | 5914 | 2999 | ﾄﾗｯｸ等 | 9.59 | 269.6788 | 10.59 | I,P,FI, TC,IC,D | EGR,DF,SCR | 2D-4D |  |  |  | 90
|  |  | 2PG-NKS88AN | 4JZ1 | 2.999 | 375 | 110 | 5MT | 2750 | 5914 | 2999 | ﾄﾗｯｸ等 | 9.52 | 271.6618 | 10.59 | P,FI,TC, IC,D | EGR,DF,SCR | 2D-4D |  |  |  | 89
|  |  | 2PG-NMS88AN | 4JZ1 | 2.999 | 375 | 110 | 5MT | 2750 | 5914 | 2999 | ﾄﾗｯｸ等 | 9.52 | 271.6618 | 10.59 | P,FI,TC, IC,D | EGR,DF,SCR | 2D-4D |  |  |  | 89
|  |  | 2PG-NPS88AN | 4JZ1 | 2.999 | 375 | 110 | 5MT | 2750 | 5914 | 2999 | ﾄﾗｯｸ等 | 9.52 | 271.6618 | 10.59 | P,FI,TC, IC,D | EGR,DF,SCR | 2D-4D |  |  |  | 89
|  |  | 2PG-NPS88AR | 4JZ1 | 2.999 | 375 | 110 | 5MT | 2750 | 5914 | 2999 | ﾄﾗｯｸ等 | 9.52 | 271.6618 | 10.59 | P,FI,TC, IC,D | EGR,DF,SCR | 2D-4D |  |  |  | 89
|  |  | 2PG-NKS88AN | 4JZ1 | 2.999 | 375 | 110 | 5MT | 2750 | 5914 | 2999 | ﾄﾗｯｸ等 | 9.43 | 274.2545 | 10.59 | P,FI,TC, IC,D | EGR,DF,SCR | 2D-4D |  |  |  | 89
|  |  | 2PG-NMS88AN | 4JZ1 | 2.999 | 375 | 110 | 5MT | 2750 | 5914 | 2999 | ﾄﾗｯｸ等 | 9.43 | 274.2545 | 10.59 | P,FI,TC, IC,D | EGR,DF,SCR | 2D-4D |  |  |  | 89
|  |  | 2PG-NPS88AN | 4JZ1 | 2.999 | 375 | 110 | 5MT | 2750 | 5914 | 2999 | ﾄﾗｯｸ等 | 9.43 | 274.2545 | 10.59 | P,FI,TC, IC,D | EGR,DF,SCR | 2D-4D |  |  |  | 89
|  |  | 2PG-NPS88AR | 4JZ1 | 2.999 | 375 | 110 | 5MT | 2750 | 5914 | 2999 | ﾄﾗｯｸ等 | 9.43 | 274.2545 | 10.59 | P,FI,TC, IC,D | EGR,DF,SCR | 2D-4D |  |  |  | 89
|  |  | 2SG-NPR88AM | 4JZ1-HE11 | 2.999 | 375 | 110 | 9AT | 2913 | 6715 | 3637 | ﾄﾗｯｸ等 | 11.17 | 231.5327 | 9.91 | H,I,P,FI, TC,IC,D | EGR,DF,SCR | 2-4D |  |  | 112 | 112
|  |  | 2RG-NPR88AC | 4JZ1 | 2.999 | 430 | 129 | 9AT | 2913 | 6715 | 3637 | ﾄﾗｯｸ等 | 10.8 | 239.4648 | 9.91 | I,P,FI, TC,IC,D | EGR,DF,SCR | 2-4D |  |  | 108 | 108
|  |  | 2RG-NPR88AM | 4JZ1 | 2.999 | 430 | 129 | 9AT | 2913 | 6715 | 3637 | ﾄﾗｯｸ等 | 10.8 | 239.4648 | 9.91 | I,P,FI, TC,IC,D | EGR,DF,SCR | 2-4D |  |  | 108 | 108
|  |  | 2RG-NPR88M | 4JZ1 | 2.999 | 430 | 129 | 9AT | 2913 | 6715 | 3637 | ﾄﾗｯｸ等 | 10.8 | 239.4648 | 9.91 | I,P,FI, TC,IC,D | EGR,DF,SCR | 2-4D |  |  | 108 | 108
|  |  | 2RG-NKR88C | 4JZ1 | 2.999 | 375 | 110 | 9AT | 2913 | 6715 | 3637 | ﾄﾗｯｸ等 | 10.6 | 243.983 | 9.91 | I,P,FI, TC,IC,D | EGR,DF,SCR | 2-4D |  |  | 106 | 106
|  |  | 2RG-NKR88M | 4JZ1 | 2.999 | 375 | 110 | 9AT | 2913 | 6715 | 3637 | ﾄﾗｯｸ等 | 10.6 | 243.983 | 9.91 | I,P,FI, TC,IC,D | EGR,DF,SCR | 2-4D |  |  | 106 | 106
|  |  | 2RG-NMR88C | 4JZ1 | 2.999 | 375 | 110 | 9AT | 2913 | 6715 | 3637 | ﾄﾗｯｸ等 | 10.6 | 243.983 | 9.91 | I,P,FI, TC,IC,D | EGR,DF,SCR | 2-4D |  |  | 106 | 106
|  |  | 2RG-NMR88M | 4JZ1 | 2.999 | 375 | 110 | 9AT | 2913 | 6715 | 3637 | ﾄﾗｯｸ等 | 10.6 | 243.983 | 9.91 | I,P,FI, TC,IC,D | EGR,DF,SCR | 2-4D |  |  | 106 | 106
|  |  | 2RG-NPR88AC | 4JZ1 | 2.999 | 375 | 110 | 9AT | 2913 | 6715 | 3637 | ﾄﾗｯｸ等 | 10.6 | 243.983 | 9.91 | I,P,FI, TC,IC,D | EGR,DF,SCR | 2-4D |  |  | 106 | 106
|  |  | 2RG-NPR88AM | 4JZ1 | 2.999 | 375 | 110 | 9AT | 2913 | 6715 | 3637 | ﾄﾗｯｸ等 | 10.6 | 243.983 | 9.91 | I,P,FI, TC,IC,D | EGR,DF,SCR | 2-4D |  |  | 106 | 106
|  |  | 2RG-NPR88M | 4JZ1 | 2.999 | 375 | 110 | 9AT | 2913 | 6715 | 3637 | ﾄﾗｯｸ等 | 10.6 | 243.983 | 9.91 | I,P,FI, TC,IC,D | EGR,DF,SCR | 2-4D |  |  | 106 | 106
|  |  | 2RG-NPR88AC | 4JZ1 | 2.999 | 430 | 129 | 9AT | 2913 | 6715 | 3637 | ﾄﾗｯｸ等 | 10.51 | 246.0723 | 9.91 | P,FI,TC, IC,D | EGR,DF,SCR | 2-4D |  |  | 106 | 106
|  |  | 2RG-NPR88AM | 4JZ1 | 2.999 | 430 | 129 | 9AT | 2913 | 6715 | 3637 | ﾄﾗｯｸ等 | 10.51 | 246.0723 | 9.91 | P,FI,TC, IC,D | EGR,DF,SCR | 2-4D |  |  | 106 | 106
|  |  | 2RG-NPR88M | 4JZ1 | 2.999 | 430 | 129 | 9AT | 2913 | 6715 | 3637 | ﾄﾗｯｸ等 | 10.51 | 246.0723 | 9.91 | P,FI,TC, IC,D | EGR,DF,SCR | 2-4D |  |  | 106 | 106
|  |  | 2SG-NPR88AN | 4JZ1-HE11 | 2.999 | 375 | 110 | 6MT | 2913 | 6715 | 3637 | ﾄﾗｯｸ等 | 10.46 | 247.2486 | 9.91 | H,I,P,FI, TC,IC,D | EGR,DF,SCR | 2-4D |  |  | 105 | 105
|  |  | 2RG-NKR88C | 4JZ1 | 2.999 | 375 | 110 | 9AT | 2913 | 6715 | 3637 | ﾄﾗｯｸ等 | 10.33 | 250.3601 | 9.91 | P,FI,TC, IC,D | EGR,DF,SCR | 2-4D |  |  | 104 | 104
|  |  | 2RG-NKR88M | 4JZ1 | 2.999 | 375 | 110 | 9AT | 2913 | 6715 | 3637 | ﾄﾗｯｸ等 | 10.33 | 250.3601 | 9.91 | P,FI,TC, IC,D | EGR,DF,SCR | 2-4D |  |  | 104 | 104
|  |  | 2RG-NMR88C | 4JZ1 | 2.999 | 375 | 110 | 9AT | 2913 | 6715 | 3637 | ﾄﾗｯｸ等 | 10.33 | 250.3601 | 9.91 | P,FI,TC, IC,D | EGR,DF,SCR | 2-4D |  |  | 104 | 104
|  |  | 2RG-NMR88M | 4JZ1 | 2.999 | 375 | 110 | 9AT | 2913 | 6715 | 3637 | ﾄﾗｯｸ等 | 10.33 | 250.3601 | 9.91 | P,FI,TC, IC,D | EGR,DF,SCR | 2-4D |  |  | 104 | 104
|  |  | 2RG-NPR88AC | 4JZ1 | 2.999 | 375 | 110 | 9AT | 2913 | 6715 | 3637 | ﾄﾗｯｸ等 | 10.33 | 250.3601 | 9.91 | P,FI,TC, IC,D | EGR,DF,SCR | 2-4D |  |  | 104 | 104
|  |  | 2RG-NPR88AM | 4JZ1 | 2.999 | 375 | 110 | 9AT | 2913 | 6715 | 3637 | ﾄﾗｯｸ等 | 10.33 | 250.3601 | 9.91 | P,FI,TC, IC,D | EGR,DF,SCR | 2-4D |  |  | 104 | 104
|  |  | 2RG-NPR88M | 4JZ1 | 2.999 | 375 | 110 | 9AT | 2913 | 6715 | 3637 | ﾄﾗｯｸ等 | 10.33 | 250.3601 | 9.91 | P,FI,TC, IC,D | EGR,DF,SCR | 2-4D |  |  | 104 | 104
|  |  | 2RG-NKR88C | 4JZ1 | 2.999 | 375 | 110 | 6MT | 2913 | 6715 | 3637 | ﾄﾗｯｸ等 | 10.26 | 252.0682 | 9.91 | I,P,FI, TC,IC,D | EGR,DF,SCR | 2-4D |  |  | 103 | 103
|  |  | 2RG-NKR88M | 4JZ1 | 2.999 | 375 | 110 | 6MT | 2913 | 6715 | 3637 | ﾄﾗｯｸ等 | 10.26 | 252.0682 | 9.91 | I,P,FI, TC,IC,D | EGR,DF,SCR | 2-4D |  |  | 103 | 103
|  |  | 2RG-NMR88C | 4JZ1 | 2.999 | 375 | 110 | 6MT | 2913 | 6715 | 3637 | ﾄﾗｯｸ等 | 10.26 | 252.0682 | 9.91 | I,P,FI, TC,IC,D | EGR,DF,SCR | 2-4D |  |  | 103 | 103
|  |  | 2RG-NMR88M | 4JZ1 | 2.999 | 375 | 110 | 6MT | 2913 | 6715 | 3637 | ﾄﾗｯｸ等 | 10.26 | 252.0682 | 9.91 | I,P,FI, TC,IC,D | EGR,DF,SCR | 2-4D |  |  | 103 | 103
|  |  | 2RG-NPR88AC | 4JZ1 | 2.999 | 375 | 110 | 6MT | 2913 | 6715 | 3637 | ﾄﾗｯｸ等 | 10.26 | 252.0682 | 9.91 | I,P,FI, TC,IC,D | EGR,DF,SCR | 2-4D |  |  | 103 | 103
|  |  | 2RG-NPR88AM | 4JZ1 | 2.999 | 375 | 110 | 6MT | 2913 | 6715 | 3637 | ﾄﾗｯｸ等 | 10.26 | 252.0682 | 9.91 | I,P,FI, TC,IC,D | EGR,DF,SCR | 2-4D |  |  | 103 | 103
|  |  | 2RG-NPR88M | 4JZ1 | 2.999 | 375 | 110 | 6MT | 2913 | 6715 | 3637 | ﾄﾗｯｸ等 | 10.26 | 252.0682 | 9.91 | I,P,FI, TC,IC,D | EGR,DF,SCR | 2-4D |  |  | 103 | 103
|  |  | 2RG-NPR88AC | 4JZ1 | 2.999 | 430 | 129 | 6MT | 2913 | 6715 | 3637 | ﾄﾗｯｸ等 | 10.22 | 253.0548 | 9.91 | I,P,FI, TC,IC,D | EGR,DF,SCR | 2-4D |  |  | 103 | 103
|  |  | 2RG-NPR88AM | 4JZ1 | 2.999 | 430 | 129 | 6MT | 2913 | 6715 | 3637 | ﾄﾗｯｸ等 | 10.22 | 253.0548 | 9.91 | I,P,FI, TC,IC,D | EGR,DF,SCR | 2-4D |  |  | 103 | 103
|  |  | 2RG-NPR88M | 4JZ1 | 2.999 | 430 | 129 | 6MT | 2913 | 6715 | 3637 | ﾄﾗｯｸ等 | 10.22 | 253.0548 | 9.91 | I,P,FI, TC,IC,D | EGR,DF,SCR | 2-4D |  |  | 103 | 103
|  |  | 2PG-NKR88C | 4JZ1 | 2.999 | 375 | 110 | 6MT | 2913 | 6715 | 3637 | ﾄﾗｯｸ等 | 10.02 | 258.1058 | 9.91 | P,FI,TC, IC,D | EGR,DF,SCR | 2-4D |  |  | 101 | 101
|  |  | 2PG-NKR88M | 4JZ1 | 2.999 | 375 | 110 | 6MT | 2913 | 6715 | 3637 | ﾄﾗｯｸ等 | 10.02 | 258.1058 | 9.91 | P,FI,TC, IC,D | EGR,DF,SCR | 2-4D |  |  | 101 | 101
|  |  | 2PG-NMR88C | 4JZ1 | 2.999 | 375 | 110 | 6MT | 2913 | 6715 | 3637 | ﾄﾗｯｸ等 | 10.02 | 258.1058 | 9.91 | P,FI,TC, IC,D | EGR,DF,SCR | 2-4D |  |  | 101 | 101
|  |  | 2PG-NMR88M | 4JZ1 | 2.999 | 375 | 110 | 6MT | 2913 | 6715 | 3637 | ﾄﾗｯｸ等 | 10.02 | 258.1058 | 9.91 | P,FI,TC, IC,D | EGR,DF,SCR | 2-4D |  |  | 101 | 101
|  |  | 2PG-NPR88AC | 4JZ1 | 2.999 | 375 | 110 | 6MT | 2913 | 6715 | 3637 | ﾄﾗｯｸ等 | 10.02 | 258.1058 | 9.91 | P,FI,TC, IC,D | EGR,DF,SCR | 2-4D |  |  | 101 | 101
|  |  | 2PG-NPR88AM | 4JZ1 | 2.999 | 375 | 110 | 6MT | 2913 | 6715 | 3637 | ﾄﾗｯｸ等 | 10.02 | 258.1058 | 9.91 | P,FI,TC, IC,D | EGR,DF,SCR | 2-4D |  |  | 101 | 101
|  |  | 2PG-NPR88M | 4JZ1 | 2.999 | 375 | 110 | 6MT | 2913 | 6715 | 3637 | ﾄﾗｯｸ等 | 10.02 | 258.1058 | 9.91 | P,FI,TC, IC,D | EGR,DF,SCR | 2-4D |  |  | 101 | 101
|  |  | 2PG-NPR88AC | 4JZ1 | 2.999 | 430 | 129 | 6MT | 2913 | 6715 | 3637 | ﾄﾗｯｸ等 | 9.98 | 259.1403 | 9.91 | P,FI,TC, IC,D | EGR,DF,SCR | 2-4D |  |  | 100 | 100
|  |  | 2PG-NPR88AM | 4JZ1 | 2.999 | 430 | 129 | 6MT | 2913 | 6715 | 3637 | ﾄﾗｯｸ等 | 9.98 | 259.1403 | 9.91 | P,FI,TC, IC,D | EGR,DF,SCR | 2-4D |  |  | 100 | 100
|  |  | 2PG-NPR88M | 4JZ1 | 2.999 | 430 | 129 | 6MT | 2913 | 6715 | 3637 | ﾄﾗｯｸ等 | 9.98 | 259.1403 | 9.91 | P,FI,TC, IC,D | EGR,DF,SCR | 2-4D |  |  | 100 | 100
|  |  | 2RG-NPR88AN | 4JZ1 | 2.999 | 430 | 129 | 6MT | 2913 | 6715 | 3637 | ﾄﾗｯｸ等 | 9.12 | 283.5768 | 9.91 | I,P,FI, TC,IC,D | EGR,DF,SCR | 2-4D |  |  |  | 92
|  |  | 2RG-NPR88AR | 4JZ1 | 2.999 | 430 | 129 | 6MT | 2913 | 6715 | 3637 | ﾄﾗｯｸ等 | 9.12 | 283.5768 | 9.91 | I,P,FI, TC,IC,D | EGR,DF,SCR | 2-4D |  |  |  | 92
|  |  | 2RG-NPR88N | 4JZ1 | 2.999 | 430 | 129 | 6MT | 2913 | 6715 | 3637 | ﾄﾗｯｸ等 | 9.12 | 283.5768 | 9.91 | I,P,FI, TC,IC,D | EGR,DF,SCR | 2-4D |  |  |  | 92
|  |  | 2RG-NPR88AN | 4JZ1 | 2.999 | 430 | 129 | 6MT | 2913 | 6715 | 3637 | ﾄﾗｯｸ等 | 9.09 | 284.5127 | 9.91 | I,P,FI, TC,IC,D | EGR,DF,SCR | 2-4D |  |  |  | 91
|  |  | 2RG-NPR88AR | 4JZ1 | 2.999 | 430 | 129 | 6MT | 2913 | 6715 | 3637 | ﾄﾗｯｸ等 | 9.09 | 284.5127 | 9.91 | I,P,FI, TC,IC,D | EGR,DF,SCR | 2-4D |  |  |  | 91
|  |  | 2RG-NPR88N | 4JZ1 | 2.999 | 430 | 129 | 6MT | 2913 | 6715 | 3637 | ﾄﾗｯｸ等 | 9.09 | 284.5127 | 9.91 | I,P,FI, TC,IC,D | EGR,DF,SCR | 2-4D |  |  |  | 91
|  |  | 2RG-NKR88N | 4JZ1 | 2.999 | 375 | 110 | 6MT | 2913 | 6715 | 3637 | ﾄﾗｯｸ等 | 9.07 | 285.14 | 9.91 | I,P,FI, TC,IC,D | EGR,DF,SCR | 2-4D |  |  |  | 91
|  |  | 2RG-NKR88R | 4JZ1 | 2.999 | 375 | 110 | 6MT | 2913 | 6715 | 3637 | ﾄﾗｯｸ等 | 9.07 | 285.14 | 9.91 | I,P,FI, TC,IC,D | EGR,DF,SCR | 2-4D |  |  |  | 91
|  |  | 2RG-NMR88N | 4JZ1 | 2.999 | 375 | 110 | 6MT | 2913 | 6715 | 3637 | ﾄﾗｯｸ等 | 9.07 | 285.14 | 9.91 | I,P,FI, TC,IC,D | EGR,DF,SCR | 2-4D |  |  |  | 91
|  |  | 2RG-NMR88R | 4JZ1 | 2.999 | 375 | 110 | 6MT | 2913 | 6715 | 3637 | ﾄﾗｯｸ等 | 9.07 | 285.14 | 9.91 | I,P,FI, TC,IC,D | EGR,DF,SCR | 2-4D |  |  |  | 91
|  |  | 2RG-NPR88AN | 4JZ1 | 2.999 | 375 | 110 | 6MT | 2913 | 6715 | 3637 | ﾄﾗｯｸ等 | 9.07 | 285.14 | 9.91 | I,P,FI, TC,IC,D | EGR,DF,SCR | 2-4D |  |  |  | 91
|  |  | 2RG-NPR88AR | 4JZ1 | 2.999 | 375 | 110 | 6MT | 2913 | 6715 | 3637 | ﾄﾗｯｸ等 | 9.07 | 285.14 | 9.91 | I,P,FI, TC,IC,D | EGR,DF,SCR | 2-4D |  |  |  | 91
|  |  | 2RG-NPR88N | 4JZ1 | 2.999 | 375 | 110 | 6MT | 2913 | 6715 | 3637 | ﾄﾗｯｸ等 | 9.07 | 285.14 | 9.91 | I,P,FI, TC,IC,D | EGR,DF,SCR | 2-4D |  |  |  | 91
|  |  | 2RG-NKR88N | 4JZ1 | 2.999 | 375 | 110 | 6MT | 2913 | 6715 | 3637 | ﾄﾗｯｸ等 | 9.01 | 287.0388 | 9.91 | I,P,FI, TC,IC,D | EGR,DF,SCR | 2-4D |  |  |  | 90
|  |  | 2RG-NKR88R | 4JZ1 | 2.999 | 375 | 110 | 6MT | 2913 | 6715 | 3637 | ﾄﾗｯｸ等 | 9.01 | 287.0388 | 9.91 | I,P,FI, TC,IC,D | EGR,DF,SCR | 2-4D |  |  |  | 90
|  |  | 2RG-NMR88N | 4JZ1 | 2.999 | 375 | 110 | 6MT | 2913 | 6715 | 3637 | ﾄﾗｯｸ等 | 9.01 | 287.0388 | 9.91 | I,P,FI, TC,IC,D | EGR,DF,SCR | 2-4D |  |  |  | 90
|  |  | 2RG-NMR88R | 4JZ1 | 2.999 | 375 | 110 | 6MT | 2913 | 6715 | 3637 | ﾄﾗｯｸ等 | 9.01 | 287.0388 | 9.91 | I,P,FI, TC,IC,D | EGR,DF,SCR | 2-4D |  |  |  | 90
|  |  | 2RG-NPR88AN | 4JZ1 | 2.999 | 375 | 110 | 6MT | 2913 | 6715 | 3637 | ﾄﾗｯｸ等 | 9.01 | 287.0388 | 9.91 | I,P,FI, TC,IC,D | EGR,DF,SCR | 2-4D |  |  |  | 90
|  |  | 2RG-NPR88AR | 4JZ1 | 2.999 | 375 | 110 | 6MT | 2913 | 6715 | 3637 | ﾄﾗｯｸ等 | 9.01 | 287.0388 | 9.91 | I,P,FI, TC,IC,D | EGR,DF,SCR | 2-4D |  |  |  | 90
|  |  | 2RG-NPR88N | 4JZ1 | 2.999 | 375 | 110 | 6MT | 2913 | 6715 | 3637 | ﾄﾗｯｸ等 | 9.01 | 287.0388 | 9.91 | I,P,FI, TC,IC,D | EGR,DF,SCR | 2-4D |  |  |  | 90
|  |  | 2PG-NPR88AN | 4JZ1 | 2.999 | 430 | 129 | 6MT | 2913 | 6715 | 3637 | ﾄﾗｯｸ等 | 8.95 | 288.9631 | 9.91 | P,FI,TC, IC,D | EGR,DF,SCR | 2-4D |  |  |  | 90
|  |  | 2PG-NPR88AR | 4JZ1 | 2.999 | 430 | 129 | 6MT | 2913 | 6715 | 3637 | ﾄﾗｯｸ等 | 8.95 | 288.9631 | 9.91 | P,FI,TC, IC,D | EGR,DF,SCR | 2-4D |  |  |  | 90
|  |  | 2PG-NPR88N | 4JZ1 | 2.999 | 430 | 129 | 6MT | 2913 | 6715 | 3637 | ﾄﾗｯｸ等 | 8.95 | 288.9631 | 9.91 | P,FI,TC, IC,D | EGR,DF,SCR | 2-4D |  |  |  | 90
|  |  | 2RG-NKR88N | 4JZ1 | 2.999 | 375 | 110 | 6MT | 2913 | 6715 | 3637 | ﾄﾗｯｸ等 | 8.93 | 289.6103 | 9.91 | I,P,FI, TC,IC,D | EGR,DF,SCR | 2-4D |  |  |  | 90
|  |  | 2RG-NKR88R | 4JZ1 | 2.999 | 375 | 110 | 6MT | 2913 | 6715 | 3637 | ﾄﾗｯｸ等 | 8.93 | 289.6103 | 9.91 | I,P,FI, TC,IC,D | EGR,DF,SCR | 2-4D |  |  |  | 90
|  |  | 2RG-NMR88N | 4JZ1 | 2.999 | 375 | 110 | 6MT | 2913 | 6715 | 3637 | ﾄﾗｯｸ等 | 8.93 | 289.6103 | 9.91 | I,P,FI, TC,IC,D | EGR,DF,SCR | 2-4D |  |  |  | 90
|  |  | 2RG-NMR88R | 4JZ1 | 2.999 | 375 | 110 | 6MT | 2913 | 6715 | 3637 | ﾄﾗｯｸ等 | 8.93 | 289.6103 | 9.91 | I,P,FI, TC,IC,D | EGR,DF,SCR | 2-4D |  |  |  | 90
|  |  | 2RG-NPR88AN | 4JZ1 | 2.999 | 375 | 110 | 6MT | 2913 | 6715 | 3637 | ﾄﾗｯｸ等 | 8.93 | 289.6103 | 9.91 | I,P,FI, TC,IC,D | EGR,DF,SCR | 2-4D |  |  |  | 90
|  |  | 2RG-NPR88AR | 4JZ1 | 2.999 | 375 | 110 | 6MT | 2913 | 6715 | 3637 | ﾄﾗｯｸ等 | 8.93 | 289.6103 | 9.91 | I,P,FI, TC,IC,D | EGR,DF,SCR | 2-4D |  |  |  | 90
|  |  | 2RG-NPR88N | 4JZ1 | 2.999 | 375 | 110 | 6MT | 2913 | 6715 | 3637 | ﾄﾗｯｸ等 | 8.93 | 289.6103 | 9.91 | I,P,FI, TC,IC,D | EGR,DF,SCR | 2-4D |  |  |  | 90
|  |  | 2PG-NKR88N | 4JZ1 | 2.999 | 375 | 110 | 6MT | 2913 | 6715 | 3637 | ﾄﾗｯｸ等 | 8.89 | 290.9134 | 9.91 | P,FI,TC, IC,D | EGR,DF,SCR | 2-4D |  |  |  | 89
|  |  | 2PG-NKR88R | 4JZ1 | 2.999 | 375 | 110 | 6MT | 2913 | 6715 | 3637 | ﾄﾗｯｸ等 | 8.89 | 290.9134 | 9.91 | P,FI,TC, IC,D | EGR,DF,SCR | 2-4D |  |  |  | 89
|  |  | 2PG-NMR88N | 4JZ1 | 2.999 | 375 | 110 | 6MT | 2913 | 6715 | 3637 | ﾄﾗｯｸ等 | 8.89 | 290.9134 | 9.91 | P,FI,TC, IC,D | EGR,DF,SCR | 2-4D |  |  |  | 89
|  |  | 2PG-NMR88R | 4JZ1 | 2.999 | 375 | 110 | 6MT | 2913 | 6715 | 3637 | ﾄﾗｯｸ等 | 8.89 | 290.9134 | 9.91 | P,FI,TC, IC,D | EGR,DF,SCR | 2-4D |  |  |  | 89
|  |  | 2PG-NPR88AN | 4JZ1 | 2.999 | 375 | 110 | 6MT | 2913 | 6715 | 3637 | ﾄﾗｯｸ等 | 8.89 | 290.9134 | 9.91 | P,FI,TC, IC,D | EGR,DF,SCR | 2-4D |  |  |  | 89
|  |  | 2PG-NPR88AR | 4JZ1 | 2.999 | 375 | 110 | 6MT | 2913 | 6715 | 3637 | ﾄﾗｯｸ等 | 8.89 | 290.9134 | 9.91 | P,FI,TC, IC,D | EGR,DF,SCR | 2-4D |  |  |  | 89
|  |  | 2PG-NPR88N | 4JZ1 | 2.999 | 375 | 110 | 6MT | 2913 | 6715 | 3637 | ﾄﾗｯｸ等 | 8.89 | 290.9134 | 9.91 | P,FI,TC, IC,D | EGR,DF,SCR | 2-4D |  |  |  | 89
|  |  | 2PG-NPR88AR | 4JZ1 | 2.999 | 430 | 129 | 6MT | 2913 | 6715 | 3637 | ﾄﾗｯｸ等 | 8.89 | 290.9134 | 9.91 | P,FI,TC, IC,D | EGR,DF,SCR | 2-4D |  |  |  | 89
|  |  | 2PG-NPR88N | 4JZ1 | 2.999 | 430 | 129 | 6MT | 2913 | 6715 | 3637 | ﾄﾗｯｸ等 | 8.89 | 290.9134 | 9.91 | P,FI,TC, IC,D | EGR,DF,SCR | 2-4D |  |  |  | 89
|  |  | 2PG-NKR88N | 4JZ1 | 2.999 | 375 | 110 | 6MT | 2913 | 6715 | 3637 | ﾄﾗｯｸ等 | 8.85 | 292.2282 | 9.91 | P,FI,TC, IC,D | EGR,DF,SCR | 2-4D |  |  |  | 89
|  |  | 2PG-NKR88R | 4JZ1 | 2.999 | 375 | 110 | 6MT | 2913 | 6715 | 3637 | ﾄﾗｯｸ等 | 8.85 | 292.2282 | 9.91 | P,FI,TC, IC,D | EGR,DF,SCR | 2-4D |  |  |  | 89
|  |  | 2PG-NMR88N | 4JZ1 | 2.999 | 375 | 110 | 6MT | 2913 | 6715 | 3637 | ﾄﾗｯｸ等 | 8.85 | 292.2282 | 9.91 | P,FI,TC, IC,D | EGR,DF,SCR | 2-4D |  |  |  | 89
|  |  | 2PG-NMR88R | 4JZ1 | 2.999 | 375 | 110 | 6MT | 2913 | 6715 | 3637 | ﾄﾗｯｸ等 | 8.85 | 292.2282 | 9.91 | P,FI,TC, IC,D | EGR,DF,SCR | 2-4D |  |  |  | 89
|  |  | 2PG-NPR88AN | 4JZ1 | 2.999 | 375 | 110 | 6MT | 2913 | 6715 | 3637 | ﾄﾗｯｸ等 | 8.85 | 292.2282 | 9.91 | P,FI,TC, IC,D | EGR,DF,SCR | 2-4D |  |  |  | 89
|  |  | 2PG-NPR88AR | 4JZ1 | 2.999 | 375 | 110 | 6MT | 2913 | 6715 | 3637 | ﾄﾗｯｸ等 | 8.85 | 292.2282 | 9.91 | P,FI,TC, IC,D | EGR,DF,SCR | 2-4D |  |  |  | 89
|  |  | 2PG-NPR88N | 4JZ1 | 2.999 | 375 | 110 | 6MT | 2913 | 6715 | 3637 | ﾄﾗｯｸ等 | 8.85 | 292.2282 | 9.91 | P,FI,TC, IC,D | EGR,DF,SCR | 2-4D |  |  |  | 89
|  |  | 2PG-NKR88N | 4JZ1 | 2.999 | 375 | 110 | 6MT | 2913 | 6715 | 3637 | ﾄﾗｯｸ等 | 8.75 | 295.568 | 9.91 | P,FI,TC, IC,D | EGR,DF,SCR | 2-4D |  |  |  | 88
|  |  | 2PG-NKR88R | 4JZ1 | 2.999 | 375 | 110 | 6MT | 2913 | 6715 | 3637 | ﾄﾗｯｸ等 | 8.75 | 295.568 | 9.91 | P,FI,TC, IC,D | EGR,DF,SCR | 2-4D |  |  |  | 88
|  |  | 2PG-NMR88N | 4JZ1 | 2.999 | 375 | 110 | 6MT | 2913 | 6715 | 3637 | ﾄﾗｯｸ等 | 8.75 | 295.568 | 9.91 | P,FI,TC, IC,D | EGR,DF,SCR | 2-4D |  |  |  | 88
|  |  | 2PG-NMR88R | 4JZ1 | 2.999 | 375 | 110 | 6MT | 2913 | 6715 | 3637 | ﾄﾗｯｸ等 | 8.75 | 295.568 | 9.91 | P,FI,TC, IC,D | EGR,DF,SCR | 2-4D |  |  |  | 88
|  |  | 2PG-NPR88AN | 4JZ1 | 2.999 | 375 | 110 | 6MT | 2913 | 6715 | 3637 | ﾄﾗｯｸ等 | 8.75 | 295.568 | 9.91 | P,FI,TC, IC,D | EGR,DF,SCR | 2-4D |  |  |  | 88
|  |  | 2PG-NPR88AR | 4JZ1 | 2.999 | 375 | 110 | 6MT | 2913 | 6715 | 3637 | ﾄﾗｯｸ等 | 8.75 | 295.568 | 9.91 | P,FI,TC, IC,D | EGR,DF,SCR | 2-4D |  |  |  | 88
|  |  | 2PG-NPR88N | 4JZ1 | 2.999 | 375 | 110 | 6MT | 2913 | 6715 | 3637 | ﾄﾗｯｸ等 | 8.75 | 295.568 | 9.91 | P,FI,TC, IC,D | EGR,DF,SCR | 2-4D |  |  |  | 88
|  |  | 2RG-NKR88YM | 4JZ1 | 2.999 | 375 | 110 | 9AT | 3473 | 7822 | 4239 | ﾄﾗｯｸ等 | 9.56 | 270.5251 | 8.39 | I,P,FI, TC,IC,D | EGR,DF,SCR | 2-4D |  |  | 113 | 113
|  |  | 2RG-NPR88YAM | 4JZ1 | 2.999 | 375 | 110 | 9AT | 3473 | 7822 | 4239 | ﾄﾗｯｸ等 | 9.56 | 270.5251 | 8.39 | I,P,FI, TC,IC,D | EGR,DF,SCR | 2-4D |  |  | 113 | 113
|  |  | 2RG-NPR88YM | 4JZ1 | 2.999 | 375 | 110 | 9AT | 3473 | 7822 | 4239 | ﾄﾗｯｸ等 | 9.56 | 270.5251 | 8.39 | I,P,FI, TC,IC,D | EGR,DF,SCR | 2-4D |  |  | 113 | 113
|  |  | 2RG-NKR88YM | 4JZ1 | 2.999 | 375 | 110 | 9AT | 3473 | 7822 | 4239 | ﾄﾗｯｸ等 | 9.39 | 275.4228 | 8.39 | P,FI,TC, IC,D | EGR,DF,SCR | 2-4D |  |  | 111 | 111
|  |  | 2RG-NPR88YAM | 4JZ1 | 2.999 | 375 | 110 | 9AT | 3473 | 7822 | 4239 | ﾄﾗｯｸ等 | 9.39 | 275.4228 | 8.39 | P,FI,TC, IC,D | EGR,DF,SCR | 2-4D |  |  | 111 | 111
|  |  | 2RG-NPR88YM | 4JZ1 | 2.999 | 375 | 110 | 9AT | 3473 | 7822 | 4239 | ﾄﾗｯｸ等 | 9.39 | 275.4228 | 8.39 | P,FI,TC, IC,D | EGR,DF,SCR | 2-4D |  |  | 111 | 111
|  |  | 2RG-NPR88YAM | 4JZ1 | 2.999 | 430 | 129 | 6MT | 3473 | 7822 | 4239 | ﾄﾗｯｸ等 | 9.2 | 281.1109 | 8.39 | I,P,FI, TC,IC,D | EGR,DF,SCR | 2-4D |  |  | 109 | 109
|  |  | 2RG-NPR88YM | 4JZ1 | 2.999 | 430 | 129 | 6MT | 3473 | 7822 | 4239 | ﾄﾗｯｸ等 | 9.2 | 281.1109 | 8.39 | I,P,FI, TC,IC,D | EGR,DF,SCR | 2-4D |  |  | 109 | 109
|  |  | 2RG-NPR88YAM | 4JZ1 | 2.999 | 430 | 129 | 9AT | 3473 | 7822 | 4239 | ﾄﾗｯｸ等 | 9.19 | 281.4168 | 8.39 | I,P,FI, TC,IC,D | EGR,DF,SCR | 2-4D |  |  | 109 | 109
|  |  | 2RG-NPR88YM | 4JZ1 | 2.999 | 430 | 129 | 9AT | 3473 | 7822 | 4239 | ﾄﾗｯｸ等 | 9.19 | 281.4168 | 8.39 | I,P,FI, TC,IC,D | EGR,DF,SCR | 2-4D |  |  | 109 | 109
|  |  | 2RG-NKR88YM | 4JZ1 | 2.999 | 375 | 110 | 6MT | 3473 | 7822 | 4239 | ﾄﾗｯｸ等 | 9.17 | 282.0305 | 8.39 | I,P,FI, TC,IC,D | EGR,DF,SCR | 2-4D |  |  | 109 | 109
|  |  | 2RG-NPR88YAM | 4JZ1 | 2.999 | 375 | 110 | 6MT | 3473 | 7822 | 4239 | ﾄﾗｯｸ等 | 9.17 | 282.0305 | 8.39 | I,P,FI, TC,IC,D | EGR,DF,SCR | 2-4D |  |  | 109 | 109
|  |  | 2RG-NPR88YM | 4JZ1 | 2.999 | 375 | 110 | 6MT | 3473 | 7822 | 4239 | ﾄﾗｯｸ等 | 9.17 | 282.0305 | 8.39 | I,P,FI, TC,IC,D | EGR,DF,SCR | 2-4D |  |  | 109 | 109
|  |  | 2RG-NPR88YAM | 4JZ1 | 2.999 | 430 | 129 | 6MT | 3473 | 7822 | 4239 | ﾄﾗｯｸ等 | 9.04 | 286.0863 | 8.39 | P,FI,TC, IC,D | EGR,DF,SCR | 2-4D |  |  | 107 | 107
|  |  | 2RG-NPR88YM | 4JZ1 | 2.999 | 430 | 129 | 6MT | 3473 | 7822 | 4239 | ﾄﾗｯｸ等 | 9.04 | 286.0863 | 8.39 | P,FI,TC, IC,D | EGR,DF,SCR | 2-4D |  |  | 107 | 107
|  |  | 2PG-NKR88YM | 4JZ1 | 2.999 | 375 | 110 | 6MT | 3473 | 7822 | 4239 | ﾄﾗｯｸ等 | 9.03 | 286.4031 | 8.39 | P,FI,TC, IC,D | EGR,DF,SCR | 2-4D |  |  | 107 | 107
|  |  | 2PG-NPR88YAM | 4JZ1 | 2.999 | 375 | 110 | 6MT | 3473 | 7822 | 4239 | ﾄﾗｯｸ等 | 9.03 | 286.4031 | 8.39 | P,FI,TC, IC,D | EGR,DF,SCR | 2-4D |  |  | 107 | 107
|  |  | 2PG-NPR88YM | 4JZ1 | 2.999 | 375 | 110 | 6MT | 3473 | 7822 | 4239 | ﾄﾗｯｸ等 | 9.03 | 286.4031 | 8.39 | P,FI,TC, IC,D | EGR,DF,SCR | 2-4D |  |  | 107 | 107
|  |  | 2PG-NPR88YAM | 4JZ1 | 2.999 | 430 | 129 | 9AT | 3473 | 7822 | 4239 | ﾄﾗｯｸ等 | 8.98 | 287.9978 | 8.39 | P,FI,TC, IC,D | EGR,DF,SCR | 2-4D |  |  | 107 | 107
|  |  | 2PG-NPR88YM | 4JZ1 | 2.999 | 430 | 129 | 9AT | 3473 | 7822 | 4239 | ﾄﾗｯｸ等 | 8.98 | 287.9978 | 8.39 | P,FI,TC, IC,D | EGR,DF,SCR | 2-4D |  |  | 107 | 107
|  |  | 2RG-NPR88YN | 4JZ1 | 2.999 | 430 | 129 | 6MT | 3473 | 7822 | 4239 | ﾄﾗｯｸ等 | 8.12 | 318.5 | 8.39 | I,P,FI, TC,IC,D | EGR,DF,SCR | 2-4D |  |  | 96 | 96
|  |  | 2RG-NPR88YN | 4JZ1 | 2.999 | 430 | 129 | 6MT | 3473 | 7822 | 4239 | ﾄﾗｯｸ等 | 8.09 | 319.6811 | 8.39 | I,P,FI, TC,IC,D | EGR,DF,SCR | 2-4D |  |  | 96 | 96
|  |  | 2RG-NPR88YN | 4JZ1 | 2.999 | 430 | 129 | 6MT | 3473 | 7822 | 4239 | ﾄﾗｯｸ等 | 8 | 323.2775 | 8.39 | P,FI,TC, IC,D | EGR,DF,SCR | 2-4D |  |  | 95 | 95
|  |  | 2RG-NKR88YN | 4JZ1 | 2.999 | 375 | 110 | 6MT | 3473 | 7822 | 4239 | ﾄﾗｯｸ等 | 7.98 | 324.0877 | 8.39 | I,P,FI, TC,IC,D | EGR,DF,SCR | 2-4D |  |  | 95 | 95
|  |  | 2RG-NPR88YN | 4JZ1 | 2.999 | 375 | 110 | 6MT | 3473 | 7822 | 4239 | ﾄﾗｯｸ等 | 7.98 | 324.0877 | 8.39 | I,P,FI, TC,IC,D | EGR,DF,SCR | 2-4D |  |  | 95 | 95
|  |  | 2RG-NPR88YN | 4JZ1 | 2.999 | 430 | 129 | 6MT | 3473 | 7822 | 4239 | ﾄﾗｯｸ等 | 7.97 | 324.4944 | 8.39 | P,FI,TC, IC,D | EGR,DF,SCR | 2-4D |  |  |  | 94
|  |  | 2RG-NKR88YN | 4JZ1 | 2.999 | 375 | 110 | 6MT | 3473 | 7822 | 4239 | ﾄﾗｯｸ等 | 7.96 | 324.902 | 8.39 | I,P,FI, TC,IC,D | EGR,DF,SCR | 2-4D |  |  |  | 94
|  |  | 2RG-NPR88YN | 4JZ1 | 2.999 | 375 | 110 | 6MT | 3473 | 7822 | 4239 | ﾄﾗｯｸ等 | 7.96 | 324.902 | 8.39 | I,P,FI, TC,IC,D | EGR,DF,SCR | 2-4D |  |  |  | 94
|  |  | 2PG-NKR88YN | 4JZ1 | 2.999 | 375 | 110 | 6MT | 3473 | 7822 | 4239 | ﾄﾗｯｸ等 | 7.85 | 329.4548 | 8.39 | P,FI,TC, IC,D | EGR,DF,SCR | 2-4D |  |  |  | 93
|  |  | 2PG-NPR88YN | 4JZ1 | 2.999 | 375 | 110 | 6MT | 3473 | 7822 | 4239 | ﾄﾗｯｸ等 | 7.85 | 329.4548 | 8.39 | P,FI,TC, IC,D | EGR,DF,SCR | 2-4D |  |  |  | 93
|  |  | 2PG-NKR88YN | 4JZ1 | 2.999 | 375 | 110 | 6MT | 3473 | 7822 | 4239 | ﾄﾗｯｸ等 | 7.84 | 329.875 | 8.39 | P,FI,TC, IC,D | EGR,DF,SCR | 2-4D |  |  |  | 93
|  |  | 2PG-NPR88YN | 4JZ1 | 2.999 | 375 | 110 | 6MT | 3473 | 7822 | 4239 | ﾄﾗｯｸ等 | 7.84 | 329.875 | 8.39 | P,FI,TC, IC,D | EGR,DF,SCR | 2-4D |  |  |  | 93
|  | フォワード | 2PG-FRR90S3 | 4HK1 | 5.193 | 515 | 140 | 6MT | 2913 | 6715 | 3637 | ﾄﾗｯｸ等 | 10.13 | 255.3031 | 9.91 | I,P,FI, TC,IC,D | EGR,DF,SCR | 2-4D |  |  | 102 | 102
|  |  | 2PG-FRR90S1 | 4HK1 | 5.193 | 515 | 140 | 6MT | 2913 | 6715 | 3637 | ﾄﾗｯｸ等 | 9.89 | 261.4985 | 9.91 | I,P,FI, TC,IC,D | EGR,DF,SCR | 2-4D |  |  | 99 | 99
|  |  | 2KG-FRR90S3 | 4HK1 | 5.193 | 515 | 140 | 6MT | 2913 | 6715 | 3637 | ﾄﾗｯｸ等 | 9.78 | 264.4397 | 9.91 | P,FI,TC, IC,D | EGR,DF,SCR | 2-4D |  |  | 98 | 98
|  |  | 2PG-FRR90S3 | 4HK1 | 5.193 | 515 | 140 | 6MT | 2913 | 6715 | 3637 | ﾄﾗｯｸ等 | 9.76 | 264.9816 | 9.91 | I,P,FI, TC,IC,D | EGR,DF,SCR | 2-4D |  |  | 98 | 98
|  |  | 2KG-FRR90S1 | 4HK1 | 5.193 | 515 | 140 | 6MT | 2913 | 6715 | 3637 | ﾄﾗｯｸ等 | 9.55 | 270.8084 | 9.91 | P,FI,TC, IC,D | EGR,DF,SCR | 2-4D |  |  | 96 | 96
|  |  | 2PG-FRR90S1 | 4HK1 | 5.193 | 515 | 140 | 6MT | 2913 | 6715 | 3637 | ﾄﾗｯｸ等 | 9.53 | 271.3767 | 9.91 | I,P,FI, TC,IC,D | EGR,DF,SCR | 2-4D |  |  | 96 | 96
|  |  | 2KG-FRR90S3 | 4HK1 | 5.193 | 515 | 140 | 6MT | 2913 | 6715 | 3637 | ﾄﾗｯｸ等 | 9.41 | 274.8374 | 9.91 | P,FI,TC, IC,D | EGR,DF,SCR | 2-4D |  |  |  | 94
|  |  | 2KG-FRR90S1 | 4HK1 | 5.193 | 515 | 140 | 6MT | 2913 | 6715 | 3637 | ﾄﾗｯｸ等 | 9.2 | 281.1109 | 9.91 | P,FI,TC, IC,D | EGR,DF,SCR | 2-4D |  |  |  | 92
|  |  | 2RG-FRR90S4 | 4HK1 | 5.193 | 706 | 154 | 6MT | 3473 | 7822 | 4239 | ﾄﾗｯｸ等 | 9.06 | 285.4547 | 8.39 | I,P,FI, TC,IC,D | EGR,DF,SCR | 2-4D |  |  | 107 | 107
|  |  | 2RG-FRR90T4 | 4HK1 | 5.193 | 706 | 154 | 6MT | 3473 | 7822 | 4239 | ﾄﾗｯｸ等 | 9.06 | 285.4547 | 8.39 | I,P,FI, TC,IC,D | EGR,DF,SCR | 2-4D |  |  | 107 | 107
|  |  | 2RG-FRR90S4 | 4HK1 | 5.193 | 765 | 177 | 6MT | 3473 | 7822 | 4239 | ﾄﾗｯｸ等 | 9.03 | 286.4031 | 8.39 | I,P,FI, TC,IC,D | EGR,DF,SCR | 2-4D |  |  | 107 | 107
|  |  | 2RG-FRR90T4 | 4HK1 | 5.193 | 765 | 177 | 6MT | 3473 | 7822 | 4239 | ﾄﾗｯｸ等 | 9.03 | 286.4031 | 8.39 | I,P,FI, TC,IC,D | EGR,DF,SCR | 2-4D |  |  | 107 | 107
|  |  | 2RG-FRR90S4 | 4HK1 | 5.193 | 706 | 154 | 6MT | 3473 | 7822 | 4239 | ﾄﾗｯｸ等 | 8.95 | 288.9631 | 8.39 | I,P,FI, TC,IC,D | EGR,DF,SCR | 2-4D |  |  | 106 | 106
|  |  | 2RG-FRR90T4 | 4HK1 | 5.193 | 706 | 154 | 6MT | 3473 | 7822 | 4239 | ﾄﾗｯｸ等 | 8.95 | 288.9631 | 8.39 | I,P,FI, TC,IC,D | EGR,DF,SCR | 2-4D |  |  | 106 | 106
|  |  | 2RG-FRS90J4 | 4HK1 | 5.193 | 706 | 154 | 6MT | 3473 | 7822 | 4239 | ﾄﾗｯｸ等 | 8.95 | 288.9631 | 8.39 | I,P,FI, TC,IC,D | EGR,DF,SCR | 2D-4D |  |  | 106 | 106
|  |  | 2RG-FRS90S4 | 4HK1 | 5.193 | 706 | 154 | 6MT | 3473 | 7822 | 4239 | ﾄﾗｯｸ等 | 8.95 | 288.9631 | 8.39 | I,P,FI, TC,IC,D | EGR,DF,SCR | 2D-4D |  |  | 106 | 106
|  |  | 2RG-FRR90S4 | 4HK1 | 5.193 | 765 | 177 | 6MT | 3473 | 7822 | 4239 | ﾄﾗｯｸ等 | 8.93 | 289.6103 | 8.39 | I,P,FI, TC,IC,D | EGR,DF,SCR | 2-4D |  |  | 106 | 106
|  |  | 2RG-FRR90T4 | 4HK1 | 5.193 | 765 | 177 | 6MT | 3473 | 7822 | 4239 | ﾄﾗｯｸ等 | 8.93 | 289.6103 | 8.39 | I,P,FI, TC,IC,D | EGR,DF,SCR | 2-4D |  |  | 106 | 106
|  |  | 2RG-FRR90S4 | 4HK1 | 5.193 | 706 | 154 | 6MT | 3473 | 7822 | 4239 | ﾄﾗｯｸ等 | 8.91 | 290.2604 | 8.39 | I,P,FI, TC,IC,D | EGR,DF,SCR | 2-4D |  |  | 106 | 106
|  |  | 2RG-FRR90T4 | 4HK1 | 5.193 | 706 | 154 | 6MT | 3473 | 7822 | 4239 | ﾄﾗｯｸ等 | 8.91 | 290.2604 | 8.39 | I,P,FI, TC,IC,D | EGR,DF,SCR | 2-4D |  |  | 106 | 106
|  |  | 2RG-FRR90U4 | 4HK1 | 5.193 | 706 | 154 | 6MT | 3473 | 7822 | 4239 | ﾄﾗｯｸ等 | 8.91 | 290.2604 | 8.39 | I,P,FI, TC,IC,D | EGR,DF,SCR | 2-4D |  |  | 106 | 106
|  |  | 2RG-FRR90V4 | 4HK1 | 5.193 | 706 | 154 | 6MT | 3473 | 7822 | 4239 | ﾄﾗｯｸ等 | 8.91 | 290.2604 | 8.39 | I,P,FI, TC,IC,D | EGR,DF,SCR | 2-4D |  |  | 106 | 106
|  |  | 2RG-FRR90S4 | 4HK1 | 5.193 | 765 | 177 | 6MT | 3473 | 7822 | 4239 | ﾄﾗｯｸ等 | 8.87 | 291.5693 | 8.39 | I,P,FI, TC,IC,D | EGR,DF,SCR | 2-4D |  |  | 105 | 105
|  |  | 2RG-FRR90T4 | 4HK1 | 5.193 | 765 | 177 | 6MT | 3473 | 7822 | 4239 | ﾄﾗｯｸ等 | 8.87 | 291.5693 | 8.39 | I,P,FI, TC,IC,D | EGR,DF,SCR | 2-4D |  |  | 105 | 105
|  |  | 2RG-FRR90U4 | 4HK1 | 5.193 | 765 | 177 | 6MT | 3473 | 7822 | 4239 | ﾄﾗｯｸ等 | 8.87 | 291.5693 | 8.39 | I,P,FI, TC,IC,D | EGR,DF,SCR | 2-4D |  |  | 105 | 105
|  |  | 2RG-FRR90V4 | 4HK1 | 5.193 | 765 | 177 | 6MT | 3473 | 7822 | 4239 | ﾄﾗｯｸ等 | 8.87 | 291.5693 | 8.39 | I,P,FI, TC,IC,D | EGR,DF,SCR | 2-4D |  |  | 105 | 105
|  |  | 2RG-FRR90S3 | 4HK1 | 5.193 | 515 | 140 | 6MT | 3473 | 7822 | 4239 | ﾄﾗｯｸ等 | 8.84 | 292.5588 | 8.39 | I,P,FI, TC,IC,D | EGR,DF,SCR | 2-4D |  |  | 105 | 105
|  |  | 2PG-FRR90S4 | 4HK1 | 5.193 | 706 | 154 | 6MT | 3473 | 7822 | 4239 | ﾄﾗｯｸ等 | 8.84 | 292.5588 | 8.39 | P,FI,TC, IC,D | EGR,DF,SCR | 2-4D |  |  | 105 | 105
|  |  | 2PG-FRR90T4 | 4HK1 | 5.193 | 706 | 154 | 6MT | 3473 | 7822 | 4239 | ﾄﾗｯｸ等 | 8.84 | 292.5588 | 8.39 | P,FI,TC, IC,D | EGR,DF,SCR | 2-4D |  |  | 105 | 105
|  |  | 2RG-FRR90S4 | 4HK1 | 5.193 | 706 | 154 | 6MT | 3473 | 7822 | 4239 | ﾄﾗｯｸ等 | 8.81 | 293.5551 | 8.39 | I,P,FI, TC,IC,D | EGR,DF,SCR | 2-4D |  |  | 105 | 105
|  |  | 2RG-FRR90T4 | 4HK1 | 5.193 | 706 | 154 | 6MT | 3473 | 7822 | 4239 | ﾄﾗｯｸ等 | 8.81 | 293.5551 | 8.39 | I,P,FI, TC,IC,D | EGR,DF,SCR | 2-4D |  |  | 105 | 105
|  |  | 2RG-FRR90U4 | 4HK1 | 5.193 | 706 | 154 | 6MT | 3473 | 7822 | 4239 | ﾄﾗｯｸ等 | 8.81 | 293.5551 | 8.39 | I,P,FI, TC,IC,D | EGR,DF,SCR | 2-4D |  |  | 105 | 105
|  |  | 2RG-FRR90V4 | 4HK1 | 5.193 | 706 | 154 | 6MT | 3473 | 7822 | 4239 | ﾄﾗｯｸ等 | 8.81 | 293.5551 | 8.39 | I,P,FI, TC,IC,D | EGR,DF,SCR | 2-4D |  |  | 105 | 105
|  |  | 2PG-FRR90S4 | 4HK1 | 5.193 | 765 | 177 | 6MT | 3473 | 7822 | 4239 | ﾄﾗｯｸ等 | 8.81 | 293.5551 | 8.39 | P,FI,TC, IC,D | EGR,DF,SCR | 2-4D |  |  | 105 | 105
|  |  | 2PG-FRR90T4 | 4HK1 | 5.193 | 765 | 177 | 6MT | 3473 | 7822 | 4239 | ﾄﾗｯｸ等 | 8.81 | 293.5551 | 8.39 | P,FI,TC, IC,D | EGR,DF,SCR | 2-4D |  |  | 105 | 105
|  |  | 2RG-FRS90J4 | 4HK1 | 5.193 | 706 | 154 | 6MT | 3473 | 7822 | 4239 | ﾄﾗｯｸ等 | 8.81 | 293.5551 | 8.39 | I,P,FI, TC,IC,D | EGR,DF,SCR | 2D-4D |  |  | 105 | 105
|  |  | 2RG-FRR90S4 | 4HK1 | 5.193 | 765 | 177 | 6MT | 3473 | 7822 | 4239 | ﾄﾗｯｸ等 | 8.77 | 294.894 | 8.39 | I,P,FI, TC,IC,D | EGR,DF,SCR | 2-4D |  |  | 104 | 104
|  |  | 2RG-FRR90T4 | 4HK1 | 5.193 | 765 | 177 | 6MT | 3473 | 7822 | 4239 | ﾄﾗｯｸ等 | 8.77 | 294.894 | 8.39 | I,P,FI, TC,IC,D | EGR,DF,SCR | 2-4D |  |  | 104 | 104
|  |  | 2RG-FRR90U4 | 4HK1 | 5.193 | 765 | 177 | 6MT | 3473 | 7822 | 4239 | ﾄﾗｯｸ等 | 8.77 | 294.894 | 8.39 | I,P,FI, TC,IC,D | EGR,DF,SCR | 2-4D |  |  | 104 | 104
|  |  | 2RG-FRR90V4 | 4HK1 | 5.193 | 765 | 177 | 6MT | 3473 | 7822 | 4239 | ﾄﾗｯｸ等 | 8.77 | 294.894 | 8.39 | I,P,FI, TC,IC,D | EGR,DF,SCR | 2-4D |  |  | 104 | 104
|  |  | 2PG-FRR90S4 | 4HK1 | 5.193 | 706 | 154 | 6MT | 3473 | 7822 | 4239 | ﾄﾗｯｸ等 | 8.74 | 295.9062 | 8.39 | P,FI,TC, IC,D | EGR,DF,SCR | 2-4D |  |  | 104 | 104
|  |  | 2PG-FRR90T4 | 4HK1 | 5.193 | 706 | 154 | 6MT | 3473 | 7822 | 4239 | ﾄﾗｯｸ等 | 8.74 | 295.9062 | 8.39 | P,FI,TC, IC,D | EGR,DF,SCR | 2-4D |  |  | 104 | 104
|  |  | 2PG-FRS90J4 | 4HK1 | 5.193 | 706 | 154 | 6MT | 3473 | 7822 | 4239 | ﾄﾗｯｸ等 | 8.74 | 295.9062 | 8.39 | P,FI,TC, IC,D | EGR,DF,SCR | 2D-4D |  |  | 104 | 104
|  |  | 2PG-FRS90S4 | 4HK1 | 5.193 | 706 | 154 | 6MT | 3473 | 7822 | 4239 | ﾄﾗｯｸ等 | 8.74 | 295.9062 | 8.39 | P,FI,TC, IC,D | EGR,DF,SCR | 2D-4D |  |  | 104 | 104
|  |  | 2PG-FRR90S4 | 4HK1 | 5.193 | 765 | 177 | 6MT | 3473 | 7822 | 4239 | ﾄﾗｯｸ等 | 8.71 | 296.9254 | 8.39 | P,FI,TC, IC,D | EGR,DF,SCR | 2-4D |  |  | 103 | 103
|  |  | 2PG-FRR90T4 | 4HK1 | 5.193 | 765 | 177 | 6MT | 3473 | 7822 | 4239 | ﾄﾗｯｸ等 | 8.71 | 296.9254 | 8.39 | P,FI,TC, IC,D | EGR,DF,SCR | 2-4D |  |  | 103 | 103
|  |  | 2RG-FRR90S2 | 4HK1 | 5.193 | 706 | 154 | 6MT | 3473 | 7822 | 4239 | ﾄﾗｯｸ等 | 8.7 | 297.2667 | 8.39 | I,P,FI, TC,IC,D | EGR,DF,SCR | 2-4D |  |  | 103 | 103
|  |  | 2RG-FRR90T2 | 4HK1 | 5.193 | 706 | 154 | 6MT | 3473 | 7822 | 4239 | ﾄﾗｯｸ等 | 8.7 | 297.2667 | 8.39 | I,P,FI, TC,IC,D | EGR,DF,SCR | 2-4D |  |  | 103 | 103
|  |  | 2RG-FRS90S2 | 4HK1 | 5.193 | 706 | 154 | 6MT | 3473 | 7822 | 4239 | ﾄﾗｯｸ等 | 8.7 | 297.2667 | 8.39 | I,P,FI, TC,IC,D | EGR,DF,SCR | 2D-4D |  |  | 103 | 103
|  |  | 2PG-FRR90S4 | 4HK1 | 5.193 | 706 | 154 | 6MT | 3473 | 7822 | 4239 | ﾄﾗｯｸ等 | 8.69 | 297.6087 | 8.39 | P,FI,TC, IC,D | EGR,DF,SCR | 2-4D |  |  | 103 | 103
|  |  | 2PG-FRR90T4 | 4HK1 | 5.193 | 706 | 154 | 6MT | 3473 | 7822 | 4239 | ﾄﾗｯｸ等 | 8.69 | 297.6087 | 8.39 | P,FI,TC, IC,D | EGR,DF,SCR | 2-4D |  |  | 103 | 103
|  |  | 2PG-FRR90U4 | 4HK1 | 5.193 | 706 | 154 | 6MT | 3473 | 7822 | 4239 | ﾄﾗｯｸ等 | 8.69 | 297.6087 | 8.39 | P,FI,TC, IC,D | EGR,DF,SCR | 2-4D |  |  | 103 | 103
|  |  | 2PG-FRR90V4 | 4HK1 | 5.193 | 706 | 154 | 6MT | 3473 | 7822 | 4239 | ﾄﾗｯｸ等 | 8.69 | 297.6087 | 8.39 | P,FI,TC, IC,D | EGR,DF,SCR | 2-4D |  |  | 103 | 103
|  |  | 2RG-FRR90S2 | 4HK1 | 5.193 | 706 | 154 | 6MT | 3473 | 7822 | 4239 | ﾄﾗｯｸ等 | 8.68 | 297.9516 | 8.39 | I,P,FI, TC,IC,D | EGR,DF,SCR | 2-4D |  |  | 103 | 103
|  |  | 2RG-FRR90T2 | 4HK1 | 5.193 | 706 | 154 | 6MT | 3473 | 7822 | 4239 | ﾄﾗｯｸ等 | 8.68 | 297.9516 | 8.39 | I,P,FI, TC,IC,D | EGR,DF,SCR | 2-4D |  |  | 103 | 103
|  |  | 2RG-FRR90S2 | 4HK1 | 5.193 | 765 | 177 | 6MT | 3473 | 7822 | 4239 | ﾄﾗｯｸ等 | 8.67 | 298.2953 | 8.39 | I,P,FI, TC,IC,D | EGR,DF,SCR | 2-4D |  |  | 103 | 103
|  |  | 2RG-FRR90T2 | 4HK1 | 5.193 | 765 | 177 | 6MT | 3473 | 7822 | 4239 | ﾄﾗｯｸ等 | 8.67 | 298.2953 | 8.39 | I,P,FI, TC,IC,D | EGR,DF,SCR | 2-4D |  |  | 103 | 103
|  |  | 2RG-FRR90S3 | 4HK1 | 5.193 | 515 | 140 | 6MT | 3473 | 7822 | 4239 | ﾄﾗｯｸ等 | 8.66 | 298.6397 | 8.39 | I,P,FI, TC,IC,D | EGR,DF,SCR | 2-4D |  |  | 103 | 103
|  |  | 2RG-FRR90S2 | 4HK1 | 5.193 | 765 | 177 | 6MT | 3473 | 7822 | 4239 | ﾄﾗｯｸ等 | 8.66 | 298.6397 | 8.39 | I,P,FI, TC,IC,D | EGR,DF,SCR | 2-4D |  |  | 103 | 103
|  |  | 2RG-FRR90T2 | 4HK1 | 5.193 | 765 | 177 | 6MT | 3473 | 7822 | 4239 | ﾄﾗｯｸ等 | 8.66 | 298.6397 | 8.39 | I,P,FI, TC,IC,D | EGR,DF,SCR | 2-4D |  |  | 103 | 103
|  |  | 2PG-FRR90S3 | 4HK1 | 5.193 | 515 | 140 | 6MT | 3473 | 7822 | 4239 | ﾄﾗｯｸ等 | 8.64 | 299.331 | 8.39 | P,FI,TC, IC,D | EGR,DF,SCR | 2-4D |  |  | 102 | 102
|  |  | 2PG-FRR90S4 | 4HK1 | 5.193 | 765 | 177 | 6MT | 3473 | 7822 | 4239 | ﾄﾗｯｸ等 | 8.64 | 299.331 | 8.39 | P,FI,TC, IC,D | EGR,DF,SCR | 2-4D |  |  | 102 | 102
|  |  | 2PG-FRR90T4 | 4HK1 | 5.193 | 765 | 177 | 6MT | 3473 | 7822 | 4239 | ﾄﾗｯｸ等 | 8.64 | 299.331 | 8.39 | P,FI,TC, IC,D | EGR,DF,SCR | 2-4D |  |  | 102 | 102
|  |  | 2PG-FRR90U4 | 4HK1 | 5.193 | 765 | 177 | 6MT | 3473 | 7822 | 4239 | ﾄﾗｯｸ等 | 8.64 | 299.331 | 8.39 | P,FI,TC, IC,D | EGR,DF,SCR | 2-4D |  |  | 102 | 102
|  |  | 2PG-FRR90V4 | 4HK1 | 5.193 | 765 | 177 | 6MT | 3473 | 7822 | 4239 | ﾄﾗｯｸ等 | 8.64 | 299.331 | 8.39 | P,FI,TC, IC,D | EGR,DF,SCR | 2-4D |  |  | 102 | 102
|  |  | 2RG-FRR90S1 | 4HK1 | 5.193 | 515 | 140 | 6MT | 3473 | 7822 | 4239 | ﾄﾗｯｸ等 | 8.59 | 301.0733 | 8.39 | I,P,FI, TC,IC,D | EGR,DF,SCR | 2-4D |  |  | 102 | 102
|  |  | 2PG-FRR90S4 | 4HK1 | 5.193 | 706 | 154 | 6MT | 3473 | 7822 | 4239 | ﾄﾗｯｸ等 | 8.59 | 301.0733 | 8.39 | P,FI,TC, IC,D | EGR,DF,SCR | 2-4D |  |  | 102 | 102
|  |  | 2PG-FRR90T4 | 4HK1 | 5.193 | 706 | 154 | 6MT | 3473 | 7822 | 4239 | ﾄﾗｯｸ等 | 8.59 | 301.0733 | 8.39 | P,FI,TC, IC,D | EGR,DF,SCR | 2-4D |  |  | 102 | 102
|  |  | 2PG-FRR90U4 | 4HK1 | 5.193 | 706 | 154 | 6MT | 3473 | 7822 | 4239 | ﾄﾗｯｸ等 | 8.59 | 301.0733 | 8.39 | P,FI,TC, IC,D | EGR,DF,SCR | 2-4D |  |  | 102 | 102
|  |  | 2PG-FRR90V4 | 4HK1 | 5.193 | 706 | 154 | 6MT | 3473 | 7822 | 4239 | ﾄﾗｯｸ等 | 8.59 | 301.0733 | 8.39 | P,FI,TC, IC,D | EGR,DF,SCR | 2-4D |  |  | 102 | 102
|  |  | 2PG-FRS90J4 | 4HK1 | 5.193 | 706 | 154 | 6MT | 3473 | 7822 | 4239 | ﾄﾗｯｸ等 | 8.59 | 301.0733 | 8.39 | P,FI,TC, IC,D | EGR,DF,SCR | 2D-4D |  |  | 102 | 102
|  |  | 2PG-FRR90S4 | 4HK1 | 5.193 | 765 | 177 | 6MT | 3473 | 7822 | 4239 | ﾄﾗｯｸ等 | 8.55 | 302.4819 | 8.39 | P,FI,TC, IC,D | EGR,DF,SCR | 2-4D |  |  | 101 | 101
|  |  | 2PG-FRR90T4 | 4HK1 | 5.193 | 765 | 177 | 6MT | 3473 | 7822 | 4239 | ﾄﾗｯｸ等 | 8.55 | 302.4819 | 8.39 | P,FI,TC, IC,D | EGR,DF,SCR | 2-4D |  |  | 101 | 101
|  |  | 2PG-FRR90U4 | 4HK1 | 5.193 | 765 | 177 | 6MT | 3473 | 7822 | 4239 | ﾄﾗｯｸ等 | 8.55 | 302.4819 | 8.39 | P,FI,TC, IC,D | EGR,DF,SCR | 2-4D |  |  | 101 | 101
|  |  | 2PG-FRR90V4 | 4HK1 | 5.193 | 765 | 177 | 6MT | 3473 | 7822 | 4239 | ﾄﾗｯｸ等 | 8.55 | 302.4819 | 8.39 | P,FI,TC, IC,D | EGR,DF,SCR | 2-4D |  |  | 101 | 101
|  |  | 2PG-FRR90S2 | 4HK1 | 5.193 | 706 | 154 | 6MT | 3473 | 7822 | 4239 | ﾄﾗｯｸ等 | 8.5 | 304.2612 | 8.39 | P,FI,TC, IC,D | EGR,DF,SCR | 2-4D |  |  | 101 | 101
|  |  | 2PG-FRR90T2 | 4HK1 | 5.193 | 706 | 154 | 6MT | 3473 | 7822 | 4239 | ﾄﾗｯｸ等 | 8.5 | 304.2612 | 8.39 | P,FI,TC, IC,D | EGR,DF,SCR | 2-4D |  |  | 101 | 101
|  |  | 2PG-FRS90S2 | 4HK1 | 5.193 | 706 | 154 | 6MT | 3473 | 7822 | 4239 | ﾄﾗｯｸ等 | 8.5 | 304.2612 | 8.39 | P,FI,TC, IC,D | EGR,DF,SCR | 2D-4D |  |  | 101 | 101
|  |  | 2PG-FRR90S2 | 4HK1 | 5.193 | 706 | 154 | 6MT | 3473 | 7822 | 4239 | ﾄﾗｯｸ等 | 8.49 | 304.6196 | 8.39 | P,FI,TC, IC,D | EGR,DF,SCR | 2-4D |  |  | 101 | 101
|  |  | 2PG-FRR90T2 | 4HK1 | 5.193 | 706 | 154 | 6MT | 3473 | 7822 | 4239 | ﾄﾗｯｸ等 | 8.49 | 304.6196 | 8.39 | P,FI,TC, IC,D | EGR,DF,SCR | 2-4D |  |  | 101 | 101
|  |  | 2PG-FRR90S2 | 4HK1 | 5.193 | 765 | 177 | 6MT | 3473 | 7822 | 4239 | ﾄﾗｯｸ等 | 8.47 | 305.3388 | 8.39 | P,FI,TC, IC,D | EGR,DF,SCR | 2-4D |  |  | 100 | 100
|  |  | 2PG-FRR90T2 | 4HK1 | 5.193 | 765 | 177 | 6MT | 3473 | 7822 | 4239 | ﾄﾗｯｸ等 | 8.47 | 305.3388 | 8.39 | P,FI,TC, IC,D | EGR,DF,SCR | 2-4D |  |  | 100 | 100
|  |  | 2PG-FRR90S2 | 4HK1 | 5.193 | 765 | 177 | 6MT | 3473 | 7822 | 4239 | ﾄﾗｯｸ等 | 8.46 | 305.6998 | 8.39 | P,FI,TC, IC,D | EGR,DF,SCR | 2-4D |  |  | 100 | 100
|  |  | 2PG-FRR90T2 | 4HK1 | 5.193 | 765 | 177 | 6MT | 3473 | 7822 | 4239 | ﾄﾗｯｸ等 | 8.46 | 305.6998 | 8.39 | P,FI,TC, IC,D | EGR,DF,SCR | 2-4D |  |  | 100 | 100
|  |  | 2PG-FRR90S3 | 4HK1 | 5.193 | 515 | 140 | 6MT | 3473 | 7822 | 4239 | ﾄﾗｯｸ等 | 8.45 | 306.0615 | 8.39 | P,FI,TC, IC,D | EGR,DF,SCR | 2-4D |  |  | 100 | 100
|  |  | 2RG-FRR90S2 | 4HK1 | 5.193 | 706 | 154 | 6MT | 3473 | 7822 | 4239 | ﾄﾗｯｸ等 | 8.44 | 306.4242 | 8.39 | I,P,FI, TC,IC,D | EGR,DF,SCR | 2-4D |  |  | 100 | 100
|  |  | 2RG-FRR90T2 | 4HK1 | 5.193 | 706 | 154 | 6MT | 3473 | 7822 | 4239 | ﾄﾗｯｸ等 | 8.44 | 306.4242 | 8.39 | I,P,FI, TC,IC,D | EGR,DF,SCR | 2-4D |  |  | 100 | 100
|  |  | 2RG-FRR90U2 | 4HK1 | 5.193 | 706 | 154 | 6MT | 3473 | 7822 | 4239 | ﾄﾗｯｸ等 | 8.44 | 306.4242 | 8.39 | I,P,FI, TC,IC,D | EGR,DF,SCR | 2-4D |  |  | 100 | 100
|  |  | 2RG-FRS90S2 | 4HK1 | 5.193 | 706 | 154 | 6MT | 3473 | 7822 | 4239 | ﾄﾗｯｸ等 | 8.44 | 306.4242 | 8.39 | I,P,FI, TC,IC,D | EGR,DF,SCR | 2D-4D |  |  | 100 | 100
|  |  | 2RG-FRR90S2 | 4HK1 | 5.193 | 706 | 154 | 6MT | 3473 | 7822 | 4239 | ﾄﾗｯｸ等 | 8.43 | 306.7877 | 8.39 | I,P,FI, TC,IC,D | EGR,DF,SCR | 2-4D |  |  | 100 | 100
|  |  | 2RG-FRR90T2 | 4HK1 | 5.193 | 706 | 154 | 6MT | 3473 | 7822 | 4239 | ﾄﾗｯｸ等 | 8.43 | 306.7877 | 8.39 | I,P,FI, TC,IC,D | EGR,DF,SCR | 2-4D |  |  | 100 | 100
|  |  | 2RG-FRR90U2 | 4HK1 | 5.193 | 706 | 154 | 6MT | 3473 | 7822 | 4239 | ﾄﾗｯｸ等 | 8.43 | 306.7877 | 8.39 | I,P,FI, TC,IC,D | EGR,DF,SCR | 2-4D |  |  | 100 | 100
|  |  | 2RG-FRR90S1 | 4HK1 | 5.193 | 515 | 140 | 6MT | 3473 | 7822 | 4239 | ﾄﾗｯｸ等 | 8.41 | 307.5172 | 8.39 | I,P,FI, TC,IC,D | EGR,DF,SCR | 2-4D |  |  | 100 | 100
|  |  | 2PG-FRR90S1 | 4HK1 | 5.193 | 515 | 140 | 6MT | 3473 | 7822 | 4239 | ﾄﾗｯｸ等 | 8.4 | 307.8833 | 8.39 | P,FI,TC, IC,D | EGR,DF,SCR | 2-4D |  |  | 100 | 100
|  |  | 2RG-FRR90S2 | 4HK1 | 5.193 | 765 | 177 | 6MT | 3473 | 7822 | 4239 | ﾄﾗｯｸ等 | 8.32 | 310.8438 | 8.39 | I,P,FI, TC,IC,D | EGR,DF,SCR | 2-4D |  |  | 99 | 99
|  |  | 2RG-FRR90T2 | 4HK1 | 5.193 | 765 | 177 | 6MT | 3473 | 7822 | 4239 | ﾄﾗｯｸ等 | 8.32 | 310.8438 | 8.39 | I,P,FI, TC,IC,D | EGR,DF,SCR | 2-4D |  |  | 99 | 99
|  |  | 2RG-FRR90U2 | 4HK1 | 5.193 | 765 | 177 | 6MT | 3473 | 7822 | 4239 | ﾄﾗｯｸ等 | 8.32 | 310.8438 | 8.39 | I,P,FI, TC,IC,D | EGR,DF,SCR | 2-4D |  |  | 99 | 99
|  |  | 2RG-FRR90S2 | 4HK1 | 5.193 | 765 | 177 | 6MT | 3473 | 7822 | 4239 | ﾄﾗｯｸ等 | 8.31 | 311.2178 | 8.39 | I,P,FI, TC,IC,D | EGR,DF,SCR | 2-4D |  |  | 99 | 99
|  |  | 2RG-FRR90T2 | 4HK1 | 5.193 | 765 | 177 | 6MT | 3473 | 7822 | 4239 | ﾄﾗｯｸ等 | 8.31 | 311.2178 | 8.39 | I,P,FI, TC,IC,D | EGR,DF,SCR | 2-4D |  |  | 99 | 99
|  |  | 2RG-FRR90U2 | 4HK1 | 5.193 | 765 | 177 | 6MT | 3473 | 7822 | 4239 | ﾄﾗｯｸ等 | 8.31 | 311.2178 | 8.39 | I,P,FI, TC,IC,D | EGR,DF,SCR | 2-4D |  |  | 99 | 99
|  |  | 2PG-FRR90S2 | 4HK1 | 5.193 | 706 | 154 | 6MT | 3473 | 7822 | 4239 | ﾄﾗｯｸ等 | 8.24 | 313.8617 | 8.39 | P,FI,TC, IC,D | EGR,DF,SCR | 2-4D |  |  | 98 | 98
|  |  | 2PG-FRR90T2 | 4HK1 | 5.193 | 706 | 154 | 6MT | 3473 | 7822 | 4239 | ﾄﾗｯｸ等 | 8.24 | 313.8617 | 8.39 | P,FI,TC, IC,D | EGR,DF,SCR | 2-4D |  |  | 98 | 98
|  |  | 2PG-FRR90U2 | 4HK1 | 5.193 | 706 | 154 | 6MT | 3473 | 7822 | 4239 | ﾄﾗｯｸ等 | 8.24 | 313.8617 | 8.39 | P,FI,TC, IC,D | EGR,DF,SCR | 2-4D |  |  | 98 | 98
|  |  | 2PG-FRS90S2 | 4HK1 | 5.193 | 706 | 154 | 6MT | 3473 | 7822 | 4239 | ﾄﾗｯｸ等 | 8.24 | 313.8617 | 8.39 | P,FI,TC, IC,D | EGR,DF,SCR | 2D-4D |  |  | 98 | 98
|  |  | 2PG-FRR90S2 | 4HK1 | 5.193 | 706 | 154 | 6MT | 3473 | 7822 | 4239 | ﾄﾗｯｸ等 | 8.23 | 314.243 | 8.39 | P,FI,TC, IC,D | EGR,DF,SCR | 2-4D |  |  | 98 | 98
|  |  | 2PG-FRR90T2 | 4HK1 | 5.193 | 706 | 154 | 6MT | 3473 | 7822 | 4239 | ﾄﾗｯｸ等 | 8.23 | 314.243 | 8.39 | P,FI,TC, IC,D | EGR,DF,SCR | 2-4D |  |  | 98 | 98
|  |  | 2PG-FRR90U2 | 4HK1 | 5.193 | 706 | 154 | 6MT | 3473 | 7822 | 4239 | ﾄﾗｯｸ等 | 8.23 | 314.243 | 8.39 | P,FI,TC, IC,D | EGR,DF,SCR | 2-4D |  |  | 98 | 98
|  |  | 2PG-FRR90S1 | 4HK1 | 5.193 | 515 | 140 | 6MT | 3473 | 7822 | 4239 | ﾄﾗｯｸ等 | 8.22 | 314.6253 | 8.39 | P,FI,TC, IC,D | EGR,DF,SCR | 2-4D |  |  | 97 | 97
|  |  | 2PG-FRR90S2 | 4HK1 | 5.193 | 765 | 177 | 6MT | 3473 | 7822 | 4239 | ﾄﾗｯｸ等 | 8.12 | 318.5 | 8.39 | P,FI,TC, IC,D | EGR,DF,SCR | 2-4D |  |  | 96 | 96
|  |  | 2PG-FRR90T2 | 4HK1 | 5.193 | 765 | 177 | 6MT | 3473 | 7822 | 4239 | ﾄﾗｯｸ等 | 8.12 | 318.5 | 8.39 | P,FI,TC, IC,D | EGR,DF,SCR | 2-4D |  |  | 96 | 96
|  |  | 2PG-FRR90U2 | 4HK1 | 5.193 | 765 | 177 | 6MT | 3473 | 7822 | 4239 | ﾄﾗｯｸ等 | 8.12 | 318.5 | 8.39 | P,FI,TC, IC,D | EGR,DF,SCR | 2-4D |  |  | 96 | 96
|  |  | 2PG-FRR90S2 | 4HK1 | 5.193 | 765 | 177 | 6MT | 3473 | 7822 | 4239 | ﾄﾗｯｸ等 | 8.11 | 318.8927 | 8.39 | P,FI,TC, IC,D | EGR,DF,SCR | 2-4D |  |  | 96 | 96
|  |  | 2PG-FRR90T2 | 4HK1 | 5.193 | 765 | 177 | 6MT | 3473 | 7822 | 4239 | ﾄﾗｯｸ等 | 8.11 | 318.8927 | 8.39 | P,FI,TC, IC,D | EGR,DF,SCR | 2-4D |  |  | 96 | 96
|  |  | 2PG-FRR90U2 | 4HK1 | 5.193 | 765 | 177 | 6MT | 3473 | 7822 | 4239 | ﾄﾗｯｸ等 | 8.11 | 318.8927 | 8.39 | P,FI,TC, IC,D | EGR,DF,SCR | 2-4D |  |  | 96 | 96
|  |  | 2RG-FSR90S4 | 4HK1 | 5.193 | 706 | 154 | 6MT | 4019 | 10509 | 6380 | ﾄﾗｯｸ等 | 7.99 | 323.6821 | 7.44 | I,P,FI, TC,IC,D | EGR,DF,SCR | 2-4D |  |  | 107 | 107
|  |  | 2RG-FSR90T4 | 4HK1 | 5.193 | 706 | 154 | 6MT | 4019 | 10509 | 6380 | ﾄﾗｯｸ等 | 7.99 | 323.6821 | 7.44 | I,P,FI, TC,IC,D | EGR,DF,SCR | 2-4D |  |  | 107 | 107
|  |  | 2RG-FSR90S4 | 4HK1 | 5.193 | 765 | 177 | 6MT | 4019 | 10509 | 6380 | ﾄﾗｯｸ等 | 7.99 | 323.6821 | 7.44 | I,P,FI, TC,IC,D | EGR,DF,SCR | 2-4D |  |  | 107 | 107
|  |  | 2RG-FSR90T4 | 4HK1 | 5.193 | 765 | 177 | 6MT | 4019 | 10509 | 6380 | ﾄﾗｯｸ等 | 7.99 | 323.6821 | 7.44 | I,P,FI, TC,IC,D | EGR,DF,SCR | 2-4D |  |  | 107 | 107
|  |  | 2RG-FSR90S4 | 4HK1 | 5.193 | 706 | 154 | 6MT | 4019 | 10509 | 6380 | ﾄﾗｯｸ等 | 7.92 | 326.5429 | 7.44 | I,P,FI, TC,IC,D | EGR,DF,SCR | 2-4D |  |  | 106 | 106
|  |  | 2RG-FSR90T4 | 4HK1 | 5.193 | 706 | 154 | 6MT | 4019 | 10509 | 6380 | ﾄﾗｯｸ等 | 7.92 | 326.5429 | 7.44 | I,P,FI, TC,IC,D | EGR,DF,SCR | 2-4D |  |  | 106 | 106
|  |  | 2RG-FSR90U4 | 4HK1 | 5.193 | 706 | 154 | 6MT | 4019 | 10509 | 6380 | ﾄﾗｯｸ等 | 7.92 | 326.5429 | 7.44 | I,P,FI, TC,IC,D | EGR,DF,SCR | 2-4D |  |  | 106 | 106
|  |  | 2RG-FSR90V4 | 4HK1 | 5.193 | 706 | 154 | 6MT | 4019 | 10509 | 6380 | ﾄﾗｯｸ等 | 7.92 | 326.5429 | 7.44 | I,P,FI, TC,IC,D | EGR,DF,SCR | 2-4D |  |  | 106 | 106
|  |  | 2RG-FSR90S4 | 4HK1 | 5.193 | 706 | 154 | 6MT | 4019 | 10509 | 6380 | ﾄﾗｯｸ等 | 7.91 | 326.9558 | 7.44 | I,P,FI, TC,IC,D | EGR,DF,SCR | 2-4D |  |  | 106 | 106
|  |  | 2RG-FSR90T4 | 4HK1 | 5.193 | 706 | 154 | 6MT | 4019 | 10509 | 6380 | ﾄﾗｯｸ等 | 7.91 | 326.9558 | 7.44 | I,P,FI, TC,IC,D | EGR,DF,SCR | 2-4D |  |  | 106 | 106
|  |  | 2RG-FSS90J4 | 4HK1 | 5.193 | 706 | 154 | 6MT | 4019 | 10509 | 6380 | ﾄﾗｯｸ等 | 7.91 | 326.9558 | 7.44 | I,P,FI, TC,IC,D | EGR,DF,SCR | 2D-4D |  |  | 106 | 106
|  |  | 2RG-FSS90S4 | 4HK1 | 5.193 | 706 | 154 | 6MT | 4019 | 10509 | 6380 | ﾄﾗｯｸ等 | 7.91 | 326.9558 | 7.44 | I,P,FI, TC,IC,D | EGR,DF,SCR | 2D-4D |  |  | 106 | 106
|  |  | 2RG-FSR90S4 | 4HK1 | 5.193 | 765 | 177 | 6MT | 4019 | 10509 | 6380 | ﾄﾗｯｸ等 | 7.9 | 327.3696 | 7.44 | I,P,FI, TC,IC,D | EGR,DF,SCR | 2-4D |  |  | 106 | 106
|  |  | 2RG-FSR90T4 | 4HK1 | 5.193 | 765 | 177 | 6MT | 4019 | 10509 | 6380 | ﾄﾗｯｸ等 | 7.9 | 327.3696 | 7.44 | I,P,FI, TC,IC,D | EGR,DF,SCR | 2-4D |  |  | 106 | 106
|  |  | 2RG-FSR90U4 | 4HK1 | 5.193 | 765 | 177 | 6MT | 4019 | 10509 | 6380 | ﾄﾗｯｸ等 | 7.9 | 327.3696 | 7.44 | I,P,FI, TC,IC,D | EGR,DF,SCR | 2-4D |  |  | 106 | 106
|  |  | 2RG-FSR90V4 | 4HK1 | 5.193 | 765 | 177 | 6MT | 4019 | 10509 | 6380 | ﾄﾗｯｸ等 | 7.9 | 327.3696 | 7.44 | I,P,FI, TC,IC,D | EGR,DF,SCR | 2-4D |  |  | 106 | 106
|  |  | 2RG-FSR90S4 | 4HK1 | 5.193 | 706 | 154 | 6MT | 4019 | 10509 | 6380 | ﾄﾗｯｸ等 | 7.84 | 329.875 | 7.44 | I,P,FI, TC,IC,D | EGR,DF,SCR | 2-4D |  |  | 105 | 105
|  |  | 2RG-FSR90T4 | 4HK1 | 5.193 | 706 | 154 | 6MT | 4019 | 10509 | 6380 | ﾄﾗｯｸ等 | 7.84 | 329.875 | 7.44 | I,P,FI, TC,IC,D | EGR,DF,SCR | 2-4D |  |  | 105 | 105
|  |  | 2RG-FSR90U4 | 4HK1 | 5.193 | 706 | 154 | 6MT | 4019 | 10509 | 6380 | ﾄﾗｯｸ等 | 7.84 | 329.875 | 7.44 | I,P,FI, TC,IC,D | EGR,DF,SCR | 2-4D |  |  | 105 | 105
|  |  | 2RG-FSR90V4 | 4HK1 | 5.193 | 706 | 154 | 6MT | 4019 | 10509 | 6380 | ﾄﾗｯｸ等 | 7.84 | 329.875 | 7.44 | I,P,FI, TC,IC,D | EGR,DF,SCR | 2-4D |  |  | 105 | 105
|  |  | 2RG-FSS90J4 | 4HK1 | 5.193 | 706 | 154 | 6MT | 4019 | 10509 | 6380 | ﾄﾗｯｸ等 | 7.84 | 329.875 | 7.44 | I,P,FI, TC,IC,D | EGR,DF,SCR | 2D-4D |  |  | 105 | 105
|  |  | 2PG-FSR90S4 | 4HK1 | 5.193 | 706 | 154 | 6MT | 4019 | 10509 | 6380 | ﾄﾗｯｸ等 | 7.83 | 330.2963 | 7.44 | P,FI,TC, IC,D | EGR,DF,SCR | 2-4D |  |  | 105 | 105
|  |  | 2PG-FSR90T4 | 4HK1 | 5.193 | 706 | 154 | 6MT | 4019 | 10509 | 6380 | ﾄﾗｯｸ等 | 7.83 | 330.2963 | 7.44 | P,FI,TC, IC,D | EGR,DF,SCR | 2-4D |  |  | 105 | 105
|  |  | 2PG-FSR90S4 | 4HK1 | 5.193 | 765 | 177 | 6MT | 4019 | 10509 | 6380 | ﾄﾗｯｸ等 | 7.82 | 330.7187 | 7.44 | P,FI,TC, IC,D | EGR,DF,SCR | 2-4D |  |  | 105 | 105
|  |  | 2PG-FSR90T4 | 4HK1 | 5.193 | 765 | 177 | 6MT | 4019 | 10509 | 6380 | ﾄﾗｯｸ等 | 7.82 | 330.7187 | 7.44 | P,FI,TC, IC,D | EGR,DF,SCR | 2-4D |  |  | 105 | 105
|  |  | 2RG-FSR90S4 | 4HK1 | 5.193 | 765 | 177 | 6MT | 4019 | 10509 | 6380 | ﾄﾗｯｸ等 | 7.82 | 330.7187 | 7.44 | I,P,FI, TC,IC,D | EGR,DF,SCR | 2-4D |  |  | 105 | 105
|  |  | 2RG-FSR90T4 | 4HK1 | 5.193 | 765 | 177 | 6MT | 4019 | 10509 | 6380 | ﾄﾗｯｸ等 | 7.82 | 330.7187 | 7.44 | I,P,FI, TC,IC,D | EGR,DF,SCR | 2-4D |  |  | 105 | 105
|  |  | 2RG-FSR90U4 | 4HK1 | 5.193 | 765 | 177 | 6MT | 4019 | 10509 | 6380 | ﾄﾗｯｸ等 | 7.82 | 330.7187 | 7.44 | I,P,FI, TC,IC,D | EGR,DF,SCR | 2-4D |  |  | 105 | 105
|  |  | 2RG-FSR90V4 | 4HK1 | 5.193 | 765 | 177 | 6MT | 4019 | 10509 | 6380 | ﾄﾗｯｸ等 | 7.82 | 330.7187 | 7.44 | I,P,FI, TC,IC,D | EGR,DF,SCR | 2-4D |  |  | 105 | 105
|  |  | 2PG-FSR90S4 | 4HK1 | 5.193 | 706 | 154 | 6MT | 4019 | 10509 | 6380 | ﾄﾗｯｸ等 | 7.76 | 333.2758 | 7.44 | P,FI,TC, IC,D | EGR,DF,SCR | 2-4D |  |  | 104 | 104
|  |  | 2PG-FSR90T4 | 4HK1 | 5.193 | 706 | 154 | 6MT | 4019 | 10509 | 6380 | ﾄﾗｯｸ等 | 7.76 | 333.2758 | 7.44 | P,FI,TC, IC,D | EGR,DF,SCR | 2-4D |  |  | 104 | 104
|  |  | 2PG-FSR90U4 | 4HK1 | 5.193 | 706 | 154 | 6MT | 4019 | 10509 | 6380 | ﾄﾗｯｸ等 | 7.76 | 333.2758 | 7.44 | P,FI,TC, IC,D | EGR,DF,SCR | 2-4D |  |  | 104 | 104
|  |  | 2PG-FSR90V4 | 4HK1 | 5.193 | 706 | 154 | 6MT | 4019 | 10509 | 6380 | ﾄﾗｯｸ等 | 7.76 | 333.2758 | 7.44 | P,FI,TC, IC,D | EGR,DF,SCR | 2-4D |  |  | 104 | 104
|  |  | 2PG-FSR90S4 | 4HK1 | 5.193 | 706 | 154 | 6MT | 4019 | 10509 | 6380 | ﾄﾗｯｸ等 | 7.75 | 333.7058 | 7.44 | P,FI,TC, IC,D | EGR,DF,SCR | 2-4D |  |  | 104 | 104
|  |  | 2PG-FSR90T4 | 4HK1 | 5.193 | 706 | 154 | 6MT | 4019 | 10509 | 6380 | ﾄﾗｯｸ等 | 7.75 | 333.7058 | 7.44 | P,FI,TC, IC,D | EGR,DF,SCR | 2-4D |  |  | 104 | 104
|  |  | 2PG-FSR90S4 | 4HK1 | 5.193 | 765 | 177 | 6MT | 4019 | 10509 | 6380 | ﾄﾗｯｸ等 | 7.75 | 333.7058 | 7.44 | P,FI,TC, IC,D | EGR,DF,SCR | 2-4D |  |  | 104 | 104
|  |  | 2PG-FSR90T4 | 4HK1 | 5.193 | 765 | 177 | 6MT | 4019 | 10509 | 6380 | ﾄﾗｯｸ等 | 7.75 | 333.7058 | 7.44 | P,FI,TC, IC,D | EGR,DF,SCR | 2-4D |  |  | 104 | 104
|  |  | 2PG-FSS90J4 | 4HK1 | 5.193 | 706 | 154 | 6MT | 4019 | 10509 | 6380 | ﾄﾗｯｸ等 | 7.75 | 333.7058 | 7.44 | P,FI,TC, IC,D | EGR,DF,SCR | 2D-4D |  |  | 104 | 104
|  |  | 2PG-FSS90S4 | 4HK1 | 5.193 | 706 | 154 | 6MT | 4019 | 10509 | 6380 | ﾄﾗｯｸ等 | 7.75 | 333.7058 | 7.44 | P,FI,TC, IC,D | EGR,DF,SCR | 2D-4D |  |  | 104 | 104
|  |  | 2RG-FSR90S2 | 4HK1 | 5.193 | 706 | 154 | 6MT | 4019 | 10509 | 6380 | ﾄﾗｯｸ等 | 7.74 | 334.137 | 7.44 | I,P,FI, TC,IC,D | EGR,DF,SCR | 2-4D |  |  | 104 | 104
|  |  | 2RG-FSR90T2 | 4HK1 | 5.193 | 706 | 154 | 6MT | 4019 | 10509 | 6380 | ﾄﾗｯｸ等 | 7.74 | 334.137 | 7.44 | I,P,FI, TC,IC,D | EGR,DF,SCR | 2-4D |  |  | 104 | 104
|  |  | 2RG-FSR90S2 | 4HK1 | 5.193 | 765 | 177 | 6MT | 4019 | 10509 | 6380 | ﾄﾗｯｸ等 | 7.74 | 334.137 | 7.44 | I,P,FI, TC,IC,D | EGR,DF,SCR | 2-4D |  |  | 104 | 104
|  |  | 2RG-FSR90T2 | 4HK1 | 5.193 | 765 | 177 | 6MT | 4019 | 10509 | 6380 | ﾄﾗｯｸ等 | 7.74 | 334.137 | 7.44 | I,P,FI, TC,IC,D | EGR,DF,SCR | 2-4D |  |  | 104 | 104
|  |  | 2RG-FSS90S2 | 4HK1 | 5.193 | 706 | 154 | 6MT | 4019 | 10509 | 6380 | ﾄﾗｯｸ等 | 7.74 | 334.137 | 7.44 | I,P,FI, TC,IC,D | EGR,DF,SCR | 2D-4D |  |  | 104 | 104
|  |  | 2RG-FSR90S2 | 4HK1 | 5.193 | 706 | 154 | 6MT | 4019 | 10509 | 6380 | ﾄﾗｯｸ等 | 7.73 | 334.5692 | 7.44 | I,P,FI, TC,IC,D | EGR,DF,SCR | 2-4D |  |  | 103 | 103
|  |  | 2RG-FSR90T2 | 4HK1 | 5.193 | 706 | 154 | 6MT | 4019 | 10509 | 6380 | ﾄﾗｯｸ等 | 7.73 | 334.5692 | 7.44 | I,P,FI, TC,IC,D | EGR,DF,SCR | 2-4D |  |  | 103 | 103
|  |  | 2PG-FSR90S4 | 4HK1 | 5.193 | 765 | 177 | 6MT | 4019 | 10509 | 6380 | ﾄﾗｯｸ等 | 7.73 | 334.5692 | 7.44 | P,FI,TC, IC,D | EGR,DF,SCR | 2-4D |  |  | 103 | 103
|  |  | 2PG-FSR90T4 | 4HK1 | 5.193 | 765 | 177 | 6MT | 4019 | 10509 | 6380 | ﾄﾗｯｸ等 | 7.73 | 334.5692 | 7.44 | P,FI,TC, IC,D | EGR,DF,SCR | 2-4D |  |  | 103 | 103
|  |  | 2PG-FSR90U4 | 4HK1 | 5.193 | 765 | 177 | 6MT | 4019 | 10509 | 6380 | ﾄﾗｯｸ等 | 7.73 | 334.5692 | 7.44 | P,FI,TC, IC,D | EGR,DF,SCR | 2-4D |  |  | 103 | 103
|  |  | 2PG-FSR90V4 | 4HK1 | 5.193 | 765 | 177 | 6MT | 4019 | 10509 | 6380 | ﾄﾗｯｸ等 | 7.73 | 334.5692 | 7.44 | P,FI,TC, IC,D | EGR,DF,SCR | 2-4D |  |  | 103 | 103
|  |  | 2RG-FSR90S2 | 4HK1 | 5.193 | 765 | 177 | 6MT | 4019 | 10509 | 6380 | ﾄﾗｯｸ等 | 7.73 | 334.5692 | 7.44 | I,P,FI, TC,IC,D | EGR,DF,SCR | 2-4D |  |  | 103 | 103
|  |  | 2RG-FSR90T2 | 4HK1 | 5.193 | 765 | 177 | 6MT | 4019 | 10509 | 6380 | ﾄﾗｯｸ等 | 7.73 | 334.5692 | 7.44 | I,P,FI, TC,IC,D | EGR,DF,SCR | 2-4D |  |  | 103 | 103
|  |  | 2PG-FSR90S4 | 4HK1 | 5.193 | 706 | 154 | 6MT | 4019 | 10509 | 6380 | ﾄﾗｯｸ等 | 7.68 | 336.7474 | 7.44 | P,FI,TC, IC,D | EGR,DF,SCR | 2-4D |  |  | 103 | 103
|  |  | 2PG-FSR90T4 | 4HK1 | 5.193 | 706 | 154 | 6MT | 4019 | 10509 | 6380 | ﾄﾗｯｸ等 | 7.68 | 336.7474 | 7.44 | P,FI,TC, IC,D | EGR,DF,SCR | 2-4D |  |  | 103 | 103
|  |  | 2PG-FSR90U4 | 4HK1 | 5.193 | 706 | 154 | 6MT | 4019 | 10509 | 6380 | ﾄﾗｯｸ等 | 7.68 | 336.7474 | 7.44 | P,FI,TC, IC,D | EGR,DF,SCR | 2-4D |  |  | 103 | 103
|  |  | 2PG-FSR90V4 | 4HK1 | 5.193 | 706 | 154 | 6MT | 4019 | 10509 | 6380 | ﾄﾗｯｸ等 | 7.68 | 336.7474 | 7.44 | P,FI,TC, IC,D | EGR,DF,SCR | 2-4D |  |  | 103 | 103
|  |  | 2PG-FSS90J4 | 4HK1 | 5.193 | 706 | 154 | 6MT | 4019 | 10509 | 6380 | ﾄﾗｯｸ等 | 7.68 | 336.7474 | 7.44 | P,FI,TC, IC,D | EGR,DF,SCR | 2D-4D |  |  | 103 | 103
|  |  | 2PG-FSR90S4 | 4HK1 | 5.193 | 765 | 177 | 6MT | 4019 | 10509 | 6380 | ﾄﾗｯｸ等 | 7.66 | 337.6266 | 7.44 | P,FI,TC, IC,D | EGR,DF,SCR | 2-4D |  |  | 102 | 102
|  |  | 2PG-FSR90T4 | 4HK1 | 5.193 | 765 | 177 | 6MT | 4019 | 10509 | 6380 | ﾄﾗｯｸ等 | 7.66 | 337.6266 | 7.44 | P,FI,TC, IC,D | EGR,DF,SCR | 2-4D |  |  | 102 | 102
|  |  | 2PG-FSR90U4 | 4HK1 | 5.193 | 765 | 177 | 6MT | 4019 | 10509 | 6380 | ﾄﾗｯｸ等 | 7.66 | 337.6266 | 7.44 | P,FI,TC, IC,D | EGR,DF,SCR | 2-4D |  |  | 102 | 102
|  |  | 2PG-FSR90V4 | 4HK1 | 5.193 | 765 | 177 | 6MT | 4019 | 10509 | 6380 | ﾄﾗｯｸ等 | 7.66 | 337.6266 | 7.44 | P,FI,TC, IC,D | EGR,DF,SCR | 2-4D |  |  | 102 | 102
|  |  | 2RG-FSR90S2 | 4HK1 | 5.193 | 706 | 154 | 6MT | 4019 | 10509 | 6380 | ﾄﾗｯｸ等 | 7.62 | 339.399 | 7.44 | I,P,FI, TC,IC,D | EGR,DF,SCR | 2-4D |  |  | 102 | 102
|  |  | 2RG-FSR90T2 | 4HK1 | 5.193 | 706 | 154 | 6MT | 4019 | 10509 | 6380 | ﾄﾗｯｸ等 | 7.62 | 339.399 | 7.44 | I,P,FI, TC,IC,D | EGR,DF,SCR | 2-4D |  |  | 102 | 102
|  |  | 2RG-FSR90U2 | 4HK1 | 5.193 | 706 | 154 | 6MT | 4019 | 10509 | 6380 | ﾄﾗｯｸ等 | 7.62 | 339.399 | 7.44 | I,P,FI, TC,IC,D | EGR,DF,SCR | 2-4D |  |  | 102 | 102
|  |  | 2RG-FSS90S2 | 4HK1 | 5.193 | 706 | 154 | 6MT | 4019 | 10509 | 6380 | ﾄﾗｯｸ等 | 7.62 | 339.399 | 7.44 | I,P,FI, TC,IC,D | EGR,DF,SCR | 2D-4D |  |  | 102 | 102
|  |  | 2RG-FSR90S2 | 4HK1 | 5.193 | 706 | 154 | 6MT | 4019 | 10509 | 6380 | ﾄﾗｯｸ等 | 7.61 | 339.8449 | 7.44 | I,P,FI, TC,IC,D | EGR,DF,SCR | 2-4D |  |  | 102 | 102
|  |  | 2RG-FSR90T2 | 4HK1 | 5.193 | 706 | 154 | 6MT | 4019 | 10509 | 6380 | ﾄﾗｯｸ等 | 7.61 | 339.8449 | 7.44 | I,P,FI, TC,IC,D | EGR,DF,SCR | 2-4D |  |  | 102 | 102
|  |  | 2RG-FSR90U2 | 4HK1 | 5.193 | 706 | 154 | 6MT | 4019 | 10509 | 6380 | ﾄﾗｯｸ等 | 7.61 | 339.8449 | 7.44 | I,P,FI, TC,IC,D | EGR,DF,SCR | 2-4D |  |  | 102 | 102
|  |  | 2RG-FSR90S2 | 4HK1 | 5.193 | 765 | 177 | 6MT | 4019 | 10509 | 6380 | ﾄﾗｯｸ等 | 7.61 | 339.8449 | 7.44 | I,P,FI, TC,IC,D | EGR,DF,SCR | 2-4D |  |  | 102 | 102
|  |  | 2RG-FSR90T2 | 4HK1 | 5.193 | 765 | 177 | 6MT | 4019 | 10509 | 6380 | ﾄﾗｯｸ等 | 7.61 | 339.8449 | 7.44 | I,P,FI, TC,IC,D | EGR,DF,SCR | 2-4D |  |  | 102 | 102
|  |  | 2RG-FSR90U2 | 4HK1 | 5.193 | 765 | 177 | 6MT | 4019 | 10509 | 6380 | ﾄﾗｯｸ等 | 7.61 | 339.8449 | 7.44 | I,P,FI, TC,IC,D | EGR,DF,SCR | 2-4D |  |  | 102 | 102
|  |  | 2RG-FSR90S2 | 4HK1 | 5.193 | 765 | 177 | 6MT | 4019 | 10509 | 6380 | ﾄﾗｯｸ等 | 7.6 | 340.2921 | 7.44 | I,P,FI, TC,IC,D | EGR,DF,SCR | 2-4D |  |  | 102 | 102
|  |  | 2RG-FSR90T2 | 4HK1 | 5.193 | 765 | 177 | 6MT | 4019 | 10509 | 6380 | ﾄﾗｯｸ等 | 7.6 | 340.2921 | 7.44 | I,P,FI, TC,IC,D | EGR,DF,SCR | 2-4D |  |  | 102 | 102
|  |  | 2RG-FSR90U2 | 4HK1 | 5.193 | 765 | 177 | 6MT | 4019 | 10509 | 6380 | ﾄﾗｯｸ等 | 7.6 | 340.2921 | 7.44 | I,P,FI, TC,IC,D | EGR,DF,SCR | 2-4D |  |  | 102 | 102
|  |  | 2PG-FSR90S2 | 4HK1 | 5.193 | 706 | 154 | 6MT | 4019 | 10509 | 6380 | ﾄﾗｯｸ等 | 7.59 | 340.7404 | 7.44 | P,FI,TC, IC,D | EGR,DF,SCR | 2-4D |  |  | 102 | 102
|  |  | 2PG-FSR90T2 | 4HK1 | 5.193 | 706 | 154 | 6MT | 4019 | 10509 | 6380 | ﾄﾗｯｸ等 | 7.59 | 340.7404 | 7.44 | P,FI,TC, IC,D | EGR,DF,SCR | 2-4D |  |  | 102 | 102
|  |  | 2PG-FSR90S2 | 4HK1 | 5.193 | 765 | 177 | 6MT | 4019 | 10509 | 6380 | ﾄﾗｯｸ等 | 7.59 | 340.7404 | 7.44 | P,FI,TC, IC,D | EGR,DF,SCR | 2-4D |  |  | 102 | 102
|  |  | 2PG-FSR90T2 | 4HK1 | 5.193 | 765 | 177 | 6MT | 4019 | 10509 | 6380 | ﾄﾗｯｸ等 | 7.59 | 340.7404 | 7.44 | P,FI,TC, IC,D | EGR,DF,SCR | 2-4D |  |  | 102 | 102
|  |  | 2PG-FSS90S2 | 4HK1 | 5.193 | 706 | 154 | 6MT | 4019 | 10509 | 6380 | ﾄﾗｯｸ等 | 7.59 | 340.7404 | 7.44 | P,FI,TC, IC,D | EGR,DF,SCR | 2D-4D |  |  | 102 | 102
|  |  | 2PG-FSR90S2 | 4HK1 | 5.193 | 706 | 154 | 6MT | 4019 | 10509 | 6380 | ﾄﾗｯｸ等 | 7.58 | 341.19 | 7.44 | P,FI,TC, IC,D | EGR,DF,SCR | 2-4D |  |  | 101 | 101
|  |  | 2PG-FSR90T2 | 4HK1 | 5.193 | 706 | 154 | 6MT | 4019 | 10509 | 6380 | ﾄﾗｯｸ等 | 7.58 | 341.19 | 7.44 | P,FI,TC, IC,D | EGR,DF,SCR | 2-4D |  |  | 101 | 101
|  |  | 2PG-FSR90S2 | 4HK1 | 5.193 | 765 | 177 | 6MT | 4019 | 10509 | 6380 | ﾄﾗｯｸ等 | 7.58 | 341.19 | 7.44 | P,FI,TC, IC,D | EGR,DF,SCR | 2-4D |  |  | 101 | 101
|  |  | 2PG-FSR90T2 | 4HK1 | 5.193 | 765 | 177 | 6MT | 4019 | 10509 | 6380 | ﾄﾗｯｸ等 | 7.58 | 341.19 | 7.44 | P,FI,TC, IC,D | EGR,DF,SCR | 2-4D |  |  | 101 | 101
|  |  | 2PG-FSR90S2 | 4HK1 | 5.193 | 706 | 154 | 6MT | 4019 | 10509 | 6380 | ﾄﾗｯｸ等 | 7.47 | 346.2142 | 7.44 | P,FI,TC, IC,D | EGR,DF,SCR | 2-4D |  |  | 100 | 100
|  |  | 2PG-FSR90T2 | 4HK1 | 5.193 | 706 | 154 | 6MT | 4019 | 10509 | 6380 | ﾄﾗｯｸ等 | 7.47 | 346.2142 | 7.44 | P,FI,TC, IC,D | EGR,DF,SCR | 2-4D |  |  | 100 | 100
|  |  | 2PG-FSR90U2 | 4HK1 | 5.193 | 706 | 154 | 6MT | 4019 | 10509 | 6380 | ﾄﾗｯｸ等 | 7.47 | 346.2142 | 7.44 | P,FI,TC, IC,D | EGR,DF,SCR | 2-4D |  |  | 100 | 100
|  |  | 2PG-FSS90S2 | 4HK1 | 5.193 | 706 | 154 | 6MT | 4019 | 10509 | 6380 | ﾄﾗｯｸ等 | 7.47 | 346.2142 | 7.44 | P,FI,TC, IC,D | EGR,DF,SCR | 2D-4D |  |  | 100 | 100
|  |  | 2PG-FSR90S2 | 4HK1 | 5.193 | 706 | 154 | 6MT | 4019 | 10509 | 6380 | ﾄﾗｯｸ等 | 7.46 | 346.6783 | 7.44 | P,FI,TC, IC,D | EGR,DF,SCR | 2-4D |  |  | 100 | 100
|  |  | 2PG-FSR90T2 | 4HK1 | 5.193 | 706 | 154 | 6MT | 4019 | 10509 | 6380 | ﾄﾗｯｸ等 | 7.46 | 346.6783 | 7.44 | P,FI,TC, IC,D | EGR,DF,SCR | 2-4D |  |  | 100 | 100
|  |  | 2PG-FSR90U2 | 4HK1 | 5.193 | 706 | 154 | 6MT | 4019 | 10509 | 6380 | ﾄﾗｯｸ等 | 7.46 | 346.6783 | 7.44 | P,FI,TC, IC,D | EGR,DF,SCR | 2-4D |  |  | 100 | 100
|  |  | 2PG-FSR90S2 | 4HK1 | 5.193 | 765 | 177 | 6MT | 4019 | 10509 | 6380 | ﾄﾗｯｸ等 | 7.45 | 347.1436 | 7.44 | P,FI,TC, IC,D | EGR,DF,SCR | 2-4D |  |  | 100 | 100
|  |  | 2PG-FSR90T2 | 4HK1 | 5.193 | 765 | 177 | 6MT | 4019 | 10509 | 6380 | ﾄﾗｯｸ等 | 7.45 | 347.1436 | 7.44 | P,FI,TC, IC,D | EGR,DF,SCR | 2-4D |  |  | 100 | 100
|  |  | 2PG-FSR90U2 | 4HK1 | 5.193 | 765 | 177 | 6MT | 4019 | 10509 | 6380 | ﾄﾗｯｸ等 | 7.45 | 347.1436 | 7.44 | P,FI,TC, IC,D | EGR,DF,SCR | 2-4D |  |  | 100 | 100
|  |  | 2PG-FSR90S2 | 4HK1 | 5.193 | 765 | 177 | 6MT | 4019 | 10509 | 6380 | ﾄﾗｯｸ等 | 7.44 | 347.6102 | 7.44 | P,FI,TC, IC,D | EGR,DF,SCR | 2-4D |  |  | 100 | 100
|  |  | 2PG-FSR90T2 | 4HK1 | 5.193 | 765 | 177 | 6MT | 4019 | 10509 | 6380 | ﾄﾗｯｸ等 | 7.44 | 347.6102 | 7.44 | P,FI,TC, IC,D | EGR,DF,SCR | 2-4D |  |  | 100 | 100
|  |  | 2PG-FSR90U2 | 4HK1 | 5.193 | 765 | 177 | 6MT | 4019 | 10509 | 6380 | ﾄﾗｯｸ等 | 7.44 | 347.6102 | 7.44 | P,FI,TC, IC,D | EGR,DF,SCR | 2-4D |  |  | 100 | 100
|  |  | 2RG-FTR90U4 | 4HK1 | 5.193 | 765 | 177 | 6MT | 4788 | 13438 | 8540 | ﾄﾗｯｸ等 | 6.74 | 383.7122 | 6.42 | I,P,FI, TC,IC,D | EGR,DF,SCR | 2-4D |  |  | 104 | 104
|  |  | 2RG-FTR90V4 | 4HK1 | 5.193 | 765 | 177 | 6MT | 4788 | 13438 | 8540 | ﾄﾗｯｸ等 | 6.74 | 383.7122 | 6.42 | I,P,FI, TC,IC,D | EGR,DF,SCR | 2-4D |  |  | 104 | 104
|  |  | 2RG-FTR90U4 | 4HK1 | 5.193 | 765 | 177 | 6MT | 4788 | 13438 | 8540 | ﾄﾗｯｸ等 | 6.68 | 387.1587 | 6.42 | I,P,FI, TC,IC,D | EGR,DF,SCR | 2-4D |  |  | 104 | 104
|  |  | 2RG-FTR90V4 | 4HK1 | 5.193 | 765 | 177 | 6MT | 4788 | 13438 | 8540 | ﾄﾗｯｸ等 | 6.68 | 387.1587 | 6.42 | I,P,FI, TC,IC,D | EGR,DF,SCR | 2-4D |  |  | 104 | 104
|  |  | 2PG-FTR90U4 | 4HK1 | 5.193 | 765 | 177 | 6MT | 4788 | 13438 | 8540 | ﾄﾗｯｸ等 | 6.63 | 390.0784 | 6.42 | P,FI,TC, IC,D | EGR,DF,SCR | 2-4D |  |  | 103 | 103
|  |  | 2PG-FTR90V4 | 4HK1 | 5.193 | 765 | 177 | 6MT | 4788 | 13438 | 8540 | ﾄﾗｯｸ等 | 6.63 | 390.0784 | 6.42 | P,FI,TC, IC,D | EGR,DF,SCR | 2-4D |  |  | 103 | 103
|  |  | 2RG-FTR90U4 | 4HK1 | 5.193 | 765 | 177 | 6MT | 4788 | 13438 | 8540 | ﾄﾗｯｸ等 | 6.62 | 390.6677 | 6.42 | I,P,FI, TC,IC,D | EGR,DF,SCR | 2-4D |  |  | 103 | 103
|  |  | 2RG-FTR90V4 | 4HK1 | 5.193 | 765 | 177 | 6MT | 4788 | 13438 | 8540 | ﾄﾗｯｸ等 | 6.62 | 390.6677 | 6.42 | I,P,FI, TC,IC,D | EGR,DF,SCR | 2-4D |  |  | 103 | 103
|  |  | 2PG-FTR90U4 | 4HK1 | 5.193 | 765 | 177 | 6MT | 4788 | 13438 | 8540 | ﾄﾗｯｸ等 | 6.57 | 393.6408 | 6.42 | P,FI,TC, IC,D | EGR,DF,SCR | 2-4D |  |  | 102 | 102
|  |  | 2PG-FTR90V4 | 4HK1 | 5.193 | 765 | 177 | 6MT | 4788 | 13438 | 8540 | ﾄﾗｯｸ等 | 6.57 | 393.6408 | 6.42 | P,FI,TC, IC,D | EGR,DF,SCR | 2-4D |  |  | 102 | 102
|  |  | 2PG-FTR90U4 | 4HK1 | 5.193 | 765 | 177 | 6MT | 4788 | 13438 | 8540 | ﾄﾗｯｸ等 | 6.56 | 394.2409 | 6.42 | P,FI,TC, IC,D | EGR,DF,SCR | 2-4D |  |  | 102 | 102
|  |  | 2PG-FTR90V4 | 4HK1 | 5.193 | 765 | 177 | 6MT | 4788 | 13438 | 8540 | ﾄﾗｯｸ等 | 6.56 | 394.2409 | 6.42 | P,FI,TC, IC,D | EGR,DF,SCR | 2-4D |  |  | 102 | 102
|  |  | 2RG-FTR90U2 | 4HK1 | 5.193 | 765 | 177 | 6MT | 4788 | 13438 | 8540 | ﾄﾗｯｸ等 | 6.56 | 394.2409 | 6.42 | I,P,FI, TC,IC,D | EGR,DF,SCR | 2-4D |  |  | 102 | 102
|  |  | 2RG-FTR90V2 | 4HK1 | 5.193 | 765 | 177 | 6MT | 4788 | 13438 | 8540 | ﾄﾗｯｸ等 | 6.56 | 394.2409 | 6.42 | I,P,FI, TC,IC,D | EGR,DF,SCR | 2-4D |  |  | 102 | 102
|  |  | 2RG-FTS90S2 | 4HK1 | 5.193 | 765 | 177 | 6MT | 4788 | 13438 | 8540 | ﾄﾗｯｸ等 | 6.56 | 394.2409 | 6.42 | I,P,FI, TC,IC,D | EGR,DF,SCR | 2D-4D |  |  | 102 | 102
|  |  | 2RG-FTR90U2 | 4HK1 | 5.193 | 765 | 177 | 6MT | 4788 | 13438 | 8540 | ﾄﾗｯｸ等 | 6.55 | 394.8427 | 6.42 | I,P,FI, TC,IC,D | EGR,DF,SCR | 2-4D |  |  | 102 | 102
|  |  | 2RG-FTR90V2 | 4HK1 | 5.193 | 765 | 177 | 6MT | 4788 | 13438 | 8540 | ﾄﾗｯｸ等 | 6.55 | 394.8427 | 6.42 | I,P,FI, TC,IC,D | EGR,DF,SCR | 2-4D |  |  | 102 | 102
|  |  | 2PG-FTR90U4 | 4HK1 | 5.193 | 765 | 177 | 6MT | 4788 | 13438 | 8540 | ﾄﾗｯｸ等 | 6.5 | 397.88 | 6.42 | P,FI,TC, IC,D | EGR,DF,SCR | 2-4D |  |  | 101 | 101
|  |  | 2PG-FTR90V4 | 4HK1 | 5.193 | 765 | 177 | 6MT | 4788 | 13438 | 8540 | ﾄﾗｯｸ等 | 6.5 | 397.88 | 6.42 | P,FI,TC, IC,D | EGR,DF,SCR | 2-4D |  |  | 101 | 101
|  |  | 2RG-FTR90U2 | 4HK1 | 5.193 | 765 | 177 | 6MT | 4788 | 13438 | 8540 | ﾄﾗｯｸ等 | 6.5 | 397.88 | 6.42 | I,P,FI, TC,IC,D | EGR,DF,SCR | 2-4D |  |  | 101 | 101
|  |  | 2RG-FTR90V2 | 4HK1 | 5.193 | 765 | 177 | 6MT | 4788 | 13438 | 8540 | ﾄﾗｯｸ等 | 6.5 | 397.88 | 6.42 | I,P,FI, TC,IC,D | EGR,DF,SCR | 2-4D |  |  | 101 | 101
|  |  | 2RG-FTR90U2 | 4HK1 | 5.193 | 765 | 177 | 6MT | 4788 | 13438 | 8540 | ﾄﾗｯｸ等 | 6.49 | 398.4931 | 6.42 | I,P,FI, TC,IC,D | EGR,DF,SCR | 2-4D |  |  | 101 | 101
|  |  | 2RG-FTR90V2 | 4HK1 | 5.193 | 765 | 177 | 6MT | 4788 | 13438 | 8540 | ﾄﾗｯｸ等 | 6.49 | 398.4931 | 6.42 | I,P,FI, TC,IC,D | EGR,DF,SCR | 2-4D |  |  | 101 | 101
|  |  | 2PG-FTR90U2 | 4HK1 | 5.193 | 765 | 177 | 6MT | 4788 | 13438 | 8540 | ﾄﾗｯｸ等 | 6.45 | 400.9643 | 6.42 | P,FI,TC, IC,D | EGR,DF,SCR | 2-4D |  |  | 100 | 100
|  |  | 2PG-FTR90V2 | 4HK1 | 5.193 | 765 | 177 | 6MT | 4788 | 13438 | 8540 | ﾄﾗｯｸ等 | 6.45 | 400.9643 | 6.42 | P,FI,TC, IC,D | EGR,DF,SCR | 2-4D |  |  | 100 | 100
|  |  | 2PG-FTS90S2 | 4HK1 | 5.193 | 765 | 177 | 6MT | 4788 | 13438 | 8540 | ﾄﾗｯｸ等 | 6.45 | 400.9643 | 6.42 | P,FI,TC, IC,D | EGR,DF,SCR | 2D-4D |  |  | 100 | 100
|  |  | 2PG-FTR90U2 | 4HK1 | 5.193 | 765 | 177 | 6MT | 4788 | 13438 | 8540 | ﾄﾗｯｸ等 | 6.44 | 401.587 | 6.42 | P,FI,TC, IC,D | EGR,DF,SCR | 2-4D |  |  | 100 | 100
|  |  | 2PG-FTR90V2 | 4HK1 | 5.193 | 765 | 177 | 6MT | 4788 | 13438 | 8540 | ﾄﾗｯｸ等 | 6.44 | 401.587 | 6.42 | P,FI,TC, IC,D | EGR,DF,SCR | 2-4D |  |  | 100 | 100
|  |  | 2PG-FTR90U2 | 4HK1 | 5.193 | 765 | 177 | 6MT | 4788 | 13438 | 8540 | ﾄﾗｯｸ等 | 6.39 | 404.7293 | 6.42 | P,FI,TC, IC,D | EGR,DF,SCR | 2-4D |  |  | 99 | 99
|  |  | 2PG-FTR90V2 | 4HK1 | 5.193 | 765 | 177 | 6MT | 4788 | 13438 | 8540 | ﾄﾗｯｸ等 | 6.39 | 404.7293 | 6.42 | P,FI,TC, IC,D | EGR,DF,SCR | 2-4D |  |  | 99 | 99
|  |  | 2PG-FTR90U2 | 4HK1 | 5.193 | 765 | 177 | 6MT | 4788 | 13438 | 8540 | ﾄﾗｯｸ等 | 6.38 | 405.3636 | 6.42 | P,FI,TC, IC,D | EGR,DF,SCR | 2-4D |  |  | 99 | 99
|  |  | 2PG-FTR90V2 | 4HK1 | 5.193 | 765 | 177 | 6MT | 4788 | 13438 | 8540 | ﾄﾗｯｸ等 | 6.38 | 405.3636 | 6.42 | P,FI,TC, IC,D | EGR,DF,SCR | 2-4D |  |  | 99 | 99
|  |  | 2PG-FVR26U4 | DB6A | 6.69 | 883 | 191 | 9MT | 5728 | 14522 | 8684 | ﾄﾗｯｸ等 | 6.11 | 423.2766 | 5.89 | I,P,FI, TC,IC,D | EGR,DF,SCR | 2-4D |  |  | 103 | 103
|  |  | 2PG-FVR26U4 | DB6A | 6.69 | 883 | 191 | 9MT | 5728 | 14522 | 8684 | ﾄﾗｯｸ等 | 6.08 | 425.3651 | 5.89 | I,P,FI, TC,IC,D | EGR,DF,SCR | 2-4D |  |  | 103 | 103
|  |  | 2PG-FVR90U2 | 4HK1 | 5.193 | 765 | 177 | 6MT | 5728 | 14522 | 8684 | ﾄﾗｯｸ等 | 5.91 | 437.6007 | 5.89 | I,P,FI, TC,IC,D | EGR,DF,SCR | 2-4D |  |  | 100 | 100
|  |  | 2PG-FVR90U2 | 4HK1 | 5.193 | 765 | 177 | 6MT | 5728 | 14522 | 8684 | ﾄﾗｯｸ等 | 5.88 | 439.8333 | 5.89 | I,P,FI, TC,IC,D | EGR,DF,SCR | 2-4D |  |  | 99 | 99
|  |  | 2PG-FVR26U4 | DB6A | 6.69 | 883 | 191 | 9MT | 5728 | 14522 | 8684 | ﾄﾗｯｸ等 | 5.86 | 441.3345 | 5.89 | I,P,FI, TC,IC,D | EGR,DF,SCR | 2-4D |  |  | 99 | 99
|  |  | 2KG-FVR26U4 | DB6A | 6.69 | 883 | 191 | 9MT | 5728 | 14522 | 8684 | ﾄﾗｯｸ等 | 5.85 | 442.0889 | 5.89 | P,FI,TC, IC,D | EGR,DF,SCR | 2-4D |  |  | 99 | 99
|  |  | 2PG-FVR26U4 | DB6A | 6.69 | 883 | 191 | 9MT | 5728 | 14522 | 8684 | ﾄﾗｯｸ等 | 5.84 | 442.8459 | 5.89 | I,P,FI, TC,IC,D | EGR,DF,SCR | 2-4D |  |  | 99 | 99
|  |  | 2PG-FVR90U2 | 4HK1 | 5.193 | 765 | 177 | 6MT | 5728 | 14522 | 8684 | ﾄﾗｯｸ等 | 5.82 | 444.3677 | 5.89 | P,FI,TC, IC,D | EGR,DF,SCR | 2-4D |  |  | 98 | 98
|  |  | 2PG-FVR90U2 | 4HK1 | 5.193 | 765 | 177 | 6MT | 5728 | 14522 | 8684 | ﾄﾗｯｸ等 | 5.79 | 446.6701 | 5.89 | P,FI,TC, IC,D | EGR,DF,SCR | 2-4D |  |  | 98 | 98
|  |  | 2PG-FVR90U2 | 4HK1 | 5.193 | 765 | 177 | 6MT | 5728 | 14522 | 8684 | ﾄﾗｯｸ等 | 5.65 | 457.7381 | 5.89 | I,P,FI, TC,IC,D | EGR,DF,SCR | 2-4D |  |  | 95 | 95
|  |  | 2PG-FVR90U2 | 4HK1 | 5.193 | 765 | 177 | 6MT | 5728 | 14522 | 8684 | ﾄﾗｯｸ等 | 5.62 | 460.1815 | 5.89 | I,P,FI, TC,IC,D | EGR,DF,SCR | 2-4D |  |  | 95 | 95
|  |  | 2KG-FVR26U4 | DB6A | 6.69 | 883 | 191 | 9MT | 5728 | 14522 | 8684 | ﾄﾗｯｸ等 | 5.62 | 460.1815 | 5.89 | P,FI,TC, IC,D | EGR,DF,SCR | 2-4D |  |  | 95 | 95
|  |  | 2PG-FVR90U2 | 4HK1 | 5.193 | 765 | 177 | 6MT | 5728 | 14522 | 8684 | ﾄﾗｯｸ等 | 5.57 | 464.3124 | 5.89 | P,FI,TC, IC,D | EGR,DF,SCR | 2-4D |  |  |  | 94
|  |  | 2PG-FVR90U2 | 4HK1 | 5.193 | 765 | 177 | 6MT | 5728 | 14522 | 8684 | ﾄﾗｯｸ等 | 5.54 | 466.8267 | 5.89 | P,FI,TC, IC,D | EGR,DF,SCR | 2-4D |  |  |  | 94
|  |  | 2KG-FVZ60U2 | 6NX1 | 7.790 | 1177 | 228 | 9MT | 8310 | 19529 | 11109 | ﾄﾗｯｸ等 | 4.71 | 549.0913 | 4.88 | I,P,FI, TC,IC,D | EGR,DF,SCR | 2-4D･4D |  |  | 96 | 96
|  |  | 2KG-FVZ60U2 | 6NX1 | 7.790 | 1177 | 228 | 9MT | 8310 | 19529 | 11109 | ﾄﾗｯｸ等 | 4.7 | 550.2596 | 4.88 | I,P,FI, TC,IC,D | EGR,DF,SCR | 2-4D･4D |  |  | 96 | 96
|  |  | 2DG-FVZ26U4 | DB6A | 6.69 | 1081 | 220 | 9MT | 8310 | 19529 | 11109 | ﾄﾗｯｸ等 | 4.7 | 550.2596 | 4.88 | I,P,FI, TC,IC,D | EGR,DF,SCR | 2-4D･4D |  |  | 96 | 96
|  |  | 2DG-FVZ26U4 | DB6A | 6.69 | 1081 | 220 | 9MT | 8310 | 19529 | 11109 | ﾄﾗｯｸ等 | 4.69 | 551.4328 | 4.88 | I,P,FI, TC,IC,D | EGR,DF,SCR | 2-4D･4D |  |  | 96 | 96
|  |  | 2KG-FVZ90U2 | 4HK1 | 5.193 | 765 | 177 | 9MT | 8310 | 19529 | 11109 | ﾄﾗｯｸ等 | 4.63 | 558.5788 | 4.88 | P,FI,TC, IC,D | EGR,DF,SCR | 2-4D･4D |  |  |  | 94
|  |  | 2KG-FVZ60U2 | 6NX1 | 7.790 | 1177 | 228 | 9MT | 8310 | 19529 | 11109 | ﾄﾗｯｸ等 | 4.61 | 561.0022 | 4.88 | P,FI,TC, IC,D | EGR,DF,SCR | 2-4D･4D |  |  |  | 94
|  |  | 2KG-FVZ60U2 | 6NX1 | 7.790 | 1177 | 228 | 9MT | 8310 | 19529 | 11109 | ﾄﾗｯｸ等 | 4.59 | 563.4466 | 4.88 | P,FI,TC, IC,D | EGR,DF,SCR | 2-4D･4D |  |  |  | 94
|  |  | 2DG-FVZ26U4 | DB6A | 6.69 | 1081 | 220 | 9MT | 8310 | 19529 | 11109 | ﾄﾗｯｸ等 | 4.56 | 567.1535 | 4.88 | P,FI,TC, IC,D | EGR,DF,SCR | 2-4D･4D |  |  |  | 93
|  |  | 2DG-FVZ26U4 | DB6A | 6.69 | 1081 | 220 | 9MT | 8310 | 19529 | 11109 | ﾄﾗｯｸ等 | 4.55 | 568.4 | 4.88 | P,FI,TC, IC,D | EGR,DF,SCR | 2-4D･4D |  |  |  | 93
|  |  | 2DG-FVZ26U4 | DB6A | 6.69 | 1081 | 220 | 9MT | 8310 | 19529 | 11109 | ﾄﾗｯｸ等 | 4.53 | 570.9095 | 4.88 | I,P,FI, TC,IC,D | EGR,DF,SCR | 2-4D･4D |  |  |  | 92
|  |  | 2KG-FVZ60U2 | 6NX1 | 7.790 | 1177 | 228 | 9MT | 8310 | 19529 | 11109 | ﾄﾗｯｸ等 | 4.52 | 572.1726 | 4.88 | I,P,FI, TC,IC,D | EGR,DF,SCR | 2-4D･4D |  |  |  | 92
|  |  | 2DG-FVZ26U4 | DB6A | 6.69 | 1081 | 220 | 9MT | 8310 | 19529 | 11109 | ﾄﾗｯｸ等 | 4.52 | 572.1726 | 4.88 | I,P,FI, TC,IC,D | EGR,DF,SCR | 2-4D･4D |  |  |  | 92
|  |  | 2KG-FVZ60U2 | 6NX1 | 7.790 | 1177 | 228 | 9MT | 8310 | 19529 | 11109 | ﾄﾗｯｸ等 | 4.51 | 573.4412 | 4.88 | I,P,FI, TC,IC,D | EGR,DF,SCR | 2-4D･4D |  |  |  | 92
|  |  | 2KG-FVZ60U2 | 6NX1 | 7.790 | 1177 | 228 | 9MT | 8310 | 19529 | 11109 | ﾄﾗｯｸ等 | 4.43 | 583.7968 | 4.88 | P,FI,TC, IC,D | EGR,DF,SCR | 2-4D･4D |  |  |  | 90
|  |  | 2KG-FVZ60U2 | 6NX1 | 7.790 | 1177 | 228 | 9MT | 8310 | 19529 | 11109 | ﾄﾗｯｸ等 | 4.41 | 586.4444 | 4.88 | P,FI,TC, IC,D | EGR,DF,SCR | 2-4D･4D |  |  |  | 90
|  |  | 2DG-FVZ26U4 | DB6A | 6.69 | 1081 | 220 | 9MT | 8310 | 19529 | 11109 | ﾄﾗｯｸ等 | 4.4 | 587.7773 | 4.88 | P,FI,TC, IC,D | EGR,DF,SCR | 2-4D･4D |  |  |  | 90
|  |  | 2DG-FVZ26U4 | DB6A | 6.69 | 1081 | 220 | 9MT | 8310 | 19529 | 11109 | ﾄﾗｯｸ等 | 4.39 | 589.1162 | 4.88 | P,FI,TC, IC,D | EGR,DF,SCR | 2-4D･4D |  |  |  | 89
|  |  | 2KG-FVZ60U2 | 6NX1 | 7.790 | 1177 | 228 | 9MT | 9193 | 24147 | 14844 | ﾄﾗｯｸ等 | 3.95 | 654.7392 | 4.42 | I,P,FI, TC,IC,D | EGR,DF,SCR | 2-4D･4D |  |  |  | 89
|  |  | 2DG-FVZ26U4 | DB6A | 6.69 | 1081 | 220 | 9MT | 9193 | 24147 | 14844 | ﾄﾗｯｸ等 | 3.95 | 654.7392 | 4.42 | I,P,FI, TC,IC,D | EGR,DF,SCR | 2-4D･4D |  |  |  | 89
|  |  | 2DG-FVZ26U4 | DB6A | 6.69 | 1081 | 220 | 9MT | 9193 | 24147 | 14844 | ﾄﾗｯｸ等 | 3.94 | 656.401 | 4.42 | I,P,FI, TC,IC,D | EGR,DF,SCR | 2-4D･4D |  |  |  | 89
|  |  | 2KG-FVZ60U2 | 6NX1 | 7.790 | 1177 | 228 | 9MT | 9193 | 24147 | 14844 | ﾄﾗｯｸ等 | 3.93 | 658.0712 | 4.42 | I,P,FI, TC,IC,D | EGR,DF,SCR | 2-4D･4D |  |  |  | 88
|  |  | 2KG-FVZ60U2 | 6NX1 | 7.790 | 1177 | 228 | 9MT | 9193 | 24147 | 14844 | ﾄﾗｯｸ等 | 3.89 | 664.838 | 4.42 | P,FI,TC, IC,D | EGR,DF,SCR | 2-4D･4D |  |  |  | 88
|  |  | 2KG-FVZ60U2 | 6NX1 | 7.790 | 1177 | 228 | 9MT | 9193 | 24147 | 14844 | ﾄﾗｯｸ等 | 3.88 | 666.5515 | 4.42 | P,FI,TC, IC,D | EGR,DF,SCR | 2-4D･4D |  |  |  | 87
|  |  | 2DG-FVZ26U4 | DB6A | 6.69 | 1081 | 220 | 9MT | 9193 | 24147 | 14844 | ﾄﾗｯｸ等 | 3.88 | 666.5515 | 4.42 | P,FI,TC, IC,D | EGR,DF,SCR | 2-4D･4D |  |  |  | 87
|  |  | 2DG-FVZ26U4 | DB6A | 6.69 | 1081 | 220 | 9MT | 9193 | 24147 | 14844 | ﾄﾗｯｸ等 | 3.87 | 668.2739 | 4.42 | P,FI,TC, IC,D | EGR,DF,SCR | 2-4D･4D |  |  |  | 87
|  | ギガ | 2RG-CXE77D | 6UZ1 | 9.839 | 1814 | 279 | 6MT×2 | 8310 | 19529 | 11109 | ﾄﾗｯｸ等 | 5.26 | 491.6768 | 4.88 | I,P,FI, TC,IC,D | EGR,DF,SCR | 2･2-2D |  |  | 107 | 107
|  |  | 2RG-CXG77D | 6UZ1 | 9.839 | 1814 | 279 | 6MT×2 | 8310 | 19529 | 11109 | ﾄﾗｯｸ等 | 5.26 | 491.6768 | 4.88 | I,P,FI, TC,IC,D | EGR,DF,SCR | 2･2-2D |  |  | 107 | 107
|  |  | 2RG-CXE77D | 6UZ1 | 9.839 | 1814 | 279 | 6MT×2 | 8310 | 19529 | 11109 | ﾄﾗｯｸ等 | 5.26 | 491.6768 | 4.88 | I,P,FI, TC,IC,D | EGR,DF,SCR | 2･2-4D |  |  | 107 | 107
|  |  | 2RG-CXG77D | 6UZ1 | 9.839 | 1814 | 279 | 6MT×2 | 8310 | 19529 | 11109 | ﾄﾗｯｸ等 | 5.26 | 491.6768 | 4.88 | I,P,FI, TC,IC,D | EGR,DF,SCR | 2･2-4D |  |  | 107 | 107
|  |  | 2RG-CXM77D | 6UZ1 | 9.839 | 1814 | 279 | 6MT×2 | 8310 | 19529 | 11109 | ﾄﾗｯｸ等 | 5.26 | 491.6768 | 4.88 | I,P,FI, TC,IC,D | EGR,DF,SCR | 2-2D･2 |  |  | 107 | 107
|  |  | 2RG-CXZ77DT | 6UZ1 | 9.839 | 1814 | 279 | 6MT×2 | 8310 | 19529 | 11109 | ﾄﾗｯｸ等 | 5.26 | 491.6768 | 4.88 | I,P,FI, TC,IC,D | EGR,DF,SCR | 2-2D･2D |  |  | 107 | 107
|  |  | 2RG-CXM77D | 6UZ1 | 9.839 | 1814 | 279 | 6MT×2 | 8310 | 19529 | 11109 | ﾄﾗｯｸ等 | 5.26 | 491.6768 | 4.88 | I,P,FI, TC,IC,D | EGR,DF,SCR | 2-4D･4 |  |  | 107 | 107
|  |  | 2RG-CXY77DJ | 6UZ1 | 9.839 | 1814 | 279 | 6MT×2 | 8310 | 19529 | 11109 | ﾄﾗｯｸ等 | 5.26 | 491.6768 | 4.88 | I,P,FI, TC,IC,D | EGR,DF,SCR | 2-4D･4D |  |  | 107 | 107
|  |  | 2RG-CXZ77DT | 6UZ1 | 9.839 | 1814 | 279 | 6MT×2 | 8310 | 19529 | 11109 | ﾄﾗｯｸ等 | 5.26 | 491.6768 | 4.88 | I,P,FI, TC,IC,D | EGR,DF,SCR | 2-4D･4D |  |  | 107 | 107
|  |  | 2PG-CXE77D | 6UZ1 | 9.839 | 1567 | 265 | 9MT | 8310 | 19529 | 11109 | ﾄﾗｯｸ等 | 5.13 | 504.1365 | 4.88 | I,P,FI, TC,IC,D | EGR,DF,SCR | 2･2-2D |  |  | 105 | 105
|  |  | 2PG-CXG77D | 6UZ1 | 9.839 | 1567 | 265 | 9MT | 8310 | 19529 | 11109 | ﾄﾗｯｸ等 | 5.13 | 504.1365 | 4.88 | I,P,FI, TC,IC,D | EGR,DF,SCR | 2･2-2D |  |  | 105 | 105
|  |  | 2PG-CXE77D | 6UZ1 | 9.839 | 1814 | 279 | 6MT×2 | 8310 | 19529 | 11109 | ﾄﾗｯｸ等 | 5.13 | 504.1365 | 4.88 | P,FI,TC, IC,D | EGR,DF,SCR | 2･2-2D |  |  | 105 | 105
|  |  | 2PG-CXG77D | 6UZ1 | 9.839 | 1814 | 279 | 6MT×2 | 8310 | 19529 | 11109 | ﾄﾗｯｸ等 | 5.13 | 504.1365 | 4.88 | P,FI,TC, IC,D | EGR,DF,SCR | 2･2-2D |  |  | 105 | 105
|  |  | 2RG-CXE77D | 6UZ1 | 9.839 | 1814 | 279 | 7MT | 8310 | 19529 | 11109 | ﾄﾗｯｸ等 | 5.13 | 504.1365 | 4.88 | I,P,FI, TC,IC,D | EGR,DF,SCR | 2･2-2D |  |  | 105 | 105
|  |  | 2RG-CXG77D | 6UZ1 | 9.839 | 1814 | 279 | 7MT | 8310 | 19529 | 11109 | ﾄﾗｯｸ等 | 5.13 | 504.1365 | 4.88 | I,P,FI, TC,IC,D | EGR,DF,SCR | 2･2-2D |  |  | 105 | 105
|  |  | 2PG-CXE77D | 6UZ1 | 9.839 | 1567 | 265 | 9MT | 8310 | 19529 | 11109 | ﾄﾗｯｸ等 | 5.13 | 504.1365 | 4.88 | I,P,FI, TC,IC,D | EGR,DF,SCR | 2･2-4D |  |  | 105 | 105
|  |  | 2PG-CXG77D | 6UZ1 | 9.839 | 1567 | 265 | 9MT | 8310 | 19529 | 11109 | ﾄﾗｯｸ等 | 5.13 | 504.1365 | 4.88 | I,P,FI, TC,IC,D | EGR,DF,SCR | 2･2-4D |  |  | 105 | 105
|  |  | 2PG-CXE77D | 6UZ1 | 9.839 | 1814 | 279 | 6MT×2 | 8310 | 19529 | 11109 | ﾄﾗｯｸ等 | 5.13 | 504.1365 | 4.88 | P,FI,TC, IC,D | EGR,DF,SCR | 2･2-4D |  |  | 105 | 105
|  |  | 2PG-CXG77D | 6UZ1 | 9.839 | 1814 | 279 | 6MT×2 | 8310 | 19529 | 11109 | ﾄﾗｯｸ等 | 5.13 | 504.1365 | 4.88 | P,FI,TC, IC,D | EGR,DF,SCR | 2･2-4D |  |  | 105 | 105
|  |  | 2RG-CXE77D | 6UZ1 | 9.839 | 1814 | 279 | 7MT | 8310 | 19529 | 11109 | ﾄﾗｯｸ等 | 5.13 | 504.1365 | 4.88 | I,P,FI, TC,IC,D | EGR,DF,SCR | 2･2-4D |  |  | 105 | 105
|  |  | 2RG-CXG77D | 6UZ1 | 9.839 | 1814 | 279 | 7MT | 8310 | 19529 | 11109 | ﾄﾗｯｸ等 | 5.13 | 504.1365 | 4.88 | I,P,FI, TC,IC,D | EGR,DF,SCR | 2･2-4D |  |  | 105 | 105
|  |  | 2PG-CXM77DT | 6UZ1 | 9.839 | 1567 | 265 | 9MT | 8310 | 19529 | 11109 | ﾄﾗｯｸ等 | 5.13 | 504.1365 | 4.88 | I,P,FI, TC,IC,D | EGR,DF,SCR | 2-2D･2 |  |  | 105 | 105
|  |  | 2PG-CXM77D | 6UZ1 | 9.839 | 1814 | 279 | 6MT×2 | 8310 | 19529 | 11109 | ﾄﾗｯｸ等 | 5.13 | 504.1365 | 4.88 | P,FI,TC, IC,D | EGR,DF,SCR | 2-2D･2 |  |  | 105 | 105
|  |  | 2RG-CXM77D | 6UZ1 | 9.839 | 1814 | 279 | 7MT | 8310 | 19529 | 11109 | ﾄﾗｯｸ等 | 5.13 | 504.1365 | 4.88 | I,P,FI, TC,IC,D | EGR,DF,SCR | 2-2D･2 |  |  | 105 | 105
|  |  | 2PG-CXZ77DT | 6UZ1 | 9.839 | 1567 | 265 | 9MT | 8310 | 19529 | 11109 | ﾄﾗｯｸ等 | 5.13 | 504.1365 | 4.88 | I,P,FI, TC,IC,D | EGR,DF,SCR | 2-2D･2D |  |  | 105 | 105
|  |  | 2PG-CXZ77DT | 6UZ1 | 9.839 | 1814 | 279 | 6MT×2 | 8310 | 19529 | 11109 | ﾄﾗｯｸ等 | 5.13 | 504.1365 | 4.88 | P,FI,TC, IC,D | EGR,DF,SCR | 2-2D･2D |  |  | 105 | 105
|  |  | 2RG-CXZ77DT | 6UZ1 | 9.839 | 1814 | 279 | 7MT | 8310 | 19529 | 11109 | ﾄﾗｯｸ等 | 5.13 | 504.1365 | 4.88 | I,P,FI, TC,IC,D | EGR,DF,SCR | 2-2D･2D |  |  | 105 | 105
|  |  | 2PG-CVR77D | 6UZ1 | 9.839 | 1567 | 265 | 9MT | 8310 | 19529 | 11109 | ﾄﾗｯｸ等 | 5.13 | 504.1365 | 4.88 | I,P,FI, TC,IC,D | EGR,DF,SCR | 2-4D |  |  | 105 | 105
|  |  | 2PG-CXM77DT | 6UZ1 | 9.839 | 1567 | 265 | 9MT | 8310 | 19529 | 11109 | ﾄﾗｯｸ等 | 5.13 | 504.1365 | 4.88 | I,P,FI, TC,IC,D | EGR,DF,SCR | 2-4D･4 |  |  | 105 | 105
|  |  | 2PG-CXM77D | 6UZ1 | 9.839 | 1814 | 279 | 6MT×2 | 8310 | 19529 | 11109 | ﾄﾗｯｸ等 | 5.13 | 504.1365 | 4.88 | P,FI,TC, IC,D | EGR,DF,SCR | 2-4D･4 |  |  | 105 | 105
|  |  | 2RG-CXM77D | 6UZ1 | 9.839 | 1814 | 279 | 7MT | 8310 | 19529 | 11109 | ﾄﾗｯｸ等 | 5.13 | 504.1365 | 4.88 | I,P,FI, TC,IC,D | EGR,DF,SCR | 2-4D･4 |  |  | 105 | 105
|  |  | 2PG-CXZ77DT | 6UZ1 | 9.839 | 1567 | 265 | 9MT | 8310 | 19529 | 11109 | ﾄﾗｯｸ等 | 5.13 | 504.1365 | 4.88 | I,P,FI, TC,IC,D | EGR,DF,SCR | 2-4D･4D |  |  | 105 | 105
|  |  | 2PG-CXY77DJ | 6UZ1 | 9.839 | 1814 | 279 | 6MT×2 | 8310 | 19529 | 11109 | ﾄﾗｯｸ等 | 5.13 | 504.1365 | 4.88 | P,FI,TC, IC,D | EGR,DF,SCR | 2-4D･4D |  |  | 105 | 105
|  |  | 2PG-CXZ77DT | 6UZ1 | 9.839 | 1814 | 279 | 6MT×2 | 8310 | 19529 | 11109 | ﾄﾗｯｸ等 | 5.13 | 504.1365 | 4.88 | P,FI,TC, IC,D | EGR,DF,SCR | 2-4D･4D |  |  | 105 | 105
|  |  | 2RG-CXY77DJ | 6UZ1 | 9.839 | 1814 | 279 | 7MT | 8310 | 19529 | 11109 | ﾄﾗｯｸ等 | 5.13 | 504.1365 | 4.88 | I,P,FI, TC,IC,D | EGR,DF,SCR | 2-4D･4D |  |  | 105 | 105
|  |  | 2RG-CXZ77DT | 6UZ1 | 9.839 | 1814 | 279 | 7MT | 8310 | 19529 | 11109 | ﾄﾗｯｸ等 | 5.13 | 504.1365 | 4.88 | I,P,FI, TC,IC,D | EGR,DF,SCR | 2-4D･4D |  |  | 105 | 105
|  |  | 2PG-CXE77D | 6UZ1 | 9.839 | 1567 | 265 | 9AT | 8310 | 19529 | 11109 | ﾄﾗｯｸ等 | 5.08 | 509.0984 | 4.88 | I,P,FI, TC,IC,D | EGR,DF,SCR | 2･2-2D |  |  | 104 | 104
|  |  | 2PG-CXG77D | 6UZ1 | 9.839 | 1567 | 265 | 9AT | 8310 | 19529 | 11109 | ﾄﾗｯｸ等 | 5.08 | 509.0984 | 4.88 | I,P,FI, TC,IC,D | EGR,DF,SCR | 2･2-2D |  |  | 104 | 104
|  |  | 2PG-CXE77D | 6UZ1 | 9.839 | 1567 | 265 | 9AT | 8310 | 19529 | 11109 | ﾄﾗｯｸ等 | 5.08 | 509.0984 | 4.88 | I,P,FI, TC,IC,D | EGR,DF,SCR | 2･2-4D |  |  | 104 | 104
|  |  | 2PG-CXG77D | 6UZ1 | 9.839 | 1567 | 265 | 9AT | 8310 | 19529 | 11109 | ﾄﾗｯｸ等 | 5.08 | 509.0984 | 4.88 | I,P,FI, TC,IC,D | EGR,DF,SCR | 2･2-4D |  |  | 104 | 104
|  |  | 2PG-CXM77DT | 6UZ1 | 9.839 | 1567 | 265 | 9AT | 8310 | 19529 | 11109 | ﾄﾗｯｸ等 | 5.08 | 509.0984 | 4.88 | I,P,FI, TC,IC,D | EGR,DF,SCR | 2-2D･2 |  |  | 104 | 104
|  |  | 2PG-CXZ77DT | 6UZ1 | 9.839 | 1567 | 265 | 9AT | 8310 | 19529 | 11109 | ﾄﾗｯｸ等 | 5.08 | 509.0984 | 4.88 | I,P,FI, TC,IC,D | EGR,DF,SCR | 2-2D･2D |  |  | 104 | 104
|  |  | 2PG-CVR77D | 6UZ1 | 9.839 | 1567 | 265 | 9AT | 8310 | 19529 | 11109 | ﾄﾗｯｸ等 | 5.08 | 509.0984 | 4.88 | I,P,FI, TC,IC,D | EGR,DF,SCR | 2-4D |  |  | 104 | 104
|  |  | 2PG-CXM77DT | 6UZ1 | 9.839 | 1567 | 265 | 9AT | 8310 | 19529 | 11109 | ﾄﾗｯｸ等 | 5.08 | 509.0984 | 4.88 | I,P,FI, TC,IC,D | EGR,DF,SCR | 2-4D･4 |  |  | 104 | 104
|  |  | 2PG-CXZ77DT | 6UZ1 | 9.839 | 1567 | 265 | 9AT | 8310 | 19529 | 11109 | ﾄﾗｯｸ等 | 5.08 | 509.0984 | 4.88 | I,P,FI, TC,IC,D | EGR,DF,SCR | 2-4D･4D |  |  | 104 | 104
|  |  | 2PG-CXE77D | 6UZ1 | 9.839 | 1814 | 279 | 7MT | 8310 | 19529 | 11109 | ﾄﾗｯｸ等 | 5.03 | 514.159 | 4.88 | P,FI,TC, IC,D | EGR,DF,SCR | 2･2-2D |  |  | 103 | 103
|  |  | 2PG-CXG77D | 6UZ1 | 9.839 | 1814 | 279 | 7MT | 8310 | 19529 | 11109 | ﾄﾗｯｸ等 | 5.03 | 514.159 | 4.88 | P,FI,TC, IC,D | EGR,DF,SCR | 2･2-2D |  |  | 103 | 103
|  |  | 2PG-CXE77D | 6UZ1 | 9.839 | 1814 | 279 | 7MT | 8310 | 19529 | 11109 | ﾄﾗｯｸ等 | 5.03 | 514.159 | 4.88 | P,FI,TC, IC,D | EGR,DF,SCR | 2･2-4D |  |  | 103 | 103
|  |  | 2PG-CXG77D | 6UZ1 | 9.839 | 1814 | 279 | 7MT | 8310 | 19529 | 11109 | ﾄﾗｯｸ等 | 5.03 | 514.159 | 4.88 | P,FI,TC, IC,D | EGR,DF,SCR | 2･2-4D |  |  | 103 | 103
|  |  | 2PG-CXM77D | 6UZ1 | 9.839 | 1814 | 279 | 7MT | 8310 | 19529 | 11109 | ﾄﾗｯｸ等 | 5.03 | 514.159 | 4.88 | P,FI,TC, IC,D | EGR,DF,SCR | 2-2D･2 |  |  | 103 | 103
|  |  | 2PG-CXZ77DT | 6UZ1 | 9.839 | 1814 | 279 | 7MT | 8310 | 19529 | 11109 | ﾄﾗｯｸ等 | 5.03 | 514.159 | 4.88 | P,FI,TC, IC,D | EGR,DF,SCR | 2-2D･2D |  |  | 103 | 103
|  |  | 2PG-CXM77D | 6UZ1 | 9.839 | 1814 | 279 | 7MT | 8310 | 19529 | 11109 | ﾄﾗｯｸ等 | 5.03 | 514.159 | 4.88 | P,FI,TC, IC,D | EGR,DF,SCR | 2-4D･4 |  |  | 103 | 103
|  |  | 2PG-CXY77DJ | 6UZ1 | 9.839 | 1814 | 279 | 7MT | 8310 | 19529 | 11109 | ﾄﾗｯｸ等 | 5.03 | 514.159 | 4.88 | P,FI,TC, IC,D | EGR,DF,SCR | 2-4D･4D |  |  | 103 | 103
|  |  | 2PG-CXZ77DT | 6UZ1 | 9.839 | 1814 | 279 | 7MT | 8310 | 19529 | 11109 | ﾄﾗｯｸ等 | 5.03 | 514.159 | 4.88 | P,FI,TC, IC,D | EGR,DF,SCR | 2-4D･4D |  |  | 103 | 103
|  |  | 2PG-CXE77D | 6UZ1 | 9.839 | 1567 | 265 | 9MT | 8310 | 19529 | 11109 | ﾄﾗｯｸ等 | 5.02 | 515.1833 | 4.88 | P,FI,TC, IC,D | EGR,DF,SCR | 2･2-2D |  |  | 102 | 102
|  |  | 2PG-CXG77D | 6UZ1 | 9.839 | 1567 | 265 | 9MT | 8310 | 19529 | 11109 | ﾄﾗｯｸ等 | 5.02 | 515.1833 | 4.88 | P,FI,TC, IC,D | EGR,DF,SCR | 2･2-2D |  |  | 102 | 102
|  |  | 2PG-CXE77D | 6UZ1 | 9.839 | 1567 | 265 | 9MT | 8310 | 19529 | 11109 | ﾄﾗｯｸ等 | 5.02 | 515.1833 | 4.88 | P,FI,TC, IC,D | EGR,DF,SCR | 2･2-4D |  |  | 102 | 102
|  |  | 2PG-CXG77D | 6UZ1 | 9.839 | 1567 | 265 | 9MT | 8310 | 19529 | 11109 | ﾄﾗｯｸ等 | 5.02 | 515.1833 | 4.88 | P,FI,TC, IC,D | EGR,DF,SCR | 2･2-4D |  |  | 102 | 102
|  |  | 2PG-CXM77DT | 6UZ1 | 9.839 | 1567 | 265 | 9MT | 8310 | 19529 | 11109 | ﾄﾗｯｸ等 | 5.02 | 515.1833 | 4.88 | P,FI,TC, IC,D | EGR,DF,SCR | 2-2D･2 |  |  | 102 | 102
|  |  | 2PG-CXZ77DT | 6UZ1 | 9.839 | 1567 | 265 | 9MT | 8310 | 19529 | 11109 | ﾄﾗｯｸ等 | 5.02 | 515.1833 | 4.88 | P,FI,TC, IC,D | EGR,DF,SCR | 2-2D･2D |  |  | 102 | 102
|  |  | 2PG-CVR77D | 6UZ1 | 9.839 | 1567 | 265 | 9MT | 8310 | 19529 | 11109 | ﾄﾗｯｸ等 | 5.02 | 515.1833 | 4.88 | P,FI,TC, IC,D | EGR,DF,SCR | 2-4D |  |  | 102 | 102
|  |  | 2PG-CXM77DT | 6UZ1 | 9.839 | 1567 | 265 | 9MT | 8310 | 19529 | 11109 | ﾄﾗｯｸ等 | 5.02 | 515.1833 | 4.88 | P,FI,TC, IC,D | EGR,DF,SCR | 2-4D･4 |  |  | 102 | 102
|  |  | 2PG-CXZ77DT | 6UZ1 | 9.839 | 1567 | 265 | 9MT | 8310 | 19529 | 11109 | ﾄﾗｯｸ等 | 5.02 | 515.1833 | 4.88 | P,FI,TC, IC,D | EGR,DF,SCR | 2-4D･4D |  |  | 102 | 102
|  |  | 2PG-CXE77D | 6UZ1 | 9.839 | 1567 | 265 | 9AT | 8310 | 19529 | 11109 | ﾄﾗｯｸ等 | 4.96 | 521.4153 | 4.88 | P,FI,TC, IC,D | EGR,DF,SCR | 2･2-2D |  |  | 101 | 101
|  |  | 2PG-CXG77D | 6UZ1 | 9.839 | 1567 | 265 | 9AT | 8310 | 19529 | 11109 | ﾄﾗｯｸ等 | 4.96 | 521.4153 | 4.88 | P,FI,TC, IC,D | EGR,DF,SCR | 2･2-2D |  |  | 101 | 101
|  |  | 2PG-CXE77D | 6UZ1 | 9.839 | 1567 | 265 | 9AT | 8310 | 19529 | 11109 | ﾄﾗｯｸ等 | 4.96 | 521.4153 | 4.88 | P,FI,TC, IC,D | EGR,DF,SCR | 2･2-4D |  |  | 101 | 101
|  |  | 2PG-CXG77D | 6UZ1 | 9.839 | 1567 | 265 | 9AT | 8310 | 19529 | 11109 | ﾄﾗｯｸ等 | 4.96 | 521.4153 | 4.88 | P,FI,TC, IC,D | EGR,DF,SCR | 2･2-4D |  |  | 101 | 101
|  |  | 2PG-CXM77DT | 6UZ1 | 9.839 | 1567 | 265 | 9AT | 8310 | 19529 | 11109 | ﾄﾗｯｸ等 | 4.96 | 521.4153 | 4.88 | P,FI,TC, IC,D | EGR,DF,SCR | 2-2D･2 |  |  | 101 | 101
|  |  | 2PG-CXZ77DT | 6UZ1 | 9.839 | 1567 | 265 | 9AT | 8310 | 19529 | 11109 | ﾄﾗｯｸ等 | 4.96 | 521.4153 | 4.88 | P,FI,TC, IC,D | EGR,DF,SCR | 2-2D･2D |  |  | 101 | 101
|  |  | 2PG-CVR77D | 6UZ1 | 9.839 | 1567 | 265 | 9AT | 8310 | 19529 | 11109 | ﾄﾗｯｸ等 | 4.96 | 521.4153 | 4.88 | P,FI,TC, IC,D | EGR,DF,SCR | 2-4D |  |  | 101 | 101
|  |  | 2PG-CXM77DT | 6UZ1 | 9.839 | 1567 | 265 | 9AT | 8310 | 19529 | 11109 | ﾄﾗｯｸ等 | 4.96 | 521.4153 | 4.88 | P,FI,TC, IC,D | EGR,DF,SCR | 2-4D･4 |  |  | 101 | 101
|  |  | 2PG-CXZ77DT | 6UZ1 | 9.839 | 1567 | 265 | 9AT | 8310 | 19529 | 11109 | ﾄﾗｯｸ等 | 4.96 | 521.4153 | 4.88 | P,FI,TC, IC,D | EGR,DF,SCR | 2-4D･4D |  |  | 101 | 101
|  |  | 2PG-CXM77DT | 6UZ1 | 9.839 | 1567 | 265 | 7MT | 8310 | 19529 | 11109 | ﾄﾗｯｸ等 | 4.87 | 531.0513 | 4.88 | I,P,FI, TC,IC,D | EGR,DF,SCR | 2-2D･2 |  |  | 99 | 99
|  |  | 2PG-CXZ77DT | 6UZ1 | 9.839 | 1567 | 265 | 7MT | 8310 | 19529 | 11109 | ﾄﾗｯｸ等 | 4.87 | 531.0513 | 4.88 | I,P,FI, TC,IC,D | EGR,DF,SCR | 2-2D･2D |  |  | 99 | 99
|  |  | 2PG-CVR77D | 6UZ1 | 9.839 | 1567 | 265 | 7MT | 8310 | 19529 | 11109 | ﾄﾗｯｸ等 | 4.87 | 531.0513 | 4.88 | I,P,FI, TC,IC,D | EGR,DF,SCR | 2-4D |  |  | 99 | 99
|  |  | 2PG-CXM77DT | 6UZ1 | 9.839 | 1567 | 265 | 7MT | 8310 | 19529 | 11109 | ﾄﾗｯｸ等 | 4.87 | 531.0513 | 4.88 | I,P,FI, TC,IC,D | EGR,DF,SCR | 2-4D･4 |  |  | 99 | 99
|  |  | 2PG-CXZ77DT | 6UZ1 | 9.839 | 1567 | 265 | 7MT | 8310 | 19529 | 11109 | ﾄﾗｯｸ等 | 4.87 | 531.0513 | 4.88 | I,P,FI, TC,IC,D | EGR,DF,SCR | 2-4D･4D |  |  | 99 | 99
|  |  | 2PG-CXM77DT | 6UZ1 | 9.839 | 1567 | 265 | 7MT | 8310 | 19529 | 11109 | ﾄﾗｯｸ等 | 4.77 | 542.1845 | 4.88 | P,FI,TC, IC,D | EGR,DF,SCR | 2-2D･2 |  |  | 97 | 97
|  |  | 2PG-CXZ77DT | 6UZ1 | 9.839 | 1567 | 265 | 7MT | 8310 | 19529 | 11109 | ﾄﾗｯｸ等 | 4.77 | 542.1845 | 4.88 | P,FI,TC, IC,D | EGR,DF,SCR | 2-2D･2D |  |  | 97 | 97
|  |  | 2PG-CVR77D | 6UZ1 | 9.839 | 1567 | 265 | 7MT | 8310 | 19529 | 11109 | ﾄﾗｯｸ等 | 4.77 | 542.1845 | 4.88 | P,FI,TC, IC,D | EGR,DF,SCR | 2-4D |  |  | 97 | 97
|  |  | 2PG-CXM77DT | 6UZ1 | 9.839 | 1567 | 265 | 7MT | 8310 | 19529 | 11109 | ﾄﾗｯｸ等 | 4.77 | 542.1845 | 4.88 | P,FI,TC, IC,D | EGR,DF,SCR | 2-4D･4 |  |  | 97 | 97
|  |  | 2PG-CXZ77DT | 6UZ1 | 9.839 | 1567 | 265 | 7MT | 8310 | 19529 | 11109 | ﾄﾗｯｸ等 | 4.77 | 542.1845 | 4.88 | P,FI,TC, IC,D | EGR,DF,SCR | 2-4D･4D |  |  | 97 | 97
|  |  | 2PG-CYH77D | 6UZ1 | 9.839 | 1814 | 279 | 6MT×2 | 9193 | 24147 | 14844 | ﾄﾗｯｸ等 | 4.65 | 556.1763 | 4.42 | I,P,FI, TC,IC,D | EGR,DF,SCR | 2･2-4D･4D |  |  | 105 | 105
|  |  | 2PG-CYJ77D | 6UZ1 | 9.839 | 1814 | 279 | 6MT×2 | 9193 | 24147 | 14844 | ﾄﾗｯｸ等 | 4.65 | 556.1763 | 4.42 | I,P,FI, TC,IC,D | EGR,DF,SCR | 2･2-4D･4D |  |  | 105 | 105
|  |  | 2PG-CYJ77DA | 6UZ1 | 9.839 | 1814 | 279 | 6MT×2 | 9193 | 24147 | 14844 | ﾄﾗｯｸ等 | 4.65 | 556.1763 | 4.42 | I,P,FI, TC,IC,D | EGR,DF,SCR | 2･2-4D･4D |  |  | 105 | 105
|  |  | 2PG-CYJ77DL | 6UZ1 | 9.839 | 1814 | 279 | 6MT×2 | 9193 | 24147 | 14844 | ﾄﾗｯｸ等 | 4.65 | 556.1763 | 4.42 | I,P,FI, TC,IC,D | EGR,DF,SCR | 2･2-4D･4D |  |  | 105 | 105
|  |  | 2PG-CYJ77DZ | 6UZ1 | 9.839 | 1814 | 279 | 6MT×2 | 9193 | 24147 | 14844 | ﾄﾗｯｸ等 | 4.65 | 556.1763 | 4.42 | I,P,FI, TC,IC,D | EGR,DF,SCR | 2･2-4D･4D |  |  | 105 | 105
|  |  | 2PG-CYL77D | 6UZ1 | 9.839 | 1814 | 279 | 6MT×2 | 9193 | 24147 | 14844 | ﾄﾗｯｸ等 | 4.65 | 556.1763 | 4.42 | I,P,FI, TC,IC,D | EGR,DF,SCR | 2-2D･2 |  |  | 105 | 105
|  |  | 2PG-CYL77DA | 6UZ1 | 9.839 | 1814 | 279 | 6MT×2 | 9193 | 24147 | 14844 | ﾄﾗｯｸ等 | 4.65 | 556.1763 | 4.42 | I,P,FI, TC,IC,D | EGR,DF,SCR | 2-2D･2 |  |  | 105 | 105
|  |  | 2PG-CYL77DM | 6UZ1 | 9.839 | 1814 | 279 | 6MT×2 | 9193 | 24147 | 14844 | ﾄﾗｯｸ等 | 4.65 | 556.1763 | 4.42 | I,P,FI, TC,IC,D | EGR,DF,SCR | 2-2D･2 |  |  | 105 | 105
|  |  | 2PG-CYL77DZ | 6UZ1 | 9.839 | 1814 | 279 | 6MT×2 | 9193 | 24147 | 14844 | ﾄﾗｯｸ等 | 4.65 | 556.1763 | 4.42 | I,P,FI, TC,IC,D | EGR,DF,SCR | 2-2D･2 |  |  | 105 | 105
|  |  | 2PG-CYM77D | 6UZ1 | 9.839 | 1814 | 279 | 6MT×2 | 9193 | 24147 | 14844 | ﾄﾗｯｸ等 | 4.65 | 556.1763 | 4.42 | I,P,FI, TC,IC,D | EGR,DF,SCR | 2-2D･2 |  |  | 105 | 105
|  |  | 2PG-CYM77DM | 6UZ1 | 9.839 | 1814 | 279 | 6MT×2 | 9193 | 24147 | 14844 | ﾄﾗｯｸ等 | 4.65 | 556.1763 | 4.42 | I,P,FI, TC,IC,D | EGR,DF,SCR | 2-2D･2 |  |  | 105 | 105
|  |  | 2PG-CYM77DZ | 6UZ1 | 9.839 | 1814 | 279 | 6MT×2 | 9193 | 24147 | 14844 | ﾄﾗｯｸ等 | 4.65 | 556.1763 | 4.42 | I,P,FI, TC,IC,D | EGR,DF,SCR | 2-2D･2 |  |  | 105 | 105
|  |  | 2PG-CYY77D | 6UZ1 | 9.839 | 1814 | 279 | 6MT×2 | 9193 | 24147 | 14844 | ﾄﾗｯｸ等 | 4.65 | 556.1763 | 4.42 | I,P,FI, TC,IC,D | EGR,DF,SCR | 2-2D･2D |  |  | 105 | 105
|  |  | 2PG-CYZ77D | 6UZ1 | 9.839 | 1814 | 279 | 6MT×2 | 9193 | 24147 | 14844 | ﾄﾗｯｸ等 | 4.65 | 556.1763 | 4.42 | I,P,FI, TC,IC,D | EGR,DF,SCR | 2-2D･2D |  |  | 105 | 105
|  |  | 2PG-CYZ77DM | 6UZ1 | 9.839 | 1814 | 279 | 6MT×2 | 9193 | 24147 | 14844 | ﾄﾗｯｸ等 | 4.65 | 556.1763 | 4.42 | I,P,FI, TC,IC,D | EGR,DF,SCR | 2-2D･2D |  |  | 105 | 105
|  |  | 2PG-CYL77D | 6UZ1 | 9.839 | 1814 | 279 | 6MT×2 | 9193 | 24147 | 14844 | ﾄﾗｯｸ等 | 4.65 | 556.1763 | 4.42 | I,P,FI, TC,IC,D | EGR,DF,SCR | 2-4D･4 |  |  | 105 | 105
|  |  | 2PG-CYL77DA | 6UZ1 | 9.839 | 1814 | 279 | 6MT×2 | 9193 | 24147 | 14844 | ﾄﾗｯｸ等 | 4.65 | 556.1763 | 4.42 | I,P,FI, TC,IC,D | EGR,DF,SCR | 2-4D･4 |  |  | 105 | 105
|  |  | 2PG-CYL77DM | 6UZ1 | 9.839 | 1814 | 279 | 6MT×2 | 9193 | 24147 | 14844 | ﾄﾗｯｸ等 | 4.65 | 556.1763 | 4.42 | I,P,FI, TC,IC,D | EGR,DF,SCR | 2-4D･4 |  |  | 105 | 105
|  |  | 2PG-CYL77DZ | 6UZ1 | 9.839 | 1814 | 279 | 6MT×2 | 9193 | 24147 | 14844 | ﾄﾗｯｸ等 | 4.65 | 556.1763 | 4.42 | I,P,FI, TC,IC,D | EGR,DF,SCR | 2-4D･4 |  |  | 105 | 105
|  |  | 2PG-CYM77D | 6UZ1 | 9.839 | 1814 | 279 | 6MT×2 | 9193 | 24147 | 14844 | ﾄﾗｯｸ等 | 4.65 | 556.1763 | 4.42 | I,P,FI, TC,IC,D | EGR,DF,SCR | 2-4D･4 |  |  | 105 | 105
|  |  | 2PG-CYM77DM | 6UZ1 | 9.839 | 1814 | 279 | 6MT×2 | 9193 | 24147 | 14844 | ﾄﾗｯｸ等 | 4.65 | 556.1763 | 4.42 | I,P,FI, TC,IC,D | EGR,DF,SCR | 2-4D･4 |  |  | 105 | 105
|  |  | 2PG-CYM77DZ | 6UZ1 | 9.839 | 1814 | 279 | 6MT×2 | 9193 | 24147 | 14844 | ﾄﾗｯｸ等 | 4.65 | 556.1763 | 4.42 | I,P,FI, TC,IC,D | EGR,DF,SCR | 2-4D･4 |  |  | 105 | 105
|  |  | 2PG-CYY77D | 6UZ1 | 9.839 | 1814 | 279 | 6MT×2 | 9193 | 24147 | 14844 | ﾄﾗｯｸ等 | 4.65 | 556.1763 | 4.42 | I,P,FI, TC,IC,D | EGR,DF,SCR | 2-4D･4D |  |  | 105 | 105
|  |  | 2PG-CYY77DJ | 6UZ1 | 9.839 | 1814 | 279 | 6MT×2 | 9193 | 24147 | 14844 | ﾄﾗｯｸ等 | 4.65 | 556.1763 | 4.42 | I,P,FI, TC,IC,D | EGR,DF,SCR | 2-4D･4D |  |  | 105 | 105
|  |  | 2PG-CYY77DU | 6UZ1 | 9.839 | 1814 | 279 | 6MT×2 | 9193 | 24147 | 14844 | ﾄﾗｯｸ等 | 4.65 | 556.1763 | 4.42 | I,P,FI, TC,IC,D | EGR,DF,SCR | 2-4D･4D |  |  | 105 | 105
|  |  | 2PG-CYY77DY | 6UZ1 | 9.839 | 1814 | 279 | 6MT×2 | 9193 | 24147 | 14844 | ﾄﾗｯｸ等 | 4.65 | 556.1763 | 4.42 | I,P,FI, TC,IC,D | EGR,DF,SCR | 2-4D･4D |  |  | 105 | 105
|  |  | 2PG-CYZ77D | 6UZ1 | 9.839 | 1814 | 279 | 6MT×2 | 9193 | 24147 | 14844 | ﾄﾗｯｸ等 | 4.65 | 556.1763 | 4.42 | I,P,FI, TC,IC,D | EGR,DF,SCR | 2-4D･4D |  |  | 105 | 105
|  |  | 2PG-CYZ77DJ | 6UZ1 | 9.839 | 1814 | 279 | 6MT×2 | 9193 | 24147 | 14844 | ﾄﾗｯｸ等 | 4.65 | 556.1763 | 4.42 | I,P,FI, TC,IC,D | EGR,DF,SCR | 2-4D･4D |  |  | 105 | 105
|  |  | 2PG-CYZ77DM | 6UZ1 | 9.839 | 1814 | 279 | 6MT×2 | 9193 | 24147 | 14844 | ﾄﾗｯｸ等 | 4.65 | 556.1763 | 4.42 | I,P,FI, TC,IC,D | EGR,DF,SCR | 2-4D･4D |  |  | 105 | 105
|  |  | 2PG-CYH77D | 6UZ1 | 9.839 | 1814 | 279 | 6MT×2 | 9193 | 24147 | 14844 | ﾄﾗｯｸ等 | 4.57 | 565.9125 | 4.42 | P,FI,TC, IC,D | EGR,DF,SCR | 2･2-4D･4D |  |  | 103 | 103
|  |  | 2PG-CYJ77D | 6UZ1 | 9.839 | 1814 | 279 | 6MT×2 | 9193 | 24147 | 14844 | ﾄﾗｯｸ等 | 4.57 | 565.9125 | 4.42 | P,FI,TC, IC,D | EGR,DF,SCR | 2･2-4D･4D |  |  | 103 | 103
|  |  | 2PG-CYJ77DA | 6UZ1 | 9.839 | 1814 | 279 | 6MT×2 | 9193 | 24147 | 14844 | ﾄﾗｯｸ等 | 4.57 | 565.9125 | 4.42 | P,FI,TC, IC,D | EGR,DF,SCR | 2･2-4D･4D |  |  | 103 | 103
|  |  | 2PG-CYJ77DL | 6UZ1 | 9.839 | 1814 | 279 | 6MT×2 | 9193 | 24147 | 14844 | ﾄﾗｯｸ等 | 4.57 | 565.9125 | 4.42 | P,FI,TC, IC,D | EGR,DF,SCR | 2･2-4D･4D |  |  | 103 | 103
|  |  | 2PG-CYJ77DZ | 6UZ1 | 9.839 | 1814 | 279 | 6MT×2 | 9193 | 24147 | 14844 | ﾄﾗｯｸ等 | 4.57 | 565.9125 | 4.42 | P,FI,TC, IC,D | EGR,DF,SCR | 2･2-4D･4D |  |  | 103 | 103
|  |  | 2PG-CYL77D | 6UZ1 | 9.839 | 1814 | 279 | 6MT×2 | 9193 | 24147 | 14844 | ﾄﾗｯｸ等 | 4.57 | 565.9125 | 4.42 | P,FI,TC, IC,D | EGR,DF,SCR | 2-2D･2 |  |  | 103 | 103
|  |  | 2PG-CYL77DA | 6UZ1 | 9.839 | 1814 | 279 | 6MT×2 | 9193 | 24147 | 14844 | ﾄﾗｯｸ等 | 4.57 | 565.9125 | 4.42 | P,FI,TC, IC,D | EGR,DF,SCR | 2-2D･2 |  |  | 103 | 103
|  |  | 2PG-CYL77DM | 6UZ1 | 9.839 | 1814 | 279 | 6MT×2 | 9193 | 24147 | 14844 | ﾄﾗｯｸ等 | 4.57 | 565.9125 | 4.42 | P,FI,TC, IC,D | EGR,DF,SCR | 2-2D･2 |  |  | 103 | 103
|  |  | 2PG-CYL77DZ | 6UZ1 | 9.839 | 1814 | 279 | 6MT×2 | 9193 | 24147 | 14844 | ﾄﾗｯｸ等 | 4.57 | 565.9125 | 4.42 | P,FI,TC, IC,D | EGR,DF,SCR | 2-2D･2 |  |  | 103 | 103
|  |  | 2PG-CYM77D | 6UZ1 | 9.839 | 1814 | 279 | 6MT×2 | 9193 | 24147 | 14844 | ﾄﾗｯｸ等 | 4.57 | 565.9125 | 4.42 | P,FI,TC, IC,D | EGR,DF,SCR | 2-2D･2 |  |  | 103 | 103
|  |  | 2PG-CYM77DM | 6UZ1 | 9.839 | 1814 | 279 | 6MT×2 | 9193 | 24147 | 14844 | ﾄﾗｯｸ等 | 4.57 | 565.9125 | 4.42 | P,FI,TC, IC,D | EGR,DF,SCR | 2-2D･2 |  |  | 103 | 103
|  |  | 2PG-CYM77DZ | 6UZ1 | 9.839 | 1814 | 279 | 6MT×2 | 9193 | 24147 | 14844 | ﾄﾗｯｸ等 | 4.57 | 565.9125 | 4.42 | P,FI,TC, IC,D | EGR,DF,SCR | 2-2D･2 |  |  | 103 | 103
|  |  | 2PG-CYY77D | 6UZ1 | 9.839 | 1814 | 279 | 6MT×2 | 9193 | 24147 | 14844 | ﾄﾗｯｸ等 | 4.57 | 565.9125 | 4.42 | P,FI,TC, IC,D | EGR,DF,SCR | 2-2D･2D |  |  | 103 | 103
|  |  | 2PG-CYZ77D | 6UZ1 | 9.839 | 1814 | 279 | 6MT×2 | 9193 | 24147 | 14844 | ﾄﾗｯｸ等 | 4.57 | 565.9125 | 4.42 | P,FI,TC, IC,D | EGR,DF,SCR | 2-2D･2D |  |  | 103 | 103
|  |  | 2PG-CYZ77DM | 6UZ1 | 9.839 | 1814 | 279 | 6MT×2 | 9193 | 24147 | 14844 | ﾄﾗｯｸ等 | 4.57 | 565.9125 | 4.42 | P,FI,TC, IC,D | EGR,DF,SCR | 2-2D･2D |  |  | 103 | 103
|  |  | 2PG-CYL77D | 6UZ1 | 9.839 | 1814 | 279 | 6MT×2 | 9193 | 24147 | 14844 | ﾄﾗｯｸ等 | 4.57 | 565.9125 | 4.42 | P,FI,TC, IC,D | EGR,DF,SCR | 2-4D･4 |  |  | 103 | 103
|  |  | 2PG-CYL77DA | 6UZ1 | 9.839 | 1814 | 279 | 6MT×2 | 9193 | 24147 | 14844 | ﾄﾗｯｸ等 | 4.57 | 565.9125 | 4.42 | P,FI,TC, IC,D | EGR,DF,SCR | 2-4D･4 |  |  | 103 | 103
|  |  | 2PG-CYL77DM | 6UZ1 | 9.839 | 1814 | 279 | 6MT×2 | 9193 | 24147 | 14844 | ﾄﾗｯｸ等 | 4.57 | 565.9125 | 4.42 | P,FI,TC, IC,D | EGR,DF,SCR | 2-4D･4 |  |  | 103 | 103
|  |  | 2PG-CYL77DZ | 6UZ1 | 9.839 | 1814 | 279 | 6MT×2 | 9193 | 24147 | 14844 | ﾄﾗｯｸ等 | 4.57 | 565.9125 | 4.42 | P,FI,TC, IC,D | EGR,DF,SCR | 2-4D･4 |  |  | 103 | 103
|  |  | 2PG-CYM77D | 6UZ1 | 9.839 | 1814 | 279 | 6MT×2 | 9193 | 24147 | 14844 | ﾄﾗｯｸ等 | 4.57 | 565.9125 | 4.42 | P,FI,TC, IC,D | EGR,DF,SCR | 2-4D･4 |  |  | 103 | 103
|  |  | 2PG-CYM77DM | 6UZ1 | 9.839 | 1814 | 279 | 6MT×2 | 9193 | 24147 | 14844 | ﾄﾗｯｸ等 | 4.57 | 565.9125 | 4.42 | P,FI,TC, IC,D | EGR,DF,SCR | 2-4D･4 |  |  | 103 | 103
|  |  | 2PG-CYM77DZ | 6UZ1 | 9.839 | 1814 | 279 | 6MT×2 | 9193 | 24147 | 14844 | ﾄﾗｯｸ等 | 4.57 | 565.9125 | 4.42 | P,FI,TC, IC,D | EGR,DF,SCR | 2-4D･4 |  |  | 103 | 103
|  |  | 2PG-CYY77D | 6UZ1 | 9.839 | 1814 | 279 | 6MT×2 | 9193 | 24147 | 14844 | ﾄﾗｯｸ等 | 4.57 | 565.9125 | 4.42 | P,FI,TC, IC,D | EGR,DF,SCR | 2-4D･4D |  |  | 103 | 103
|  |  | 2PG-CYY77DJ | 6UZ1 | 9.839 | 1814 | 279 | 6MT×2 | 9193 | 24147 | 14844 | ﾄﾗｯｸ等 | 4.57 | 565.9125 | 4.42 | P,FI,TC, IC,D | EGR,DF,SCR | 2-4D･4D |  |  | 103 | 103
|  |  | 2PG-CYY77DU | 6UZ1 | 9.839 | 1814 | 279 | 6MT×2 | 9193 | 24147 | 14844 | ﾄﾗｯｸ等 | 4.57 | 565.9125 | 4.42 | P,FI,TC, IC,D | EGR,DF,SCR | 2-4D･4D |  |  | 103 | 103
|  |  | 2PG-CYY77DY | 6UZ1 | 9.839 | 1814 | 279 | 6MT×2 | 9193 | 24147 | 14844 | ﾄﾗｯｸ等 | 4.57 | 565.9125 | 4.42 | P,FI,TC, IC,D | EGR,DF,SCR | 2-4D･4D |  |  | 103 | 103
|  |  | 2PG-CYZ77D | 6UZ1 | 9.839 | 1814 | 279 | 6MT×2 | 9193 | 24147 | 14844 | ﾄﾗｯｸ等 | 4.57 | 565.9125 | 4.42 | P,FI,TC, IC,D | EGR,DF,SCR | 2-4D･4D |  |  | 103 | 103
|  |  | 2PG-CYZ77DJ | 6UZ1 | 9.839 | 1814 | 279 | 6MT×2 | 9193 | 24147 | 14844 | ﾄﾗｯｸ等 | 4.57 | 565.9125 | 4.42 | P,FI,TC, IC,D | EGR,DF,SCR | 2-4D･4D |  |  | 103 | 103
|  |  | 2PG-CYZ77DM | 6UZ1 | 9.839 | 1814 | 279 | 6MT×2 | 9193 | 24147 | 14844 | ﾄﾗｯｸ等 | 4.57 | 565.9125 | 4.42 | P,FI,TC, IC,D | EGR,DF,SCR | 2-4D･4D |  |  | 103 | 103
|  |  | 2PG-CYH77D | 6UZ1 | 9.839 | 1814 | 279 | 7MT | 9193 | 24147 | 14844 | ﾄﾗｯｸ等 | 4.52 | 572.1726 | 4.42 | I,P,FI, TC,IC,D | EGR,DF,SCR | 2･2-4D･4D |  |  | 102 | 102
|  |  | 2PG-CYJ77D | 6UZ1 | 9.839 | 1814 | 279 | 7MT | 9193 | 24147 | 14844 | ﾄﾗｯｸ等 | 4.52 | 572.1726 | 4.42 | I,P,FI, TC,IC,D | EGR,DF,SCR | 2･2-4D･4D |  |  | 102 | 102
|  |  | 2PG-CYJ77DA | 6UZ1 | 9.839 | 1814 | 279 | 7MT | 9193 | 24147 | 14844 | ﾄﾗｯｸ等 | 4.52 | 572.1726 | 4.42 | I,P,FI, TC,IC,D | EGR,DF,SCR | 2･2-4D･4D |  |  | 102 | 102
|  |  | 2PG-CYJ77DL | 6UZ1 | 9.839 | 1814 | 279 | 7MT | 9193 | 24147 | 14844 | ﾄﾗｯｸ等 | 4.52 | 572.1726 | 4.42 | I,P,FI, TC,IC,D | EGR,DF,SCR | 2･2-4D･4D |  |  | 102 | 102
|  |  | 2PG-CYJ77DZ | 6UZ1 | 9.839 | 1814 | 279 | 7MT | 9193 | 24147 | 14844 | ﾄﾗｯｸ等 | 4.52 | 572.1726 | 4.42 | I,P,FI, TC,IC,D | EGR,DF,SCR | 2･2-4D･4D |  |  | 102 | 102
|  |  | 2PG-CYL77D | 6UZ1 | 9.839 | 1814 | 279 | 7MT | 9193 | 24147 | 14844 | ﾄﾗｯｸ等 | 4.52 | 572.1726 | 4.42 | I,P,FI, TC,IC,D | EGR,DF,SCR | 2-2D･2 |  |  | 102 | 102
|  |  | 2PG-CYL77DA | 6UZ1 | 9.839 | 1814 | 279 | 7MT | 9193 | 24147 | 14844 | ﾄﾗｯｸ等 | 4.52 | 572.1726 | 4.42 | I,P,FI, TC,IC,D | EGR,DF,SCR | 2-2D･2 |  |  | 102 | 102
|  |  | 2PG-CYL77DM | 6UZ1 | 9.839 | 1814 | 279 | 7MT | 9193 | 24147 | 14844 | ﾄﾗｯｸ等 | 4.52 | 572.1726 | 4.42 | I,P,FI, TC,IC,D | EGR,DF,SCR | 2-2D･2 |  |  | 102 | 102
|  |  | 2PG-CYL77DZ | 6UZ1 | 9.839 | 1814 | 279 | 7MT | 9193 | 24147 | 14844 | ﾄﾗｯｸ等 | 4.52 | 572.1726 | 4.42 | I,P,FI, TC,IC,D | EGR,DF,SCR | 2-2D･2 |  |  | 102 | 102
|  |  | 2PG-CYM77D | 6UZ1 | 9.839 | 1814 | 279 | 7MT | 9193 | 24147 | 14844 | ﾄﾗｯｸ等 | 4.52 | 572.1726 | 4.42 | I,P,FI, TC,IC,D | EGR,DF,SCR | 2-2D･2 |  |  | 102 | 102
|  |  | 2PG-CYM77DM | 6UZ1 | 9.839 | 1814 | 279 | 7MT | 9193 | 24147 | 14844 | ﾄﾗｯｸ等 | 4.52 | 572.1726 | 4.42 | I,P,FI, TC,IC,D | EGR,DF,SCR | 2-2D･2 |  |  | 102 | 102
|  |  | 2PG-CYM77DZ | 6UZ1 | 9.839 | 1814 | 279 | 7MT | 9193 | 24147 | 14844 | ﾄﾗｯｸ等 | 4.52 | 572.1726 | 4.42 | I,P,FI, TC,IC,D | EGR,DF,SCR | 2-2D･2 |  |  | 102 | 102
|  |  | 2PG-CYY77D | 6UZ1 | 9.839 | 1814 | 279 | 7MT | 9193 | 24147 | 14844 | ﾄﾗｯｸ等 | 4.52 | 572.1726 | 4.42 | I,P,FI, TC,IC,D | EGR,DF,SCR | 2-2D･2D |  |  | 102 | 102
|  |  | 2PG-CYZ77D | 6UZ1 | 9.839 | 1814 | 279 | 7MT | 9193 | 24147 | 14844 | ﾄﾗｯｸ等 | 4.52 | 572.1726 | 4.42 | I,P,FI, TC,IC,D | EGR,DF,SCR | 2-2D･2D |  |  | 102 | 102
|  |  | 2PG-CYZ77DM | 6UZ1 | 9.839 | 1814 | 279 | 7MT | 9193 | 24147 | 14844 | ﾄﾗｯｸ等 | 4.52 | 572.1726 | 4.42 | I,P,FI, TC,IC,D | EGR,DF,SCR | 2-2D･2D |  |  | 102 | 102
|  |  | 2PG-CYL77D | 6UZ1 | 9.839 | 1814 | 279 | 7MT | 9193 | 24147 | 14844 | ﾄﾗｯｸ等 | 4.52 | 572.1726 | 4.42 | I,P,FI, TC,IC,D | EGR,DF,SCR | 2-4D･4 |  |  | 102 | 102
|  |  | 2PG-CYL77DA | 6UZ1 | 9.839 | 1814 | 279 | 7MT | 9193 | 24147 | 14844 | ﾄﾗｯｸ等 | 4.52 | 572.1726 | 4.42 | I,P,FI, TC,IC,D | EGR,DF,SCR | 2-4D･4 |  |  | 102 | 102
|  |  | 2PG-CYL77DM | 6UZ1 | 9.839 | 1814 | 279 | 7MT | 9193 | 24147 | 14844 | ﾄﾗｯｸ等 | 4.52 | 572.1726 | 4.42 | I,P,FI, TC,IC,D | EGR,DF,SCR | 2-4D･4 |  |  | 102 | 102
|  |  | 2PG-CYL77DZ | 6UZ1 | 9.839 | 1814 | 279 | 7MT | 9193 | 24147 | 14844 | ﾄﾗｯｸ等 | 4.52 | 572.1726 | 4.42 | I,P,FI, TC,IC,D | EGR,DF,SCR | 2-4D･4 |  |  | 102 | 102
|  |  | 2PG-CYM77D | 6UZ1 | 9.839 | 1814 | 279 | 7MT | 9193 | 24147 | 14844 | ﾄﾗｯｸ等 | 4.52 | 572.1726 | 4.42 | I,P,FI, TC,IC,D | EGR,DF,SCR | 2-4D･4 |  |  | 102 | 102
|  |  | 2PG-CYM77DM | 6UZ1 | 9.839 | 1814 | 279 | 7MT | 9193 | 24147 | 14844 | ﾄﾗｯｸ等 | 4.52 | 572.1726 | 4.42 | I,P,FI, TC,IC,D | EGR,DF,SCR | 2-4D･4 |  |  | 102 | 102
|  |  | 2PG-CYM77DZ | 6UZ1 | 9.839 | 1814 | 279 | 7MT | 9193 | 24147 | 14844 | ﾄﾗｯｸ等 | 4.52 | 572.1726 | 4.42 | I,P,FI, TC,IC,D | EGR,DF,SCR | 2-4D･4 |  |  | 102 | 102
|  |  | 2PG-CYY77D | 6UZ1 | 9.839 | 1814 | 279 | 7MT | 9193 | 24147 | 14844 | ﾄﾗｯｸ等 | 4.52 | 572.1726 | 4.42 | I,P,FI, TC,IC,D | EGR,DF,SCR | 2-4D･4D |  |  | 102 | 102
|  |  | 2PG-CYY77DJ | 6UZ1 | 9.839 | 1814 | 279 | 7MT | 9193 | 24147 | 14844 | ﾄﾗｯｸ等 | 4.52 | 572.1726 | 4.42 | I,P,FI, TC,IC,D | EGR,DF,SCR | 2-4D･4D |  |  | 102 | 102
|  |  | 2PG-CYY77DU | 6UZ1 | 9.839 | 1814 | 279 | 7MT | 9193 | 24147 | 14844 | ﾄﾗｯｸ等 | 4.52 | 572.1726 | 4.42 | I,P,FI, TC,IC,D | EGR,DF,SCR | 2-4D･4D |  |  | 102 | 102
|  |  | 2PG-CYY77DY | 6UZ1 | 9.839 | 1814 | 279 | 7MT | 9193 | 24147 | 14844 | ﾄﾗｯｸ等 | 4.52 | 572.1726 | 4.42 | I,P,FI, TC,IC,D | EGR,DF,SCR | 2-4D･4D |  |  | 102 | 102
|  |  | 2PG-CYZ77D | 6UZ1 | 9.839 | 1814 | 279 | 7MT | 9193 | 24147 | 14844 | ﾄﾗｯｸ等 | 4.52 | 572.1726 | 4.42 | I,P,FI, TC,IC,D | EGR,DF,SCR | 2-4D･4D |  |  | 102 | 102
|  |  | 2PG-CYZ77DJ | 6UZ1 | 9.839 | 1814 | 279 | 7MT | 9193 | 24147 | 14844 | ﾄﾗｯｸ等 | 4.52 | 572.1726 | 4.42 | I,P,FI, TC,IC,D | EGR,DF,SCR | 2-4D･4D |  |  | 102 | 102
|  |  | 2PG-CYZ77DM | 6UZ1 | 9.839 | 1814 | 279 | 7MT | 9193 | 24147 | 14844 | ﾄﾗｯｸ等 | 4.52 | 572.1726 | 4.42 | I,P,FI, TC,IC,D | EGR,DF,SCR | 2-4D･4D |  |  | 102 | 102
|  |  | 2PG-CYE77DM | 6UZ1 | 9.839 | 1567 | 265 | 9MT | 9193 | 24147 | 14844 | ﾄﾗｯｸ等 | 4.5 | 574.7156 | 4.42 | I,P,FI, TC,IC,D | EGR,DF,SCR | 2･2-2D |  |  | 101 | 101
|  |  | 2PG-CYG77DM | 6UZ1 | 9.839 | 1567 | 265 | 9MT | 9193 | 24147 | 14844 | ﾄﾗｯｸ等 | 4.5 | 574.7156 | 4.42 | I,P,FI, TC,IC,D | EGR,DF,SCR | 2･2-2D |  |  | 101 | 101
|  |  | 2PG-CYE77DM | 6UZ1 | 9.839 | 1567 | 265 | 9MT | 9193 | 24147 | 14844 | ﾄﾗｯｸ等 | 4.5 | 574.7156 | 4.42 | I,P,FI, TC,IC,D | EGR,DF,SCR | 2･2-4D |  |  | 101 | 101
|  |  | 2PG-CYG77DM | 6UZ1 | 9.839 | 1567 | 265 | 9MT | 9193 | 24147 | 14844 | ﾄﾗｯｸ等 | 4.5 | 574.7156 | 4.42 | I,P,FI, TC,IC,D | EGR,DF,SCR | 2･2-4D |  |  | 101 | 101
|  |  | 2PG-CYL77D | 6UZ1 | 9.839 | 1567 | 265 | 9MT | 9193 | 24147 | 14844 | ﾄﾗｯｸ等 | 4.5 | 574.7156 | 4.42 | I,P,FI, TC,IC,D | EGR,DF,SCR | 2-2D･2 |  |  | 101 | 101
|  |  | 2PG-CYL77D | 6UZ1 | 9.839 | 1567 | 265 | 9MT | 9193 | 24147 | 14844 | ﾄﾗｯｸ等 | 4.5 | 574.7156 | 4.42 | I,P,FI, TC,IC,D | EGR,DF,SCR | 2-4D･4 |  |  | 101 | 101
|  |  | 2PG-CYY77DU | 6UZ1 | 9.839 | 1567 | 265 | 9MT | 9193 | 24147 | 14844 | ﾄﾗｯｸ等 | 4.5 | 574.7156 | 4.42 | I,P,FI, TC,IC,D | EGR,DF,SCR | 2-4D･4D |  |  | 101 | 101
|  |  | 2PG-CYY77DY | 6UZ1 | 9.839 | 1567 | 265 | 9MT | 9193 | 24147 | 14844 | ﾄﾗｯｸ等 | 4.5 | 574.7156 | 4.42 | I,P,FI, TC,IC,D | EGR,DF,SCR | 2-4D･4D |  |  | 101 | 101
|  |  | 2PG-CYY77DY | 6UZ1 | 9.839 | 1567 | 265 | 7MT | 9193 | 24147 | 14844 | ﾄﾗｯｸ等 | 4.48 | 577.2812 | 4.42 | I,P,FI, TC,IC,D | EGR,DF,SCR | 2-4D･4D |  |  | 101 | 101
|  |  | 2PG-CYE77DM | 6UZ1 | 9.839 | 1567 | 265 | 9AT | 9193 | 24147 | 14844 | ﾄﾗｯｸ等 | 4.47 | 578.5727 | 4.42 | I,P,FI, TC,IC,D | EGR,DF,SCR | 2･2-2D |  |  | 101 | 101
|  |  | 2PG-CYG77DM | 6UZ1 | 9.839 | 1567 | 265 | 9AT | 9193 | 24147 | 14844 | ﾄﾗｯｸ等 | 4.47 | 578.5727 | 4.42 | I,P,FI, TC,IC,D | EGR,DF,SCR | 2･2-2D |  |  | 101 | 101
|  |  | 2PG-CYE77DM | 6UZ1 | 9.839 | 1567 | 265 | 9AT | 9193 | 24147 | 14844 | ﾄﾗｯｸ等 | 4.47 | 578.5727 | 4.42 | I,P,FI, TC,IC,D | EGR,DF,SCR | 2･2-4D |  |  | 101 | 101
|  |  | 2PG-CYG77DM | 6UZ1 | 9.839 | 1567 | 265 | 9AT | 9193 | 24147 | 14844 | ﾄﾗｯｸ等 | 4.47 | 578.5727 | 4.42 | I,P,FI, TC,IC,D | EGR,DF,SCR | 2･2-4D |  |  | 101 | 101
|  |  | 2PG-CYL77D | 6UZ1 | 9.839 | 1567 | 265 | 9AT | 9193 | 24147 | 14844 | ﾄﾗｯｸ等 | 4.47 | 578.5727 | 4.42 | I,P,FI, TC,IC,D | EGR,DF,SCR | 2-2D･2 |  |  | 101 | 101
|  |  | 2PG-CYL77D | 6UZ1 | 9.839 | 1567 | 265 | 9AT | 9193 | 24147 | 14844 | ﾄﾗｯｸ等 | 4.47 | 578.5727 | 4.42 | I,P,FI, TC,IC,D | EGR,DF,SCR | 2-4D･4 |  |  | 101 | 101
|  |  | 2PG-CYY77DU | 6UZ1 | 9.839 | 1567 | 265 | 9AT | 9193 | 24147 | 14844 | ﾄﾗｯｸ等 | 4.47 | 578.5727 | 4.42 | I,P,FI, TC,IC,D | EGR,DF,SCR | 2-4D･4D |  |  | 101 | 101
|  |  | 2PG-CYY77DY | 6UZ1 | 9.839 | 1567 | 265 | 9AT | 9193 | 24147 | 14844 | ﾄﾗｯｸ等 | 4.47 | 578.5727 | 4.42 | I,P,FI, TC,IC,D | EGR,DF,SCR | 2-4D･4D |  |  | 101 | 101
|  |  | 2PG-CYH77D | 6UZ1 | 9.839 | 1814 | 279 | 7MT | 9193 | 24147 | 14844 | ﾄﾗｯｸ等 | 4.46 | 579.87 | 4.42 | P,FI,TC, IC,D | EGR,DF,SCR | 2･2-4D･4D |  |  | 100 | 100
|  |  | 2PG-CYJ77D | 6UZ1 | 9.839 | 1814 | 279 | 7MT | 9193 | 24147 | 14844 | ﾄﾗｯｸ等 | 4.46 | 579.87 | 4.42 | P,FI,TC, IC,D | EGR,DF,SCR | 2･2-4D･4D |  |  | 100 | 100
|  |  | 2PG-CYJ77DA | 6UZ1 | 9.839 | 1814 | 279 | 7MT | 9193 | 24147 | 14844 | ﾄﾗｯｸ等 | 4.46 | 579.87 | 4.42 | P,FI,TC, IC,D | EGR,DF,SCR | 2･2-4D･4D |  |  | 100 | 100
|  |  | 2PG-CYJ77DL | 6UZ1 | 9.839 | 1814 | 279 | 7MT | 9193 | 24147 | 14844 | ﾄﾗｯｸ等 | 4.46 | 579.87 | 4.42 | P,FI,TC, IC,D | EGR,DF,SCR | 2･2-4D･4D |  |  | 100 | 100
|  |  | 2PG-CYJ77DZ | 6UZ1 | 9.839 | 1814 | 279 | 7MT | 9193 | 24147 | 14844 | ﾄﾗｯｸ等 | 4.46 | 579.87 | 4.42 | P,FI,TC, IC,D | EGR,DF,SCR | 2･2-4D･4D |  |  | 100 | 100
|  |  | 2PG-CYL77D | 6UZ1 | 9.839 | 1814 | 279 | 7MT | 9193 | 24147 | 14844 | ﾄﾗｯｸ等 | 4.46 | 579.87 | 4.42 | P,FI,TC, IC,D | EGR,DF,SCR | 2-2D･2 |  |  | 100 | 100
|  |  | 2PG-CYL77DA | 6UZ1 | 9.839 | 1814 | 279 | 7MT | 9193 | 24147 | 14844 | ﾄﾗｯｸ等 | 4.46 | 579.87 | 4.42 | P,FI,TC, IC,D | EGR,DF,SCR | 2-2D･2 |  |  | 100 | 100
|  |  | 2PG-CYL77DM | 6UZ1 | 9.839 | 1814 | 279 | 7MT | 9193 | 24147 | 14844 | ﾄﾗｯｸ等 | 4.46 | 579.87 | 4.42 | P,FI,TC, IC,D | EGR,DF,SCR | 2-2D･2 |  |  | 100 | 100
|  |  | 2PG-CYL77DZ | 6UZ1 | 9.839 | 1814 | 279 | 7MT | 9193 | 24147 | 14844 | ﾄﾗｯｸ等 | 4.46 | 579.87 | 4.42 | P,FI,TC, IC,D | EGR,DF,SCR | 2-2D･2 |  |  | 100 | 100
|  |  | 2PG-CYM77D | 6UZ1 | 9.839 | 1814 | 279 | 7MT | 9193 | 24147 | 14844 | ﾄﾗｯｸ等 | 4.46 | 579.87 | 4.42 | P,FI,TC, IC,D | EGR,DF,SCR | 2-2D･2 |  |  | 100 | 100
|  |  | 2PG-CYM77DM | 6UZ1 | 9.839 | 1814 | 279 | 7MT | 9193 | 24147 | 14844 | ﾄﾗｯｸ等 | 4.46 | 579.87 | 4.42 | P,FI,TC, IC,D | EGR,DF,SCR | 2-2D･2 |  |  | 100 | 100
|  |  | 2PG-CYM77DZ | 6UZ1 | 9.839 | 1814 | 279 | 7MT | 9193 | 24147 | 14844 | ﾄﾗｯｸ等 | 4.46 | 579.87 | 4.42 | P,FI,TC, IC,D | EGR,DF,SCR | 2-2D･2 |  |  | 100 | 100
|  |  | 2PG-CYY77D | 6UZ1 | 9.839 | 1814 | 279 | 7MT | 9193 | 24147 | 14844 | ﾄﾗｯｸ等 | 4.46 | 579.87 | 4.42 | P,FI,TC, IC,D | EGR,DF,SCR | 2-2D･2D |  |  | 100 | 100
|  |  | 2PG-CYZ77D | 6UZ1 | 9.839 | 1814 | 279 | 7MT | 9193 | 24147 | 14844 | ﾄﾗｯｸ等 | 4.46 | 579.87 | 4.42 | P,FI,TC, IC,D | EGR,DF,SCR | 2-2D･2D |  |  | 100 | 100
|  |  | 2PG-CYZ77DM | 6UZ1 | 9.839 | 1814 | 279 | 7MT | 9193 | 24147 | 14844 | ﾄﾗｯｸ等 | 4.46 | 579.87 | 4.42 | P,FI,TC, IC,D | EGR,DF,SCR | 2-2D･2D |  |  | 100 | 100
|  |  | 2PG-CYL77D | 6UZ1 | 9.839 | 1814 | 279 | 7MT | 9193 | 24147 | 14844 | ﾄﾗｯｸ等 | 4.46 | 579.87 | 4.42 | P,FI,TC, IC,D | EGR,DF,SCR | 2-4D･4 |  |  | 100 | 100
|  |  | 2PG-CYL77DA | 6UZ1 | 9.839 | 1814 | 279 | 7MT | 9193 | 24147 | 14844 | ﾄﾗｯｸ等 | 4.46 | 579.87 | 4.42 | P,FI,TC, IC,D | EGR,DF,SCR | 2-4D･4 |  |  | 100 | 100
|  |  | 2PG-CYL77DM | 6UZ1 | 9.839 | 1814 | 279 | 7MT | 9193 | 24147 | 14844 | ﾄﾗｯｸ等 | 4.46 | 579.87 | 4.42 | P,FI,TC, IC,D | EGR,DF,SCR | 2-4D･4 |  |  | 100 | 100
|  |  | 2PG-CYL77DZ | 6UZ1 | 9.839 | 1814 | 279 | 7MT | 9193 | 24147 | 14844 | ﾄﾗｯｸ等 | 4.46 | 579.87 | 4.42 | P,FI,TC, IC,D | EGR,DF,SCR | 2-4D･4 |  |  | 100 | 100
|  |  | 2PG-CYM77D | 6UZ1 | 9.839 | 1814 | 279 | 7MT | 9193 | 24147 | 14844 | ﾄﾗｯｸ等 | 4.46 | 579.87 | 4.42 | P,FI,TC, IC,D | EGR,DF,SCR | 2-4D･4 |  |  | 100 | 100
|  |  | 2PG-CYM77DM | 6UZ1 | 9.839 | 1814 | 279 | 7MT | 9193 | 24147 | 14844 | ﾄﾗｯｸ等 | 4.46 | 579.87 | 4.42 | P,FI,TC, IC,D | EGR,DF,SCR | 2-4D･4 |  |  | 100 | 100
|  |  | 2PG-CYM77DZ | 6UZ1 | 9.839 | 1814 | 279 | 7MT | 9193 | 24147 | 14844 | ﾄﾗｯｸ等 | 4.46 | 579.87 | 4.42 | P,FI,TC, IC,D | EGR,DF,SCR | 2-4D･4 |  |  | 100 | 100
|  |  | 2PG-CYY77D | 6UZ1 | 9.839 | 1814 | 279 | 7MT | 9193 | 24147 | 14844 | ﾄﾗｯｸ等 | 4.46 | 579.87 | 4.42 | P,FI,TC, IC,D | EGR,DF,SCR | 2-4D･4D |  |  | 100 | 100
|  |  | 2PG-CYY77DJ | 6UZ1 | 9.839 | 1814 | 279 | 7MT | 9193 | 24147 | 14844 | ﾄﾗｯｸ等 | 4.46 | 579.87 | 4.42 | P,FI,TC, IC,D | EGR,DF,SCR | 2-4D･4D |  |  | 100 | 100
|  |  | 2PG-CYY77DU | 6UZ1 | 9.839 | 1814 | 279 | 7MT | 9193 | 24147 | 14844 | ﾄﾗｯｸ等 | 4.46 | 579.87 | 4.42 | P,FI,TC, IC,D | EGR,DF,SCR | 2-4D･4D |  |  | 100 | 100
|  |  | 2PG-CYY77DY | 6UZ1 | 9.839 | 1814 | 279 | 7MT | 9193 | 24147 | 14844 | ﾄﾗｯｸ等 | 4.46 | 579.87 | 4.42 | P,FI,TC, IC,D | EGR,DF,SCR | 2-4D･4D |  |  | 100 | 100
|  |  | 2PG-CYZ77D | 6UZ1 | 9.839 | 1814 | 279 | 7MT | 9193 | 24147 | 14844 | ﾄﾗｯｸ等 | 4.46 | 579.87 | 4.42 | P,FI,TC, IC,D | EGR,DF,SCR | 2-4D･4D |  |  | 100 | 100
|  |  | 2PG-CYZ77DJ | 6UZ1 | 9.839 | 1814 | 279 | 7MT | 9193 | 24147 | 14844 | ﾄﾗｯｸ等 | 4.46 | 579.87 | 4.42 | P,FI,TC, IC,D | EGR,DF,SCR | 2-4D･4D |  |  | 100 | 100
|  |  | 2PG-CYZ77DM | 6UZ1 | 9.839 | 1814 | 279 | 7MT | 9193 | 24147 | 14844 | ﾄﾗｯｸ等 | 4.46 | 579.87 | 4.42 | P,FI,TC, IC,D | EGR,DF,SCR | 2-4D･4D |  |  | 100 | 100
|  |  | 2PG-CYE77DM | 6UZ1 | 9.839 | 1567 | 265 | 9MT | 9193 | 24147 | 14844 | ﾄﾗｯｸ等 | 4.44 | 582.482 | 4.42 | P,FI,TC, IC,D | EGR,DF,SCR | 2･2-2D |  |  | 100 | 100
|  |  | 2PG-CYG77DM | 6UZ1 | 9.839 | 1567 | 265 | 9MT | 9193 | 24147 | 14844 | ﾄﾗｯｸ等 | 4.44 | 582.482 | 4.42 | P,FI,TC, IC,D | EGR,DF,SCR | 2･2-2D |  |  | 100 | 100
|  |  | 2PG-CYE77DM | 6UZ1 | 9.839 | 1567 | 265 | 9MT | 9193 | 24147 | 14844 | ﾄﾗｯｸ等 | 4.44 | 582.482 | 4.42 | P,FI,TC, IC,D | EGR,DF,SCR | 2･2-4D |  |  | 100 | 100
|  |  | 2PG-CYG77DM | 6UZ1 | 9.839 | 1567 | 265 | 9MT | 9193 | 24147 | 14844 | ﾄﾗｯｸ等 | 4.44 | 582.482 | 4.42 | P,FI,TC, IC,D | EGR,DF,SCR | 2･2-4D |  |  | 100 | 100
|  |  | 2PG-CYL77D | 6UZ1 | 9.839 | 1567 | 265 | 9MT | 9193 | 24147 | 14844 | ﾄﾗｯｸ等 | 4.44 | 582.482 | 4.42 | P,FI,TC, IC,D | EGR,DF,SCR | 2-2D･2 |  |  | 100 | 100
|  |  | 2PG-CYL77D | 6UZ1 | 9.839 | 1567 | 265 | 9MT | 9193 | 24147 | 14844 | ﾄﾗｯｸ等 | 4.44 | 582.482 | 4.42 | P,FI,TC, IC,D | EGR,DF,SCR | 2-4D･4 |  |  | 100 | 100
|  |  | 2PG-CYY77DU | 6UZ1 | 9.839 | 1567 | 265 | 9MT | 9193 | 24147 | 14844 | ﾄﾗｯｸ等 | 4.44 | 582.482 | 4.42 | P,FI,TC, IC,D | EGR,DF,SCR | 2-4D･4D |  |  | 100 | 100
|  |  | 2PG-CYY77DY | 6UZ1 | 9.839 | 1567 | 265 | 9MT | 9193 | 24147 | 14844 | ﾄﾗｯｸ等 | 4.44 | 582.482 | 4.42 | P,FI,TC, IC,D | EGR,DF,SCR | 2-4D･4D |  |  | 100 | 100
|  |  | 2PG-CYY77DY | 6UZ1 | 9.839 | 1567 | 265 | 7MT | 9193 | 24147 | 14844 | ﾄﾗｯｸ等 | 4.41 | 586.4444 | 4.42 | P,FI,TC, IC,D | EGR,DF,SCR | 2-4D･4D |  |  | 99 | 99
|  |  | 2PG-CYE77DM | 6UZ1 | 9.839 | 1567 | 265 | 9AT | 9193 | 24147 | 14844 | ﾄﾗｯｸ等 | 4.4 | 587.7773 | 4.42 | P,FI,TC, IC,D | EGR,DF,SCR | 2･2-2D |  |  | 99 | 99
|  |  | 2PG-CYG77DM | 6UZ1 | 9.839 | 1567 | 265 | 9AT | 9193 | 24147 | 14844 | ﾄﾗｯｸ等 | 4.4 | 587.7773 | 4.42 | P,FI,TC, IC,D | EGR,DF,SCR | 2･2-2D |  |  | 99 | 99
|  |  | 2PG-CYE77DM | 6UZ1 | 9.839 | 1567 | 265 | 9AT | 9193 | 24147 | 14844 | ﾄﾗｯｸ等 | 4.4 | 587.7773 | 4.42 | P,FI,TC, IC,D | EGR,DF,SCR | 2･2-4D |  |  | 99 | 99
|  |  | 2PG-CYG77DM | 6UZ1 | 9.839 | 1567 | 265 | 9AT | 9193 | 24147 | 14844 | ﾄﾗｯｸ等 | 4.4 | 587.7773 | 4.42 | P,FI,TC, IC,D | EGR,DF,SCR | 2･2-4D |  |  | 99 | 99
|  |  | 2PG-CYL77D | 6UZ1 | 9.839 | 1567 | 265 | 9AT | 9193 | 24147 | 14844 | ﾄﾗｯｸ等 | 4.4 | 587.7773 | 4.42 | P,FI,TC, IC,D | EGR,DF,SCR | 2-2D･2 |  |  | 99 | 99
|  |  | 2PG-CYL77D | 6UZ1 | 9.839 | 1567 | 265 | 9AT | 9193 | 24147 | 14844 | ﾄﾗｯｸ等 | 4.4 | 587.7773 | 4.42 | P,FI,TC, IC,D | EGR,DF,SCR | 2-4D･4 |  |  | 99 | 99
|  |  | 2PG-CYY77DU | 6UZ1 | 9.839 | 1567 | 265 | 9AT | 9193 | 24147 | 14844 | ﾄﾗｯｸ等 | 4.4 | 587.7773 | 4.42 | P,FI,TC, IC,D | EGR,DF,SCR | 2-4D･4D |  |  | 99 | 99
|  |  | 2PG-CYY77DY | 6UZ1 | 9.839 | 1567 | 265 | 9AT | 9193 | 24147 | 14844 | ﾄﾗｯｸ等 | 4.4 | 587.7773 | 4.42 | P,FI,TC, IC,D | EGR,DF,SCR | 2-4D･4D |  |  | 99 | 99
|  |  | 2PG-CVR77DF | 6UZ1 | 9.839 | 1814 | 294 | 6MT×2 | 12300 | 41841 | 29431 | ﾄﾗｸﾀ | 3.26 | 793.319 | 3.11 | I,P,FI, TC,IC,D | EGR,DF,SCR | 2-4D |  |  | 104 | 104
|  |  | 2PG-CVR77DF | 6UZ1 | 9.839 | 1814 | 294 | 6MT×2 | 12300 | 41841 | 29431 | ﾄﾗｸﾀ | 3.22 | 803.1739 | 3.11 | P,FI,TC, IC,D | EGR,DF,SCR | 2-4D |  |  | 103 | 103
|  |  | 2RG-CVR77DF | 6UZ1 | 9.839 | 1814 | 294 | 7MT | 12300 | 41841 | 29431 | ﾄﾗｸﾀ | 3.22 | 803.1739 | 3.11 | I,P,FI, TC,IC,D | EGR,DF,SCR | 2-4D |  |  | 103 | 103
|  |  | 2PG-CVR77DF | 6UZ1 | 9.839 | 1814 | 294 | 7MT | 12300 | 41841 | 29431 | ﾄﾗｸﾀ | 3.18 | 813.2767 | 3.11 | P,FI,TC, IC,D | EGR,DF,SCR | 2-4D |  |  | 102 | 102
|  |  | 2PG-EXD77CG | 6UZ1 | 9.839 | 1814 | 294 | 6MT×2 | 12300 | 41841 | 29431 | ﾄﾗｸﾀ | 3.1 | 834.2645 | 3.11 | I,P,FI, TC,IC,D | EGR,DF,SCR | 2-2D |  |  | 99 | 99
|  |  | 2PG-EXD77CG | 6UZ1 | 9.839 | 1814 | 294 | 6MT×2 | 12300 | 41841 | 29431 | ﾄﾗｸﾀ | 3.1 | 834.2645 | 3.11 | I,P,FI, TC,IC,D | EGR,DF,SCR | 2-4D |  |  | 99 | 99
|  |  | 2PG-EXD77CG | 6UZ1 | 9.839 | 1814 | 294 | 6MT×2 | 12300 | 41841 | 29431 | ﾄﾗｸﾀ | 3.06 | 845.1699 | 3.11 | P,FI,TC, IC,D | EGR,DF,SCR | 2-2D |  |  | 98 | 98
|  |  | 2PG-EXD77CG | 6UZ1 | 9.839 | 1814 | 294 | 6MT×2 | 12300 | 41841 | 29431 | ﾄﾗｸﾀ | 3.06 | 845.1699 | 3.11 | P,FI,TC, IC,D | EGR,DF,SCR | 2-4D |  |  | 98 | 98
|  |  | 2PG-EXD77CG | 6UZ1 | 9.839 | 1814 | 294 | 7MT | 12300 | 41841 | 29431 | ﾄﾗｸﾀ | 3.04 | 850.7303 | 3.11 | I,P,FI, TC,IC,D | EGR,DF,SCR | 2-2D |  |  | 97 | 97
|  |  | 2PG-EXD77CG | 6UZ1 | 9.839 | 1814 | 294 | 7MT | 12300 | 41841 | 29431 | ﾄﾗｸﾀ | 3.04 | 850.7303 | 3.11 | I,P,FI, TC,IC,D | EGR,DF,SCR | 2-4D |  |  | 97 | 97
|  |  | 2KG-EXD52CD | 6WG1 | 15.681 | 2256 | 382 | 8MT×2 | 12300 | 41841 | 29431 | ﾄﾗｸﾀ | 3.03 | 853.538 | 3.11 | I,P,FI, TC,IC,D | EGR,DF,SCR | 2-2D |  |  | 97 | 97
|  |  | 2KG-EXD52CE | 6WG1 | 15.681 | 2256 | 382 | 8MT×2 | 12300 | 41841 | 29431 | ﾄﾗｸﾀ | 3.03 | 853.538 | 3.11 | I,P,FI, TC,IC,D | EGR,DF,SCR | 2-2D |  |  | 97 | 97
|  |  | 2KG-EXD52CD | 6WG1 | 15.681 | 2256 | 382 | 8MT×2 | 12300 | 41841 | 29431 | ﾄﾗｸﾀ | 3.03 | 853.538 | 3.11 | I,P,FI, TC,IC,D | EGR,DF,SCR | 2-4D |  |  | 97 | 97
|  |  | 2KG-EXD52CE | 6WG1 | 15.681 | 2256 | 382 | 8MT×2 | 12300 | 41841 | 29431 | ﾄﾗｸﾀ | 3.03 | 853.538 | 3.11 | I,P,FI, TC,IC,D | EGR,DF,SCR | 2-4D |  |  | 97 | 97
|  |  | 2PG-EXD52CD | 6WG1 | 15.681 | 2256 | 338 | 8MT×2 | 12300 | 41841 | 29431 | ﾄﾗｸﾀ | 3.01 | 859.2093 | 3.11 | I,P,FI, TC,IC,D | EGR,DF,SCR | 2-2D |  |  | 96 | 96
|  |  | 2PG-EXD52CE | 6WG1 | 15.681 | 2256 | 338 | 8MT×2 | 12300 | 41841 | 29431 | ﾄﾗｸﾀ | 3.01 | 859.2093 | 3.11 | I,P,FI, TC,IC,D | EGR,DF,SCR | 2-2D |  |  | 96 | 96
|  |  | 2PG-EXD52CG | 6WG1 | 15.681 | 2256 | 338 | 8MT×2 | 12300 | 41841 | 29431 | ﾄﾗｸﾀ | 3.01 | 859.2093 | 3.11 | I,P,FI, TC,IC,D | EGR,DF,SCR | 2-2D |  |  | 96 | 96
|  |  | 2PG-EXZ52CK | 6WG1 | 15.681 | 2256 | 338 | 8MT×2 | 12300 | 41841 | 29431 | ﾄﾗｸﾀ | 3.01 | 859.2093 | 3.11 | I,P,FI, TC,IC,D | EGR,DF,SCR | 2-2D･2D |  |  | 96 | 96
|  |  | 2PG-EXD52CD | 6WG1 | 15.681 | 2256 | 338 | 8MT×2 | 12300 | 41841 | 29431 | ﾄﾗｸﾀ | 3.01 | 859.2093 | 3.11 | I,P,FI, TC,IC,D | EGR,DF,SCR | 2-4D |  |  | 96 | 96
|  |  | 2PG-EXD52CE | 6WG1 | 15.681 | 2256 | 338 | 8MT×2 | 12300 | 41841 | 29431 | ﾄﾗｸﾀ | 3.01 | 859.2093 | 3.11 | I,P,FI, TC,IC,D | EGR,DF,SCR | 2-4D |  |  | 96 | 96
|  |  | 2PG-EXD52CG | 6WG1 | 15.681 | 2256 | 338 | 8MT×2 | 12300 | 41841 | 29431 | ﾄﾗｸﾀ | 3.01 | 859.2093 | 3.11 | I,P,FI, TC,IC,D | EGR,DF,SCR | 2-4D |  |  | 96 | 96
|  |  | 2PG-EXY52CK | 6WG1 | 15.681 | 2256 | 338 | 8MT×2 | 12300 | 41841 | 29431 | ﾄﾗｸﾀ | 3.01 | 859.2093 | 3.11 | I,P,FI, TC,IC,D | EGR,DF,SCR | 2-4D･4D |  |  | 96 | 96
|  |  | 2PG-EXZ52CK | 6WG1 | 15.681 | 2256 | 338 | 8MT×2 | 12300 | 41841 | 29431 | ﾄﾗｸﾀ | 3.01 | 859.2093 | 3.11 | I,P,FI, TC,IC,D | EGR,DF,SCR | 2-4D･4D |  |  | 96 | 96
|  |  | 2PG-EXD77CG | 6UZ1 | 9.839 | 1814 | 294 | 7MT | 12300 | 41841 | 29431 | ﾄﾗｸﾀ | 3 | 862.0733 | 3.11 | P,FI,TC, IC,D | EGR,DF,SCR | 2-2D |  |  | 96 | 96
|  |  | 2PG-EXD77CG | 6UZ1 | 9.839 | 1814 | 294 | 7MT | 12300 | 41841 | 29431 | ﾄﾗｸﾀ | 3 | 862.0733 | 3.11 | P,FI,TC, IC,D | EGR,DF,SCR | 2-4D |  |  | 96 | 96
|  |  | 2PG-EXD52CD | 6WG1 | 15.681 | 2256 | 309 | 6MT×2 | 12300 | 41841 | 29431 | ﾄﾗｸﾀ | 2.99 | 864.9565 | 3.11 | I,P,FI, TC,IC,D | EGR,DF,SCR | 2-2D |  |  | 96 | 96
|  |  | 2PG-EXD52CE | 6WG1 | 15.681 | 2256 | 309 | 6MT×2 | 12300 | 41841 | 29431 | ﾄﾗｸﾀ | 2.99 | 864.9565 | 3.11 | I,P,FI, TC,IC,D | EGR,DF,SCR | 2-2D |  |  | 96 | 96
|  |  | 2PG-EXD52CG | 6WG1 | 15.681 | 2256 | 309 | 6MT×2 | 12300 | 41841 | 29431 | ﾄﾗｸﾀ | 2.99 | 864.9565 | 3.11 | I,P,FI, TC,IC,D | EGR,DF,SCR | 2-2D |  |  | 96 | 96
|  |  | 2PG-EXD52CD | 6WG1 | 15.681 | 2256 | 309 | 6MT×2 | 12300 | 41841 | 29431 | ﾄﾗｸﾀ | 2.99 | 864.9565 | 3.11 | I,P,FI, TC,IC,D | EGR,DF,SCR | 2-4D |  |  | 96 | 96
|  |  | 2PG-EXD52CE | 6WG1 | 15.681 | 2256 | 309 | 6MT×2 | 12300 | 41841 | 29431 | ﾄﾗｸﾀ | 2.99 | 864.9565 | 3.11 | I,P,FI, TC,IC,D | EGR,DF,SCR | 2-4D |  |  | 96 | 96
|  |  | 2PG-EXD52CG | 6WG1 | 15.681 | 2256 | 309 | 6MT×2 | 12300 | 41841 | 29431 | ﾄﾗｸﾀ | 2.99 | 864.9565 | 3.11 | I,P,FI, TC,IC,D | EGR,DF,SCR | 2-4D |  |  | 96 | 96
|  |  | 2KG-EXD52CD | 6WG1 | 15.681 | 2256 | 382 | 8MT×2 | 12300 | 41841 | 29431 | ﾄﾗｸﾀ | 2.97 | 870.7811 | 3.11 | P,FI,TC, IC,D | EGR,DF,SCR | 2-2D |  |  | 95 | 95
|  |  | 2KG-EXD52CE | 6WG1 | 15.681 | 2256 | 382 | 8MT×2 | 12300 | 41841 | 29431 | ﾄﾗｸﾀ | 2.97 | 870.7811 | 3.11 | P,FI,TC, IC,D | EGR,DF,SCR | 2-2D |  |  | 95 | 95
|  |  | 2PG-EXD52CD | 6WG1 | 15.681 | 2256 | 338 | 6MT×2 | 12300 | 41841 | 29431 | ﾄﾗｸﾀ | 2.97 | 870.7811 | 3.11 | I,P,FI, TC,IC,D | EGR,DF,SCR | 2-2D |  |  | 95 | 95
|  |  | 2PG-EXD52CE | 6WG1 | 15.681 | 2256 | 338 | 6MT×2 | 12300 | 41841 | 29431 | ﾄﾗｸﾀ | 2.97 | 870.7811 | 3.11 | I,P,FI, TC,IC,D | EGR,DF,SCR | 2-2D |  |  | 95 | 95
|  |  | 2PG-EXD52CG | 6WG1 | 15.681 | 2256 | 338 | 6MT×2 | 12300 | 41841 | 29431 | ﾄﾗｸﾀ | 2.97 | 870.7811 | 3.11 | I,P,FI, TC,IC,D | EGR,DF,SCR | 2-2D |  |  | 95 | 95
|  |  | 2PG-EXZ52CK | 6WG1 | 15.681 | 2256 | 338 | 6MT×2 | 12300 | 41841 | 29431 | ﾄﾗｸﾀ | 2.97 | 870.7811 | 3.11 | I,P,FI, TC,IC,D | EGR,DF,SCR | 2-2D･2D |  |  | 95 | 95
|  |  | 2KG-EXD52CD | 6WG1 | 15.681 | 2256 | 382 | 8MT×2 | 12300 | 41841 | 29431 | ﾄﾗｸﾀ | 2.97 | 870.7811 | 3.11 | P,FI,TC, IC,D | EGR,DF,SCR | 2-4D |  |  | 95 | 95
|  |  | 2KG-EXD52CE | 6WG1 | 15.681 | 2256 | 382 | 8MT×2 | 12300 | 41841 | 29431 | ﾄﾗｸﾀ | 2.97 | 870.7811 | 3.11 | P,FI,TC, IC,D | EGR,DF,SCR | 2-4D |  |  | 95 | 95
|  |  | 2PG-EXD52CD | 6WG1 | 15.681 | 2256 | 338 | 6MT×2 | 12300 | 41841 | 29431 | ﾄﾗｸﾀ | 2.97 | 870.7811 | 3.11 | I,P,FI, TC,IC,D | EGR,DF,SCR | 2-4D |  |  | 95 | 95
|  |  | 2PG-EXD52CE | 6WG1 | 15.681 | 2256 | 338 | 6MT×2 | 12300 | 41841 | 29431 | ﾄﾗｸﾀ | 2.97 | 870.7811 | 3.11 | I,P,FI, TC,IC,D | EGR,DF,SCR | 2-4D |  |  | 95 | 95
|  |  | 2PG-EXD52CG | 6WG1 | 15.681 | 2256 | 338 | 6MT×2 | 12300 | 41841 | 29431 | ﾄﾗｸﾀ | 2.97 | 870.7811 | 3.11 | I,P,FI, TC,IC,D | EGR,DF,SCR | 2-4D |  |  | 95 | 95
|  |  | 2PG-EXY52CK | 6WG1 | 15.681 | 2256 | 338 | 6MT×2 | 12300 | 41841 | 29431 | ﾄﾗｸﾀ | 2.97 | 870.7811 | 3.11 | I,P,FI, TC,IC,D | EGR,DF,SCR | 2-4D･4D |  |  | 95 | 95
|  |  | 2PG-EXZ52CK | 6WG1 | 15.681 | 2256 | 338 | 6MT×2 | 12300 | 41841 | 29431 | ﾄﾗｸﾀ | 2.97 | 870.7811 | 3.11 | I,P,FI, TC,IC,D | EGR,DF,SCR | 2-4D･4D |  |  | 95 | 95
|  |  | 2KG-EXD52CD | 6WG1 | 15.681 | 2256 | 338 | 8MT×2 | 12300 | 41841 | 29431 | ﾄﾗｸﾀ | 2.95 | 876.6847 | 3.11 | P,FI,TC, IC,D | EGR,DF,SCR | 2-2D |  |  |  | 94
|  |  | 2KG-EXD52CE | 6WG1 | 15.681 | 2256 | 338 | 8MT×2 | 12300 | 41841 | 29431 | ﾄﾗｸﾀ | 2.95 | 876.6847 | 3.11 | P,FI,TC, IC,D | EGR,DF,SCR | 2-2D |  |  |  | 94
|  |  | 2KG-EXD52CG | 6WG1 | 15.681 | 2256 | 338 | 8MT×2 | 12300 | 41841 | 29431 | ﾄﾗｸﾀ | 2.95 | 876.6847 | 3.11 | P,FI,TC, IC,D | EGR,DF,SCR | 2-2D |  |  |  | 94
|  |  | 2KG-EXZ52CK | 6WG1 | 15.681 | 2256 | 338 | 8MT×2 | 12300 | 41841 | 29431 | ﾄﾗｸﾀ | 2.95 | 876.6847 | 3.11 | P,FI,TC, IC,D | EGR,DF,SCR | 2-2D･2D |  |  |  | 94
|  |  | 2KG-EXD52CD | 6WG1 | 15.681 | 2256 | 338 | 8MT×2 | 12300 | 41841 | 29431 | ﾄﾗｸﾀ | 2.95 | 876.6847 | 3.11 | P,FI,TC, IC,D | EGR,DF,SCR | 2-4D |  |  |  | 94
|  |  | 2KG-EXD52CE | 6WG1 | 15.681 | 2256 | 338 | 8MT×2 | 12300 | 41841 | 29431 | ﾄﾗｸﾀ | 2.95 | 876.6847 | 3.11 | P,FI,TC, IC,D | EGR,DF,SCR | 2-4D |  |  |  | 94
|  |  | 2KG-EXD52CG | 6WG1 | 15.681 | 2256 | 338 | 8MT×2 | 12300 | 41841 | 29431 | ﾄﾗｸﾀ | 2.95 | 876.6847 | 3.11 | P,FI,TC, IC,D | EGR,DF,SCR | 2-4D |  |  |  | 94
|  |  | 2KG-EXY52CK | 6WG1 | 15.681 | 2256 | 338 | 8MT×2 | 12300 | 41841 | 29431 | ﾄﾗｸﾀ | 2.95 | 876.6847 | 3.11 | P,FI,TC, IC,D | EGR,DF,SCR | 2-4D･4D |  |  |  | 94
|  |  | 2KG-EXZ52CK | 6WG1 | 15.681 | 2256 | 338 | 8MT×2 | 12300 | 41841 | 29431 | ﾄﾗｸﾀ | 2.95 | 876.6847 | 3.11 | P,FI,TC, IC,D | EGR,DF,SCR | 2-4D･4D |  |  |  | 94
|  |  | 2KG-EXD52CD | 6WG1 | 15.681 | 1863 | 309 | 7MT | 12300 | 41841 | 29431 | ﾄﾗｸﾀ | 2.94 | 879.6667 | 3.11 | I,P,FI, TC,IC,D | EGR,DF,SCR | 2-2D |  |  |  | 94
|  |  | 2KG-EXD52CE | 6WG1 | 15.681 | 1863 | 309 | 7MT | 12300 | 41841 | 29431 | ﾄﾗｸﾀ | 2.94 | 879.6667 | 3.11 | I,P,FI, TC,IC,D | EGR,DF,SCR | 2-2D |  |  |  | 94
|  |  | 2KG-EXD52CG | 6WG1 | 15.681 | 1863 | 309 | 7MT | 12300 | 41841 | 29431 | ﾄﾗｸﾀ | 2.94 | 879.6667 | 3.11 | I,P,FI, TC,IC,D | EGR,DF,SCR | 2-2D |  |  |  | 94
|  |  | 2KG-EXD52CD | 6WG1 | 15.681 | 1863 | 309 | 7MT | 12300 | 41841 | 29431 | ﾄﾗｸﾀ | 2.94 | 879.6667 | 3.11 | I,P,FI, TC,IC,D | EGR,DF,SCR | 2-4D |  |  |  | 94
|  |  | 2KG-EXD52CE | 6WG1 | 15.681 | 1863 | 309 | 7MT | 12300 | 41841 | 29431 | ﾄﾗｸﾀ | 2.94 | 879.6667 | 3.11 | I,P,FI, TC,IC,D | EGR,DF,SCR | 2-4D |  |  |  | 94
|  |  | 2KG-EXD52CG | 6WG1 | 15.681 | 1863 | 309 | 7MT | 12300 | 41841 | 29431 | ﾄﾗｸﾀ | 2.94 | 879.6667 | 3.11 | I,P,FI, TC,IC,D | EGR,DF,SCR | 2-4D |  |  |  | 94
|  |  | 2KG-EXD52CD | 6WG1 | 15.681 | 2256 | 309 | 6MT×2 | 12300 | 41841 | 29431 | ﾄﾗｸﾀ | 2.93 | 882.6689 | 3.11 | P,FI,TC, IC,D | EGR,DF,SCR | 2-2D |  |  |  | 94
|  |  | 2KG-EXD52CE | 6WG1 | 15.681 | 2256 | 309 | 6MT×2 | 12300 | 41841 | 29431 | ﾄﾗｸﾀ | 2.93 | 882.6689 | 3.11 | P,FI,TC, IC,D | EGR,DF,SCR | 2-2D |  |  |  | 94
|  |  | 2KG-EXD52CG | 6WG1 | 15.681 | 2256 | 309 | 6MT×2 | 12300 | 41841 | 29431 | ﾄﾗｸﾀ | 2.93 | 882.6689 | 3.11 | P,FI,TC, IC,D | EGR,DF,SCR | 2-2D |  |  |  | 94
|  |  | 2KG-EXD52CD | 6WG1 | 15.681 | 2256 | 309 | 6MT×2 | 12300 | 41841 | 29431 | ﾄﾗｸﾀ | 2.93 | 882.6689 | 3.11 | P,FI,TC, IC,D | EGR,DF,SCR | 2-4D |  |  |  | 94
|  |  | 2KG-EXD52CE | 6WG1 | 15.681 | 2256 | 309 | 6MT×2 | 12300 | 41841 | 29431 | ﾄﾗｸﾀ | 2.93 | 882.6689 | 3.11 | P,FI,TC, IC,D | EGR,DF,SCR | 2-4D |  |  |  | 94
|  |  | 2KG-EXD52CG | 6WG1 | 15.681 | 2256 | 309 | 6MT×2 | 12300 | 41841 | 29431 | ﾄﾗｸﾀ | 2.93 | 882.6689 | 3.11 | P,FI,TC, IC,D | EGR,DF,SCR | 2-4D |  |  |  | 94
|  |  | 2KG-EXD52CD | 6WG1 | 15.681 | 2256 | 338 | 6MT×2 | 12300 | 41841 | 29431 | ﾄﾗｸﾀ | 2.91 | 888.7354 | 3.11 | P,FI,TC, IC,D | EGR,DF,SCR | 2-2D |  |  |  | 93
|  |  | 2KG-EXD52CD | 6WG1 | 15.681 | 2256 | 382 | 8AT×2 | 12300 | 41841 | 29431 | ﾄﾗｸﾀ | 2.91 | 888.7354 | 3.11 | I,P,FI, TC,IC,D | EGR,DF,SCR | 2-2D |  |  |  | 93
|  |  | 2KG-EXD52CE | 6WG1 | 15.681 | 2256 | 338 | 6MT×2 | 12300 | 41841 | 29431 | ﾄﾗｸﾀ | 2.91 | 888.7354 | 3.11 | P,FI,TC, IC,D | EGR,DF,SCR | 2-2D |  |  |  | 93
|  |  | 2KG-EXD52CE | 6WG1 | 15.681 | 2256 | 382 | 8AT×2 | 12300 | 41841 | 29431 | ﾄﾗｸﾀ | 2.91 | 888.7354 | 3.11 | I,P,FI, TC,IC,D | EGR,DF,SCR | 2-2D |  |  |  | 93
|  |  | 2KG-EXD52CG | 6WG1 | 15.681 | 2256 | 338 | 6MT×2 | 12300 | 41841 | 29431 | ﾄﾗｸﾀ | 2.91 | 888.7354 | 3.11 | P,FI,TC, IC,D | EGR,DF,SCR | 2-2D |  |  |  | 93
|  |  | 2KG-EXZ52CK | 6WG1 | 15.681 | 2256 | 338 | 6MT×2 | 12300 | 41841 | 29431 | ﾄﾗｸﾀ | 2.91 | 888.7354 | 3.11 | P,FI,TC, IC,D | EGR,DF,SCR | 2-2D･2D |  |  |  | 93
|  |  | 2KG-EXD52CD | 6WG1 | 15.681 | 2256 | 338 | 6MT×2 | 12300 | 41841 | 29431 | ﾄﾗｸﾀ | 2.91 | 888.7354 | 3.11 | P,FI,TC, IC,D | EGR,DF,SCR | 2-4D |  |  |  | 93
|  |  | 2KG-EXD52CD | 6WG1 | 15.681 | 2256 | 382 | 8AT×2 | 12300 | 41841 | 29431 | ﾄﾗｸﾀ | 2.91 | 888.7354 | 3.11 | I,P,FI, TC,IC,D | EGR,DF,SCR | 2-4D |  |  |  | 93
|  |  | 2KG-EXD52CE | 6WG1 | 15.681 | 2256 | 338 | 6MT×2 | 12300 | 41841 | 29431 | ﾄﾗｸﾀ | 2.91 | 888.7354 | 3.11 | P,FI,TC, IC,D | EGR,DF,SCR | 2-4D |  |  |  | 93
|  |  | 2KG-EXD52CE | 6WG1 | 15.681 | 2256 | 382 | 8AT×2 | 12300 | 41841 | 29431 | ﾄﾗｸﾀ | 2.91 | 888.7354 | 3.11 | I,P,FI, TC,IC,D | EGR,DF,SCR | 2-4D |  |  |  | 93
|  |  | 2KG-EXD52CG | 6WG1 | 15.681 | 2256 | 338 | 6MT×2 | 12300 | 41841 | 29431 | ﾄﾗｸﾀ | 2.91 | 888.7354 | 3.11 | P,FI,TC, IC,D | EGR,DF,SCR | 2-4D |  |  |  | 93
|  |  | 2KG-EXY52CK | 6WG1 | 15.681 | 2256 | 338 | 6MT×2 | 12300 | 41841 | 29431 | ﾄﾗｸﾀ | 2.91 | 888.7354 | 3.11 | P,FI,TC, IC,D | EGR,DF,SCR | 2-4D･4D |  |  |  | 93
|  |  | 2KG-EXZ52CK | 6WG1 | 15.681 | 2256 | 338 | 6MT×2 | 12300 | 41841 | 29431 | ﾄﾗｸﾀ | 2.91 | 888.7354 | 3.11 | P,FI,TC, IC,D | EGR,DF,SCR | 2-4D･4D |  |  |  | 93
|  |  | 2KG-EXD52CD | 6WG1 | 15.681 | 1863 | 309 | 7MT | 12300 | 41841 | 29431 | ﾄﾗｸﾀ | 2.89 | 894.8858 | 3.11 | P,FI,TC, IC,D | EGR,DF,SCR | 2-2D |  |  |  | 92
|  |  | 2KG-EXD52CE | 6WG1 | 15.681 | 1863 | 309 | 7MT | 12300 | 41841 | 29431 | ﾄﾗｸﾀ | 2.89 | 894.8858 | 3.11 | P,FI,TC, IC,D | EGR,DF,SCR | 2-2D |  |  |  | 92
|  |  | 2KG-EXD52CG | 6WG1 | 15.681 | 1863 | 309 | 7MT | 12300 | 41841 | 29431 | ﾄﾗｸﾀ | 2.89 | 894.8858 | 3.11 | P,FI,TC, IC,D | EGR,DF,SCR | 2-2D |  |  |  | 92
|  |  | 2KG-EXD52CD | 6WG1 | 15.681 | 1863 | 309 | 7MT | 12300 | 41841 | 29431 | ﾄﾗｸﾀ | 2.89 | 894.8858 | 3.11 | P,FI,TC, IC,D | EGR,DF,SCR | 2-4D |  |  |  | 92
|  |  | 2KG-EXD52CE | 6WG1 | 15.681 | 1863 | 309 | 7MT | 12300 | 41841 | 29431 | ﾄﾗｸﾀ | 2.89 | 894.8858 | 3.11 | P,FI,TC, IC,D | EGR,DF,SCR | 2-4D |  |  |  | 92
|  |  | 2KG-EXD52CG | 6WG1 | 15.681 | 1863 | 309 | 7MT | 12300 | 41841 | 29431 | ﾄﾗｸﾀ | 2.89 | 894.8858 | 3.11 | P,FI,TC, IC,D | EGR,DF,SCR | 2-4D |  |  |  | 92
|  |  | 2KG-EXD52CD | 6WG1 | 15.681 | 2256 | 382 | 8AT×2 | 12300 | 41841 | 29431 | ﾄﾗｸﾀ | 2.85 | 907.4456 | 3.11 | P,FI,TC, IC,D | EGR,DF,SCR | 2-2D |  |  |  | 91
|  |  | 2KG-EXD52CE | 6WG1 | 15.681 | 2256 | 382 | 8AT×2 | 12300 | 41841 | 29431 | ﾄﾗｸﾀ | 2.85 | 907.4456 | 3.11 | P,FI,TC, IC,D | EGR,DF,SCR | 2-2D |  |  |  | 91
|  |  | 2KG-EXD52CD | 6WG1 | 15.681 | 2256 | 382 | 8AT×2 | 12300 | 41841 | 29431 | ﾄﾗｸﾀ | 2.85 | 907.4456 | 3.11 | P,FI,TC, IC,D | EGR,DF,SCR | 2-4D |  |  |  | 91
|  |  | 2KG-EXD52CE | 6WG1 | 15.681 | 2256 | 382 | 8AT×2 | 12300 | 41841 | 29431 | ﾄﾗｸﾀ | 2.85 | 907.4456 | 3.11 | P,FI,TC, IC,D | EGR,DF,SCR | 2-4D |  |  |  | 91
|  |  | 2KG-CYJ77DAW | 6UZ1 | 9.839 | 1814 | 294 | 6MT×2 | 19421 | 58441 | 38910 | ﾄﾗｸﾀ | 2.36 | 1095.8559 | 2.32 | I,P,FI, TC,IC,D | EGR,DF,SCR | 2･2-4D･4D |  |  | 101 | 101
|  |  | 2KG-CYJ77DW | 6UZ1 | 9.839 | 1814 | 294 | 6MT×2 | 19421 | 58441 | 38910 | ﾄﾗｸﾀ | 2.36 | 1095.8559 | 2.32 | I,P,FI, TC,IC,D | EGR,DF,SCR | 2･2-4D･4D |  |  | 101 | 101
|  |  | 2KG-CYZ77DMQ | 6UZ1 | 9.839 | 1814 | 294 | 6MT×2 | 19421 | 58441 | 38910 | ﾄﾗｸﾀ | 2.36 | 1095.8559 | 2.32 | I,P,FI, TC,IC,D | EGR,DF,SCR | 2-2D･2D |  |  | 101 | 101
|  |  | 2KG-CYZ77DV | 6UZ1 | 9.839 | 1814 | 294 | 6MT×2 | 19421 | 58441 | 38910 | ﾄﾗｸﾀ | 2.36 | 1095.8559 | 2.32 | I,P,FI, TC,IC,D | EGR,DF,SCR | 2-2D･2D |  |  | 101 | 101
|  |  | 2KG-CYY77DUV | 6UZ1 | 9.839 | 1814 | 294 | 6MT×2 | 19421 | 58441 | 38910 | ﾄﾗｸﾀ | 2.36 | 1095.8559 | 2.32 | I,P,FI, TC,IC,D | EGR,DF,SCR | 2-4D･4D |  |  | 101 | 101
|  |  | 2KG-CYZ77DMQ | 6UZ1 | 9.839 | 1814 | 294 | 6MT×2 | 19421 | 58441 | 38910 | ﾄﾗｸﾀ | 2.36 | 1095.8559 | 2.32 | I,P,FI, TC,IC,D | EGR,DF,SCR | 2-4D･4D |  |  | 101 | 101
|  |  | 2KG-CYZ77DV | 6UZ1 | 9.839 | 1814 | 294 | 6MT×2 | 19421 | 58441 | 38910 | ﾄﾗｸﾀ | 2.36 | 1095.8559 | 2.32 | I,P,FI, TC,IC,D | EGR,DF,SCR | 2-4D･4D |  |  | 101 | 101
|  |  | 2DG-CYJ77DAW | 6UZ1 | 9.839 | 1814 | 294 | 7MT | 19421 | 58441 | 38910 | ﾄﾗｸﾀ | 2.33 | 1109.9657 | 2.32 | I,P,FI, TC,IC,D | EGR,DF,SCR | 2･2-4D･4D |  |  | 100 | 100
|  |  | 2DG-CYJ77DAW | 6UZ1 | 9.839 | 1814 | 294 | 6MT×2 | 19421 | 58441 | 38910 | ﾄﾗｸﾀ | 2.33 | 1109.9657 | 2.32 | P,FI,TC, IC,D | EGR,DF,SCR | 2･2-4D･4D |  |  | 100 | 100
|  |  | 2DG-CYJ77DW | 6UZ1 | 9.839 | 1814 | 294 | 7MT | 19421 | 58441 | 38910 | ﾄﾗｸﾀ | 2.33 | 1109.9657 | 2.32 | I,P,FI, TC,IC,D | EGR,DF,SCR | 2･2-4D･4D |  |  | 100 | 100
|  |  | 2DG-CYJ77DW | 6UZ1 | 9.839 | 1814 | 294 | 6MT×2 | 19421 | 58441 | 38910 | ﾄﾗｸﾀ | 2.33 | 1109.9657 | 2.32 | P,FI,TC, IC,D | EGR,DF,SCR | 2･2-4D･4D |  |  | 100 | 100
|  |  | 2DG-CYZ77DMQ | 6UZ1 | 9.839 | 1814 | 294 | 6MT×2 | 19421 | 58441 | 38910 | ﾄﾗｸﾀ | 2.33 | 1109.9657 | 2.32 | P,FI,TC, IC,D | EGR,DF,SCR | 2-2D･2D |  |  | 100 | 100
|  |  | 2DG-CYZ77DV | 6UZ1 | 9.839 | 1814 | 294 | 6MT×2 | 19421 | 58441 | 38910 | ﾄﾗｸﾀ | 2.33 | 1109.9657 | 2.32 | P,FI,TC, IC,D | EGR,DF,SCR | 2-2D･2D |  |  | 100 | 100
|  |  | 2DG-CYY77DUV | 6UZ1 | 9.839 | 1814 | 294 | 7MT | 19421 | 58441 | 38910 | ﾄﾗｸﾀ | 2.33 | 1109.9657 | 2.32 | I,P,FI, TC,IC,D | EGR,DF,SCR | 2-4D･4D |  |  | 100 | 100
|  |  | 2DG-CYY77DUV | 6UZ1 | 9.839 | 1814 | 294 | 6MT×2 | 19421 | 58441 | 38910 | ﾄﾗｸﾀ | 2.33 | 1109.9657 | 2.32 | P,FI,TC, IC,D | EGR,DF,SCR | 2-4D･4D |  |  | 100 | 100
|  |  | 2DG-CYZ77DMQ | 6UZ1 | 9.839 | 1814 | 294 | 6MT×2 | 19421 | 58441 | 38910 | ﾄﾗｸﾀ | 2.33 | 1109.9657 | 2.32 | P,FI,TC, IC,D | EGR,DF,SCR | 2-4D･4D |  |  | 100 | 100
|  |  | 2DG-CYZ77DV | 6UZ1 | 9.839 | 1814 | 294 | 6MT×2 | 19421 | 58441 | 38910 | ﾄﾗｸﾀ | 2.33 | 1109.9657 | 2.32 | P,FI,TC, IC,D | EGR,DF,SCR | 2-4D･4D |  |  | 100 | 100
|  |  | 2DG-CYJ77DAW | 6UZ1 | 9.839 | 1814 | 294 | 7MT | 19421 | 58441 | 38910 | ﾄﾗｸﾀ | 2.31 | 1119.5758 | 2.32 | P,FI,TC, IC,D | EGR,DF,SCR | 2･2-4D･4D |  |  | 99 | 99
|  |  | 2DG-CYJ77DW | 6UZ1 | 9.839 | 1814 | 294 | 7MT | 19421 | 58441 | 38910 | ﾄﾗｸﾀ | 2.31 | 1119.5758 | 2.32 | P,FI,TC, IC,D | EGR,DF,SCR | 2･2-4D･4D |  |  | 99 | 99
|  |  | 2DG-CYY77DUV | 6UZ1 | 9.839 | 1814 | 294 | 7MT | 19421 | 58441 | 38910 | ﾄﾗｸﾀ | 2.31 | 1119.5758 | 2.32 | P,FI,TC, IC,D | EGR,DF,SCR | 2-4D･4D |  |  | 99 | 99
|  |  | 2DG-CYZ52CMQ | 6WG1 | 15.681 | 2256 | 338 | 6MT×2 | 19421 | 58441 | 38910 | ﾄﾗｸﾀ | 2.21 | 1170.2353 | 2.32 | I,P,FI, TC,IC,D | EGR,DF,SCR | 2-2D･2D |  |  | 95 | 95
|  |  | 2DG-CYZ52CV | 6WG1 | 15.681 | 2256 | 338 | 6MT×2 | 19421 | 58441 | 38910 | ﾄﾗｸﾀ | 2.21 | 1170.2353 | 2.32 | I,P,FI, TC,IC,D | EGR,DF,SCR | 2-2D･2D |  |  | 95 | 95
|  |  | 2DG-CYZ52CMQ | 6WG1 | 15.681 | 2256 | 338 | 6MT×2 | 19421 | 58441 | 38910 | ﾄﾗｸﾀ | 2.21 | 1170.2353 | 2.32 | I,P,FI, TC,IC,D | EGR,DF,SCR | 2-4D･4D |  |  | 95 | 95
|  |  | 2DG-CYZ52CV | 6WG1 | 15.681 | 2256 | 338 | 6MT×2 | 19421 | 58441 | 38910 | ﾄﾗｸﾀ | 2.21 | 1170.2353 | 2.32 | I,P,FI, TC,IC,D | EGR,DF,SCR | 2-4D･4D |  |  | 95 | 95
|  |  | 2DG-EXY52CK | 6WG1 | 15.681 | 2256 | 338 | 6MT×2 | 19421 | 58441 | 38910 | ﾄﾗｸﾀ | 2.21 | 1170.2353 | 2.32 | I,P,FI, TC,IC,D | EGR,DF,SCR | 2-4D･4D |  |  | 95 | 95
|  |  | 2DG-EXY52CK | 6WG1 | 15.681 | 2256 | 382 | 8AT×2 | 19421 | 58441 | 38910 | ﾄﾗｸﾀ | 2.21 | 1170.2353 | 2.32 | I,P,FI, TC,IC,D | EGR,DF,SCR | 2-4D･4D |  |  | 95 | 95
|  |  | 2DG-EXZ52CK | 6WG1 | 15.681 | 2256 | 382 | 8AT×2 | 19421 | 58441 | 38910 | ﾄﾗｸﾀ | 2.21 | 1170.2353 | 2.32 | I,P,FI, TC,IC,D | EGR,DF,SCR | 2-4D･4D |  |  | 95 | 95
|  |  | 2DG-EXY52CK | 6WG1 | 15.681 | 2256 | 338 | 8AT×2 | 19421 | 58441 | 38910 | ﾄﾗｸﾀ | 2.2 | 1175.5545 | 2.32 | I,P,FI, TC,IC,D | EGR,DF,SCR | 2-4D･4D |  |  |  | 94
|  |  | 2DG-EXZ52CK | 6WG1 | 15.681 | 2256 | 338 | 8AT×2 | 19421 | 58441 | 38910 | ﾄﾗｸﾀ | 2.2 | 1175.5545 | 2.32 | I,P,FI, TC,IC,D | EGR,DF,SCR | 2-4D･4D |  |  |  | 94
|  |  | 2DG-CYZ52CMQ | 6WG1 | 15.681 | 2256 | 338 | 8MT×2 | 19421 | 58441 | 38910 | ﾄﾗｸﾀ | 2.19 | 1180.9224 | 2.32 | I,P,FI, TC,IC,D | EGR,DF,SCR | 2-2D･2D |  |  |  | 94
|  |  | 2DG-CYZ52CV | 6WG1 | 15.681 | 2256 | 338 | 8MT×2 | 19421 | 58441 | 38910 | ﾄﾗｸﾀ | 2.19 | 1180.9224 | 2.32 | I,P,FI, TC,IC,D | EGR,DF,SCR | 2-2D･2D |  |  |  | 94
|  |  | 2DG-CYZ52CMQ | 6WG1 | 15.681 | 2256 | 338 | 8MT×2 | 19421 | 58441 | 38910 | ﾄﾗｸﾀ | 2.19 | 1180.9224 | 2.32 | I,P,FI, TC,IC,D | EGR,DF,SCR | 2-4D･4D |  |  |  | 94
|  |  | 2DG-CYZ52CV | 6WG1 | 15.681 | 2256 | 338 | 8MT×2 | 19421 | 58441 | 38910 | ﾄﾗｸﾀ | 2.19 | 1180.9224 | 2.32 | I,P,FI, TC,IC,D | EGR,DF,SCR | 2-4D･4D |  |  |  | 94
|  |  | 2DG-EXY52CK | 6WG1 | 15.681 | 2256 | 338 | 8MT×2 | 19421 | 58441 | 38910 | ﾄﾗｸﾀ | 2.19 | 1180.9224 | 2.32 | I,P,FI, TC,IC,D | EGR,DF,SCR | 2-4D･4D |  |  |  | 94
|  |  | 2DG-EXY52CK | 6WG1 | 15.681 | 2256 | 382 | 8MT×2 | 19421 | 58441 | 38910 | ﾄﾗｸﾀ | 2.19 | 1180.9224 | 2.32 | I,P,FI, TC,IC,D | EGR,DF,SCR | 2-4D･4D |  |  |  | 94
|  |  | 2DG-EXZ52CK | 6WG1 | 15.681 | 2256 | 338 | 8MT×2 | 19421 | 58441 | 38910 | ﾄﾗｸﾀ | 2.19 | 1180.9224 | 2.32 | I,P,FI, TC,IC,D | EGR,DF,SCR | 2-4D･4D |  |  |  | 94
|  |  | 2DG-EXZ52CK | 6WG1 | 15.681 | 2256 | 382 | 8MT×2 | 19421 | 58441 | 38910 | ﾄﾗｸﾀ | 2.19 | 1180.9224 | 2.32 | I,P,FI, TC,IC,D | EGR,DF,SCR | 2-4D･4D |  |  |  | 94
|  |  | 2DG-CYZ52CMQ | 6WG1 | 15.681 | 2256 | 338 | 6MT×2 | 19421 | 58441 | 38910 | ﾄﾗｸﾀ | 2.18 | 1186.3394 | 2.32 | P,FI,TC, IC,D | EGR,DF,SCR | 2-2D･2D |  |  |  | 93
|  |  | 2DG-CYZ52CV | 6WG1 | 15.681 | 2256 | 338 | 6MT×2 | 19421 | 58441 | 38910 | ﾄﾗｸﾀ | 2.18 | 1186.3394 | 2.32 | P,FI,TC, IC,D | EGR,DF,SCR | 2-2D･2D |  |  |  | 93
|  |  | 2DG-CYZ52CMQ | 6WG1 | 15.681 | 2256 | 338 | 6MT×2 | 19421 | 58441 | 38910 | ﾄﾗｸﾀ | 2.18 | 1186.3394 | 2.32 | P,FI,TC, IC,D | EGR,DF,SCR | 2-4D･4D |  |  |  | 93
|  |  | 2DG-CYZ52CV | 6WG1 | 15.681 | 2256 | 338 | 6MT×2 | 19421 | 58441 | 38910 | ﾄﾗｸﾀ | 2.18 | 1186.3394 | 2.32 | P,FI,TC, IC,D | EGR,DF,SCR | 2-4D･4D |  |  |  | 93
|  |  | 2DG-EXY52CK | 6WG1 | 15.681 | 2256 | 338 | 6MT×2 | 19421 | 58441 | 38910 | ﾄﾗｸﾀ | 2.18 | 1186.3394 | 2.32 | P,FI,TC, IC,D | EGR,DF,SCR | 2-4D･4D |  |  |  | 93
|  |  | 2DG-EXY52CK | 6WG1 | 15.681 | 2256 | 382 | 8AT×2 | 19421 | 58441 | 38910 | ﾄﾗｸﾀ | 2.18 | 1186.3394 | 2.32 | P,FI,TC, IC,D | EGR,DF,SCR | 2-4D･4D |  |  |  | 93
|  |  | 2DG-EXZ52CK | 6WG1 | 15.681 | 2256 | 382 | 8AT×2 | 19421 | 58441 | 38910 | ﾄﾗｸﾀ | 2.18 | 1186.3394 | 2.32 | P,FI,TC, IC,D | EGR,DF,SCR | 2-4D･4D |  |  |  | 93
|  |  | 2DG-CYZ52CMQ | 6WG1 | 15.681 | 2256 | 338 | 8MT×2 | 19421 | 58441 | 38910 | ﾄﾗｸﾀ | 2.17 | 1191.8065 | 2.32 | P,FI,TC, IC,D | EGR,DF,SCR | 2-2D･2D |  |  |  | 93
|  |  | 2DG-CYZ52CV | 6WG1 | 15.681 | 2256 | 338 | 8MT×2 | 19421 | 58441 | 38910 | ﾄﾗｸﾀ | 2.17 | 1191.8065 | 2.32 | P,FI,TC, IC,D | EGR,DF,SCR | 2-2D･2D |  |  |  | 93
|  |  | 2DG-CYZ52CMQ | 6WG1 | 15.681 | 2256 | 338 | 8MT×2 | 19421 | 58441 | 38910 | ﾄﾗｸﾀ | 2.17 | 1191.8065 | 2.32 | P,FI,TC, IC,D | EGR,DF,SCR | 2-4D･4D |  |  |  | 93
|  |  | 2DG-CYZ52CV | 6WG1 | 15.681 | 2256 | 338 | 8MT×2 | 19421 | 58441 | 38910 | ﾄﾗｸﾀ | 2.17 | 1191.8065 | 2.32 | P,FI,TC, IC,D | EGR,DF,SCR | 2-4D･4D |  |  |  | 93
|  |  | 2DG-EXY52CK | 6WG1 | 15.681 | 2256 | 338 | 8MT×2 | 19421 | 58441 | 38910 | ﾄﾗｸﾀ | 2.17 | 1191.8065 | 2.32 | P,FI,TC, IC,D | EGR,DF,SCR | 2-4D･4D |  |  |  | 93
|  |  | 2DG-EXY52CK | 6WG1 | 15.681 | 2256 | 338 | 8AT×2 | 19421 | 58441 | 38910 | ﾄﾗｸﾀ | 2.17 | 1191.8065 | 2.32 | P,FI,TC, IC,D | EGR,DF,SCR | 2-4D･4D |  |  |  | 93
|  |  | 2DG-EXZ52CK | 6WG1 | 15.681 | 2256 | 338 | 8MT×2 | 19421 | 58441 | 38910 | ﾄﾗｸﾀ | 2.17 | 1191.8065 | 2.32 | P,FI,TC, IC,D | EGR,DF,SCR | 2-4D･4D |  |  |  | 93
|  |  | 2DG-EXZ52CK | 6WG1 | 15.681 | 2256 | 338 | 8AT×2 | 19421 | 58441 | 38910 | ﾄﾗｸﾀ | 2.17 | 1191.8065 | 2.32 | P,FI,TC, IC,D | EGR,DF,SCR | 2-4D･4D |  |  |  | 93
|  |  | 2DG-EXY52CK | 6WG1 | 15.681 | 2256 | 382 | 8MT×2 | 19421 | 58441 | 38910 | ﾄﾗｸﾀ | 2.16 | 1197.3241 | 2.32 | P,FI,TC, IC,D | EGR,DF,SCR | 2-4D･4D |  |  |  | 93
|  |  | 2DG-EXZ52CK | 6WG1 | 15.681 | 2256 | 382 | 8MT×2 | 19421 | 58441 | 38910 | ﾄﾗｸﾀ | 2.16 | 1197.3241 | 2.32 | P,FI,TC, IC,D | EGR,DF,SCR | 2-4D･4D |  |  |  | 93
| ※1 | ギガ | 2RG-EK5DAB | GH11 | 10.836 | 2000 | 316 | 6AMT×2 | 12300 | 41841 | 29431 | ﾄﾗｸﾀ | 3.34 | 774.3174 | 3.11 | I,P,FI, TC,IC,D | SCR,DF,EGR | 2-4D |  |  | 107 | 107
|  |  | 2RG-EK5DAD | GH11 | 10.836 | 2000 | 316 | 6AMT×2 | 12300 | 41841 | 29431 | ﾄﾗｸﾀ | 3.34 | 774.3174 | 3.11 | I,P,FI, TC,IC,D | SCR,DF,EGR | 2-4D |  |  | 107 | 107
|  |  | 2RG-EK5DAE | GH11 | 10.836 | 2000 | 316 | 6AMT×2 | 12300 | 41841 | 29431 | ﾄﾗｸﾀ | 3.34 | 774.3174 | 3.11 | I,P,FI, TC,IC,D | SCR,DF,EGR | 2-4D |  |  | 107 | 107
|  |  | 2RG-EK5DAB | GH11 | 10.836 | 2250 | 339 | 6AMT×2 | 12300 | 41841 | 29431 | ﾄﾗｸﾀ | 3.33 | 776.6426 | 3.11 | I,P,FI, TC,IC,D | SCR,DF,EGR | 2-4D |  |  | 107 | 107
|  |  | 2RG-EK5DAD | GH11 | 10.836 | 2250 | 339 | 6AMT×2 | 12300 | 41841 | 29431 | ﾄﾗｸﾀ | 3.33 | 776.6426 | 3.11 | I,P,FI, TC,IC,D | SCR,DF,EGR | 2-4D |  |  | 107 | 107
|  |  | 2RG-EK5DAE | GH11 | 10.836 | 2250 | 339 | 6AMT×2 | 12300 | 41841 | 29431 | ﾄﾗｸﾀ | 3.33 | 776.6426 | 3.11 | I,P,FI, TC,IC,D | SCR,DF,EGR | 2-4D |  |  | 107 | 107
|  |  | 2RG-EK5DAB | GH11 | 10.836 | 2000 | 294 | 6AMT×2 | 12300 | 41841 | 29431 | ﾄﾗｸﾀ | 3.29 | 786.0851 | 3.11 | I,P,FI, TC,IC,D | SCR,DF,EGR | 2-4D |  |  | 105 | 105
|  |  | 2RG-EK5DAE | GH11 | 10.836 | 2000 | 294 | 6AMT×2 | 12300 | 41841 | 29431 | ﾄﾗｸﾀ | 3.29 | 786.0851 | 3.11 | I,P,FI, TC,IC,D | SCR,DF,EGR | 2-4D |  |  | 105 | 105
|  |  | 2RG-EK5DAK | GH11 | 10.836 | 2000 | 294 | 6AMT×2 | 12300 | 41841 | 29431 | ﾄﾗｸﾀ | 3.29 | 786.0851 | 3.11 | I,P,FI, TC,IC,D | SCR,DF,EGR | 2-4D |  |  | 105 | 105
|  |  | 2RG-EK5DAB | GH11 | 10.836 | 2000 | 316 | 6AMT×2 | 12300 | 41841 | 29431 | ﾄﾗｸﾀ | 3.27 | 790.893 | 3.11 | P,FI,TC, IC,D | SCR,DF,EGR | 2-4D |  |  | 105 | 105
|  |  | 2RG-EK5DAD | GH11 | 10.836 | 2000 | 316 | 6AMT×2 | 12300 | 41841 | 29431 | ﾄﾗｸﾀ | 3.27 | 790.893 | 3.11 | P,FI,TC, IC,D | SCR,DF,EGR | 2-4D |  |  | 105 | 105
|  |  | 2RG-EK5DAE | GH11 | 10.836 | 2000 | 316 | 6AMT×2 | 12300 | 41841 | 29431 | ﾄﾗｸﾀ | 3.27 | 790.893 | 3.11 | P,FI,TC, IC,D | SCR,DF,EGR | 2-4D |  |  | 105 | 105
|  |  | 2RG-EK5DAB | GH11 | 10.836 | 2250 | 339 | 6AMT×2 | 12300 | 41841 | 29431 | ﾄﾗｸﾀ | 3.26 | 793.319 | 3.11 | P,FI,TC, IC,D | SCR,DF,EGR | 2-4D |  |  | 104 | 104
|  |  | 2RG-EK5DAD | GH11 | 10.836 | 2250 | 339 | 6AMT×2 | 12300 | 41841 | 29431 | ﾄﾗｸﾀ | 3.26 | 793.319 | 3.11 | P,FI,TC, IC,D | SCR,DF,EGR | 2-4D |  |  | 104 | 104
|  |  | 2RG-EK5DAE | GH11 | 10.836 | 2250 | 339 | 6AMT×2 | 12300 | 41841 | 29431 | ﾄﾗｸﾀ | 3.26 | 793.319 | 3.11 | P,FI,TC, IC,D | SCR,DF,EGR | 2-4D |  |  | 104 | 104
|  |  | 2PG-EK5DAB | GH11 | 10.836 | 1900 | 309 | 6MT×2 | 12300 | 41841 | 29431 | ﾄﾗｸﾀ | 3.24 | 798.216 | 3.11 | I,P,FI, TC,IC,D | SCR,DF,EGR | 2-4D |  |  | 104 | 104
|  |  | 2PG-EK5DAD | GH11 | 10.836 | 1900 | 309 | 6MT×2 | 12300 | 41841 | 29431 | ﾄﾗｸﾀ | 3.24 | 798.216 | 3.11 | I,P,FI, TC,IC,D | SCR,DF,EGR | 2-4D |  |  | 104 | 104
|  |  | 2PG-EK5DAE | GH11 | 10.836 | 1900 | 309 | 6MT×2 | 12300 | 41841 | 29431 | ﾄﾗｸﾀ | 3.24 | 798.216 | 3.11 | I,P,FI, TC,IC,D | SCR,DF,EGR | 2-4D |  |  | 104 | 104
|  |  | 2RG-EK5DAB | GH11 | 10.836 | 2000 | 294 | 6AMT×2 | 12300 | 41841 | 29431 | ﾄﾗｸﾀ | 3.22 | 803.1739 | 3.11 | P,FI,TC, IC,D | SCR,DF,EGR | 2-4D |  |  | 103 | 103
|  |  | 2RG-EK5DAE | GH11 | 10.836 | 2000 | 294 | 6AMT×2 | 12300 | 41841 | 29431 | ﾄﾗｸﾀ | 3.22 | 803.1739 | 3.11 | P,FI,TC, IC,D | SCR,DF,EGR | 2-4D |  |  | 103 | 103
|  |  | 2RG-EK5DAK | GH11 | 10.836 | 2000 | 294 | 6AMT×2 | 12300 | 41841 | 29431 | ﾄﾗｸﾀ | 3.22 | 803.1739 | 3.11 | P,FI,TC, IC,D | SCR,DF,EGR | 2-4D |  |  | 103 | 103
|  |  | 2PG-EK6DAB | GH13 | 12.777 | 2601 | 390 | 6AMT×2 | 12300 | 41841 | 29431 | ﾄﾗｸﾀ | 3.2 | 808.1937 | 3.11 | I,P,FI, TC,IC,D | SCR,DF,EGR | 2-4D |  |  | 102 | 102
|  |  | 2PG-EK6DAD | GH13 | 12.777 | 2601 | 390 | 6AMT×2 | 12300 | 41841 | 29431 | ﾄﾗｸﾀ | 3.2 | 808.1937 | 3.11 | I,P,FI, TC,IC,D | SCR,DF,EGR | 2-4D |  |  | 102 | 102
|  |  | 2PG-EK5DAB | GH11 | 10.836 | 1750 | 287 | 7MT | 12300 | 41841 | 29431 | ﾄﾗｸﾀ | 3.19 | 810.7273 | 3.11 | I,P,FI, TC,IC,D | SCR,DF,EGR | 2-4D |  |  | 102 | 102
|  |  | 2PG-EK5DAE | GH11 | 10.836 | 1750 | 287 | 7MT | 12300 | 41841 | 29431 | ﾄﾗｸﾀ | 3.19 | 810.7273 | 3.11 | I,P,FI, TC,IC,D | SCR,DF,EGR | 2-4D |  |  | 102 | 102
|  |  | 2PG-EK5DAK | GH11 | 10.836 | 1750 | 287 | 7MT | 12300 | 41841 | 29431 | ﾄﾗｸﾀ | 3.19 | 810.7273 | 3.11 | I,P,FI, TC,IC,D | SCR,DF,EGR | 2-4D |  |  | 102 | 102
|  |  | 2PG-EK5DAB | GH11 | 10.836 | 1900 | 309 | 6MT×2 | 12300 | 41841 | 29431 | ﾄﾗｸﾀ | 3.18 | 813.2767 | 3.11 | P,FI,TC, IC,D | SCR,DF,EGR | 2-4D |  |  | 102 | 102
|  |  | 2PG-EK5DAD | GH11 | 10.836 | 1900 | 309 | 6MT×2 | 12300 | 41841 | 29431 | ﾄﾗｸﾀ | 3.18 | 813.2767 | 3.11 | P,FI,TC, IC,D | SCR,DF,EGR | 2-4D |  |  | 102 | 102
|  |  | 2PG-EK5DAE | GH11 | 10.836 | 1900 | 309 | 6MT×2 | 12300 | 41841 | 29431 | ﾄﾗｸﾀ | 3.18 | 813.2767 | 3.11 | P,FI,TC, IC,D | SCR,DF,EGR | 2-4D |  |  | 102 | 102
|  |  | 2PG-EW6DAH | GH13 | 12.777 | 2346 | 345 | 6AMT×2 | 12300 | 41841 | 29431 | ﾄﾗｸﾀ | 3.18 | 813.2767 | 3.11 | I,P,FI, TC,IC,D | SCR,DF,EGR | 2-4D･4D |  |  | 102 | 102
|  |  | 2PG-EK5DAB | GH11 | 10.836 | 1750 | 287 | 7MT | 12300 | 41841 | 29431 | ﾄﾗｸﾀ | 3.13 | 826.2684 | 3.11 | P,FI,TC, IC,D | SCR,DF,EGR | 2-4D |  |  | 100 | 100
|  |  | 2PG-EK5DAE | GH11 | 10.836 | 1750 | 287 | 7MT | 12300 | 41841 | 29431 | ﾄﾗｸﾀ | 3.13 | 826.2684 | 3.11 | P,FI,TC, IC,D | SCR,DF,EGR | 2-4D |  |  | 100 | 100
|  |  | 2PG-EK5DAK | GH11 | 10.836 | 1750 | 287 | 7MT | 12300 | 41841 | 29431 | ﾄﾗｸﾀ | 3.13 | 826.2684 | 3.11 | P,FI,TC, IC,D | SCR,DF,EGR | 2-4D |  |  | 100 | 100
|  |  | 2PG-EK6DAB | GH13 | 12.777 | 2601 | 390 | 6AMT×2 | 12300 | 41841 | 29431 | ﾄﾗｸﾀ | 3.13 | 826.2684 | 3.11 | P,FI,TC, IC,D | SCR,DF,EGR | 2-4D |  |  | 100 | 100
|  |  | 2PG-EK6DAD | GH13 | 12.777 | 2601 | 390 | 6AMT×2 | 12300 | 41841 | 29431 | ﾄﾗｸﾀ | 3.13 | 826.2684 | 3.11 | P,FI,TC, IC,D | SCR,DF,EGR | 2-4D |  |  | 100 | 100
|  |  | 2KG-EW6DAH | GH13 | 12.777 | 2346 | 345 | 6AMT×2 | 12300 | 41841 | 29431 | ﾄﾗｸﾀ | 3.11 | 831.582 | 3.11 | P,FI,TC, IC,D | SCR,DF,EGR | 2-4D･4D |  |  | 100 | 100
|  |  | 2DG-SG5FAYP | GH11 | 10.836 | 2000 | 316 | 6AMT×2 | 19421 | 58441 | 38910 | ﾄﾗｸﾀ | 2.45 | 1055.6 | 2.32 | I,P,FI, TC,IC,D | SCR,DF,EGR | 2･2-4D･4D |  |  | 105 | 105
|  |  | 2DG-SW5ELPP | GH11 | 10.836 | 2000 | 316 | 6AMT×2 | 19421 | 58441 | 38910 | ﾄﾗｸﾀ | 2.45 | 1055.6 | 2.32 | I,P,FI, TC,IC,D | SCR,DF,EGR | 2-4D･4D |  |  | 105 | 105
|  |  | 2DG-SW5FAWP | GH11 | 10.836 | 2000 | 316 | 6AMT×2 | 19421 | 58441 | 38910 | ﾄﾗｸﾀ | 2.45 | 1055.6 | 2.32 | I,P,FI, TC,IC,D | SCR,DF,EGR | 2-4D･4D |  |  | 105 | 105
|  |  | 2DG-SW5FLVP | GH11 | 10.836 | 2000 | 316 | 6AMT×2 | 19421 | 58441 | 38910 | ﾄﾗｸﾀ | 2.45 | 1055.6 | 2.32 | I,P,FI, TC,IC,D | SCR,DF,EGR | 2-4D･4D |  |  | 105 | 105
|  |  | 2DG-SW5ELPP | GH11 | 10.836 | 2250 | 339 | 6AMT×2 | 19421 | 58441 | 38910 | ﾄﾗｸﾀ | 2.45 | 1055.6 | 2.32 | I,P,FI, TC,IC,D | SCR,DF,EGR | 2-4D･4D |  |  | 105 | 105
|  |  | 2DG-SW5FAWP | GH11 | 10.836 | 2250 | 339 | 6AMT×2 | 19421 | 58441 | 38910 | ﾄﾗｸﾀ | 2.45 | 1055.6 | 2.32 | I,P,FI, TC,IC,D | SCR,DF,EGR | 2-4D･4D |  |  | 105 | 105
|  |  | 2DG-SW5FLVP | GH11 | 10.836 | 2250 | 339 | 6AMT×2 | 19421 | 58441 | 38910 | ﾄﾗｸﾀ | 2.45 | 1055.6 | 2.32 | I,P,FI, TC,IC,D | SCR,DF,EGR | 2-4D･4D |  |  | 105 | 105
|  |  | 2DG-SG5FAYP | GH11 | 10.836 | 2000 | 316 | 6AMT×2 | 19421 | 58441 | 38910 | ﾄﾗｸﾀ | 2.41 | 1073.1203 | 2.32 | P,FI,TC, IC,D | SCR,DF,EGR | 2･2-4D･4D |  |  | 103 | 103
|  |  | 2DG-SW5ELPP | GH11 | 10.836 | 2000 | 316 | 6AMT×2 | 19421 | 58441 | 38910 | ﾄﾗｸﾀ | 2.41 | 1073.1203 | 2.32 | P,FI,TC, IC,D | SCR,DF,EGR | 2-4D･4D |  |  | 103 | 103
|  |  | 2DG-SW5FAWP | GH11 | 10.836 | 2000 | 316 | 6AMT×2 | 19421 | 58441 | 38910 | ﾄﾗｸﾀ | 2.41 | 1073.1203 | 2.32 | P,FI,TC, IC,D | SCR,DF,EGR | 2-4D･4D |  |  | 103 | 103
|  |  | 2DG-SW5FLVP | GH11 | 10.836 | 2000 | 316 | 6AMT×2 | 19421 | 58441 | 38910 | ﾄﾗｸﾀ | 2.41 | 1073.1203 | 2.32 | P,FI,TC, IC,D | SCR,DF,EGR | 2-4D･4D |  |  | 103 | 103
|  |  | 2DG-SW5ELPP | GH11 | 10.836 | 2250 | 339 | 6AMT×2 | 19421 | 58441 | 38910 | ﾄﾗｸﾀ | 2.41 | 1073.1203 | 2.32 | P,FI,TC, IC,D | SCR,DF,EGR | 2-4D･4D |  |  | 103 | 103
|  |  | 2DG-SW5FAWP | GH11 | 10.836 | 2250 | 339 | 6AMT×2 | 19421 | 58441 | 38910 | ﾄﾗｸﾀ | 2.41 | 1073.1203 | 2.32 | P,FI,TC, IC,D | SCR,DF,EGR | 2-4D･4D |  |  | 103 | 103
|  |  | 2DG-SW5FLVP | GH11 | 10.836 | 2250 | 339 | 6AMT×2 | 19421 | 58441 | 38910 | ﾄﾗｸﾀ | 2.41 | 1073.1203 | 2.32 | P,FI,TC, IC,D | SCR,DF,EGR | 2-4D･4D |  |  | 103 | 103
|  |  | 2DG-EW6EAH | GH13 | 12.777 | 2346 | 345 | 6AMT×2 | 19421 | 58441 | 38910 | ﾄﾗｸﾀ | 2.41 | 1073.1203 | 2.32 | I,P,FI, TC,IC,D | SCR,DF,EGR | 2-4D･4D |  |  | 103 | 103
|  |  | 2DG-EW6ELH | GH13 | 12.777 | 2346 | 345 | 6AMT×2 | 19421 | 58441 | 38910 | ﾄﾗｸﾀ | 2.41 | 1073.1203 | 2.32 | I,P,FI, TC,IC,D | SCR,DF,EGR | 2-4D･4D |  |  | 103 | 103
|  |  | 2DG-EW6EAH | GH13 | 12.777 | 2448 | 360 | 6AMT×2 | 19421 | 58441 | 38910 | ﾄﾗｸﾀ | 2.39 | 1082.1004 | 2.32 | I,P,FI, TC,IC,D | SCR,DF,EGR | 2-4D･4D |  |  | 103 | 103
|  |  | 2DG-EW6ELH | GH13 | 12.777 | 2448 | 360 | 6AMT×2 | 19421 | 58441 | 38910 | ﾄﾗｸﾀ | 2.39 | 1082.1004 | 2.32 | I,P,FI, TC,IC,D | SCR,DF,EGR | 2-4D･4D |  |  | 103 | 103
|  |  | 2DG-EW6EAH | GH13 | 12.777 | 2601 | 390 | 6AMT×2 | 19421 | 58441 | 38910 | ﾄﾗｸﾀ | 2.38 | 1086.6471 | 2.32 | I,P,FI, TC,IC,D | SCR,DF,EGR | 2-4D･4D |  |  | 102 | 102
|  |  | 2DG-EW6ELH | GH13 | 12.777 | 2601 | 390 | 6AMT×2 | 19421 | 58441 | 38910 | ﾄﾗｸﾀ | 2.38 | 1086.6471 | 2.32 | I,P,FI, TC,IC,D | SCR,DF,EGR | 2-4D･4D |  |  | 102 | 102
|  |  | 2DG-SW5ELPP | GH11 | 10.836 | 1900 | 309 | 6MT×2 | 19421 | 58441 | 38910 | ﾄﾗｸﾀ | 2.37 | 1091.2321 | 2.32 | I,P,FI, TC,IC,D | SCR,DF,EGR | 2-4D･4D |  |  | 102 | 102
|  |  | 2DG-SW5FAWP | GH11 | 10.836 | 1900 | 309 | 6MT×2 | 19421 | 58441 | 38910 | ﾄﾗｸﾀ | 2.37 | 1091.2321 | 2.32 | I,P,FI, TC,IC,D | SCR,DF,EGR | 2-4D･4D |  |  | 102 | 102
|  |  | 2DG-SW5FLVP | GH11 | 10.836 | 1900 | 309 | 6MT×2 | 19421 | 58441 | 38910 | ﾄﾗｸﾀ | 2.37 | 1091.2321 | 2.32 | I,P,FI, TC,IC,D | SCR,DF,EGR | 2-4D･4D |  |  | 102 | 102
|  |  | 2DG-EW6EAH | GH13 | 12.777 | 2346 | 345 | 6AMT×2 | 19421 | 58441 | 38910 | ﾄﾗｸﾀ | 2.37 | 1091.2321 | 2.32 | P,FI,TC, IC,D | SCR,DF,EGR | 2-4D･4D |  |  | 102 | 102
|  |  | 2DG-EW6ELH | GH13 | 12.777 | 2346 | 345 | 6AMT×2 | 19421 | 58441 | 38910 | ﾄﾗｸﾀ | 2.37 | 1091.2321 | 2.32 | P,FI,TC, IC,D | SCR,DF,EGR | 2-4D･4D |  |  | 102 | 102
|  |  | 2DG-EW6EAH | GH13 | 12.777 | 2448 | 360 | 6AMT×2 | 19421 | 58441 | 38910 | ﾄﾗｸﾀ | 2.35 | 1100.5191 | 2.32 | P,FI,TC, IC,D | SCR,DF,EGR | 2-4D･4D |  |  | 101 | 101
|  |  | 2DG-EW6ELH | GH13 | 12.777 | 2448 | 360 | 6AMT×2 | 19421 | 58441 | 38910 | ﾄﾗｸﾀ | 2.35 | 1100.5191 | 2.32 | P,FI,TC, IC,D | SCR,DF,EGR | 2-4D･4D |  |  | 101 | 101
|  |  | 2DG-SW5ELPP | GH11 | 10.836 | 1900 | 309 | 6MT×2 | 19421 | 58441 | 38910 | ﾄﾗｸﾀ | 2.34 | 1105.2222 | 2.32 | P,FI,TC, IC,D | SCR,DF,EGR | 2-4D･4D |  |  | 100 | 100
|  |  | 2DG-SW5FAWP | GH11 | 10.836 | 1900 | 309 | 6MT×2 | 19421 | 58441 | 38910 | ﾄﾗｸﾀ | 2.34 | 1105.2222 | 2.32 | P,FI,TC, IC,D | SCR,DF,EGR | 2-4D･4D |  |  | 100 | 100
|  |  | 2DG-SW5FLVP | GH11 | 10.836 | 1900 | 309 | 6MT×2 | 19421 | 58441 | 38910 | ﾄﾗｸﾀ | 2.34 | 1105.2222 | 2.32 | P,FI,TC, IC,D | SCR,DF,EGR | 2-4D･4D |  |  | 100 | 100
|  |  | 2DG-EW6EAH | GH13 | 12.777 | 2601 | 390 | 6AMT×2 | 19421 | 58441 | 38910 | ﾄﾗｸﾀ | 2.34 | 1105.2222 | 2.32 | P,FI,TC, IC,D | SCR,DF,EGR | 2-4D･4D |  |  | 100 | 100
|  |  | 2DG-EW6ELH | GH13 | 12.777 | 2601 | 390 | 6AMT×2 | 19421 | 58441 | 38910 | ﾄﾗｸﾀ | 2.34 | 1105.2222 | 2.32 | P,FI,TC, IC,D | SCR,DF,EGR | 2-4D･4D |  |  | 100 | 100
| ※1 | ─ | 2DG-SF5AL | GH11 | 10.836 | 1750 | 265 | 6MT×2 | 8310 | 19529 | 11109 | ﾄﾗｯｸ等 | 4.11 | 629.2506 | 4.88 | P,FI,TC, IC,D | SCR,DF,EGR | 2D-4D |  |  |  | 84
|  |  | 2DG-SZ5BL | GH11 | 10.836 | 1900 | 309 | 6MT×2 | 9193 | 24147 | 14844 | ﾄﾗｯｸ等 | 3.62 | 714.4254 | 4.42 | P,FI,TC, IC,D | SCR,DF,EGR | 2D-4D･4D |  |  |  | 81
※1印については、ＵＤトラックス株式会社が製造事業者です。
「（注）車両重量・車両総重量・最大積載量（または乗車定員）は、燃費値の算定に当たって用いた標準的な仕様を記載しています。
実際に販売されている車両は、ここに記載された車両重量・車両総重量・最大積載量（または乗車定員）と異なる場合があります。」

## トヨタ
[11 empty] | 当該自動車の製造又は輸入の事業を行う者の氏名又は名称 | [9 empty] | トヨタ自動車株式会社
トラック等又はトラクタ | [20 empty] | 目標年度（令和7年度）
車 名 | 通称名 |  | 型式 | 原動機 |  |  |  | 変速装置の 型式及び変速段数 | 車両重量 (kg) | 車両総重量 (kg) | 最大積載量(kg) 又は 乗車定員(名) | 自動車の構造 | JH25モード |  |  | 主要燃費 改善対策 | その他燃費値の異なる要因 |  |  | （参考） 低排出ガス 認定レベル | 令和7年度 燃費基準 達成レベル・向上達成レベル
[13 empty] | 燃費値 (km/L) | 1km走行 における CO2排出量 (g-CO2/km) | 令和7年度燃費基準値 (km/L)
|  |  |  | 型式 | 総排気量 (L) | 最大トルク (N-m) | 最高出力 (kW) | [9 empty] | 主要排出 ガス対策 | 車輪配列 | その他
R7
トヨタ | ※ | トヨタ ダイナ200 | 2SG-XKU605 | N04C-H1 | 4.009 | 470 | 110 | 6AMT | 2496 | 4661 | 2000 | トラック等 | 12.65 | 204.4443 | 11.93 | H,I,P,FI | EGR,DF | 2-4D |  |  | 106
|  |  | 2SG-XKU655 | N04C-H1 | 4.009 | 470 | 110 | 6AMT | 2496 | 4661 | 2000 | トラック等 | 12.65 | 204.4443 | 11.93 | H,I,P,FI | EGR,DF | 2-4D |  |  | 106
|  |  | 2SG-XKU710 | N04C-H1 | 4.009 | 470 | 110 | 6AMT | 2496 | 4661 | 2000 | トラック等 | 12.65 | 204.4443 | 11.93 | H,I,P,FI | EGR,DF | 2-4D |  |  | 106
|  |  | 2SG-XKU720 | N04C-H1 | 4.009 | 470 | 110 | 6AMT | 2496 | 4661 | 2000 | トラック等 | 12.65 | 204.4443 | 11.93 | H,I,P,FI | EGR,DF | 2-4D |  |  | 106
|  |  | 2SG-XKU605A | N04C-H1 | 4.009 | 470 | 110 | 6AMT | 2496 | 4661 | 2000 | トラック等 | 12.65 | 204.4443 | 11.93 | H,I,P,FI | EGR,DF | 2-4D |  |  | 106
|  |  | 2SG-XKC605 | N04C-H1 | 4.009 | 470 | 110 | 6AMT | 2496 | 4661 | 2000 | トラック等 | 12.65 | 204.4443 | 11.93 | H,I,P,FI | EGR,DF | 2-4D |  |  | 106
|  |  | 2KG-XZC600D | N04C | 4.009 | 440 | 110 | 6MT | 2496 | 4661 | 2000 | トラック等 | 10.84 | 238.5812 | 11.93 | I,P,FI | EGR,DF | 2-4D
|  |  | 2KG-XZC600D | N04C | 4.009 | 440 | 110 | 6AT | 2496 | 4661 | 2000 | トラック等 | 10.69 | 241.9289 | 11.93 | I,P,FI | EGR,DF | 2-4D
|  |  | 2KG-XZC605 | N04C | 4.009 | 440 | 110 | 6MT | 2496 | 4661 | 2000 | トラック等 | 10.84 | 238.5812 | 11.93 | I,P,FI | EGR,DF | 2-4D
|  |  | 2KG-XZC605 | N04C | 4.009 | 440 | 110 | 6AT | 2496 | 4661 | 2000 | トラック等 | 10.69 | 241.9289 | 11.93 | I,P,FI | EGR,DF | 2-4D
|  |  | 2KG-XZC630D | N04C | 4.009 | 440 | 110 | 6MT | 2496 | 4661 | 2000 | トラック等 | 10.84 | 238.5812 | 11.93 | I,P,FI | EGR,DF | 2-4D
|  |  | 2KG-XZC645 | N04C | 4.009 | 440 | 110 | 6MT | 2496 | 4661 | 2000 | トラック等 | 10.84 | 238.5812 | 11.93 | I,P,FI | EGR,DF | 2-4D
|  |  | 2KG-XZC645 | N04C | 4.009 | 440 | 110 | 6AT | 2496 | 4661 | 2000 | トラック等 | 10.69 | 241.9289 | 11.93 | I,P,FI | EGR,DF | 2-4D
|  |  | 2KG-XZC655 | N04C | 4.009 | 440 | 110 | 6MT | 2496 | 4661 | 2000 | トラック等 | 10.84 | 238.5812 | 11.93 | I,P,FI | EGR,DF | 2-4D
|  |  | 2KG-XZC655 | N04C | 4.009 | 440 | 110 | 6AT | 2496 | 4661 | 2000 | トラック等 | 10.69 | 241.9289 | 11.93 | I,P,FI | EGR,DF | 2-4D
|  |  | 2KG-XZU600A | N04C | 4.009 | 440 | 110 | 6MT | 2496 | 4661 | 2000 | トラック等 | 10.84 | 238.5812 | 11.93 | I,P,FI | EGR,DF | 2-4D
|  |  | 2KG-XZU600A | N04C | 4.009 | 440 | 110 | 6AT | 2496 | 4661 | 2000 | トラック等 | 10.69 | 241.9289 | 11.93 | I,P,FI | EGR,DF | 2-4D
|  |  | 2KG-XZU600D | N04C | 4.009 | 440 | 110 | 6MT | 2496 | 4661 | 2000 | トラック等 | 10.84 | 238.5812 | 11.93 | I,P,FI | EGR,DF | 2-4D
|  |  | 2KG-XZU600D | N04C | 4.009 | 440 | 110 | 6AT | 2496 | 4661 | 2000 | トラック等 | 10.69 | 241.9289 | 11.93 | I,P,FI | EGR,DF | 2-4D
|  |  | 2KG-XZU605 | N04C | 4.009 | 440 | 110 | 6MT | 2496 | 4661 | 2000 | トラック等 | 10.84 | 238.5812 | 11.93 | I,P,FI | EGR,DF | 2-4D
|  |  | 2KG-XZU605 | N04C | 4.009 | 440 | 110 | 6AT | 2496 | 4661 | 2000 | トラック等 | 10.69 | 241.9289 | 11.93 | I,P,FI | EGR,DF | 2-4D
|  |  | 2KG-XZU605A | N04C | 4.009 | 440 | 110 | 6MT | 2496 | 4661 | 2000 | トラック等 | 10.84 | 238.5812 | 11.93 | I,P,FI | EGR,DF | 2-4D
|  |  | 2KG-XZU605A | N04C | 4.009 | 440 | 110 | 6AT | 2496 | 4661 | 2000 | トラック等 | 10.69 | 241.9289 | 11.93 | I,P,FI | EGR,DF | 2-4D
|  |  | 2KG-XZU630D | N04C | 4.009 | 440 | 110 | 6MT | 2496 | 4661 | 2000 | トラック等 | 10.84 | 238.5812 | 11.93 | I,P,FI | EGR,DF | 2-4D
|  |  | 2KG-XZU645 | N04C | 4.009 | 440 | 110 | 6MT | 2496 | 4661 | 2000 | トラック等 | 10.84 | 238.5812 | 11.93 | I,P,FI | EGR,DF | 2-4D
|  |  | 2KG-XZU645 | N04C | 4.009 | 440 | 110 | 6AT | 2496 | 4661 | 2000 | トラック等 | 10.69 | 241.9289 | 11.93 | I,P,FI | EGR,DF | 2-4D
|  |  | 2KG-XZU650 | N04C | 4.009 | 440 | 110 | 6MT | 2496 | 4661 | 2000 | トラック等 | 10.84 | 238.5812 | 11.93 | I,P,FI | EGR,DF | 2-4D
|  |  | 2KG-XZU650 | N04C | 4.009 | 440 | 110 | 6AT | 2496 | 4661 | 2000 | トラック等 | 10.69 | 241.9289 | 11.93 | I,P,FI | EGR,DF | 2-4D
|  |  | 2KG-XZU655 | N04C | 4.009 | 440 | 110 | 6MT | 2496 | 4661 | 2000 | トラック等 | 10.84 | 238.5812 | 11.93 | I,P,FI | EGR,DF | 2-4D
|  |  | 2KG-XZU655 | N04C | 4.009 | 440 | 110 | 6AT | 2496 | 4661 | 2000 | トラック等 | 10.69 | 241.9289 | 11.93 | I,P,FI | EGR,DF | 2-4D
|  |  | 2KG-XZC710 | N04C | 4.009 | 440 | 110 | 6MT | 2496 | 4661 | 2000 | トラック等 | 10.84 | 238.5812 | 11.93 | I,P,FI | EGR,DF | 2-4D
|  |  | 2KG-XZC710 | N04C | 4.009 | 440 | 110 | 6AT | 2496 | 4661 | 2000 | トラック等 | 10.69 | 241.9289 | 11.93 | I,P,FI | EGR,DF | 2-4D
|  |  | 2KG-XZU700 | N04C | 4.009 | 440 | 110 | 6MT | 2496 | 4661 | 2000 | トラック等 | 10.84 | 238.5812 | 11.93 | I,P,FI | EGR,DF | 2-4D
|  |  | 2KG-XZU700 | N04C | 4.009 | 440 | 110 | 6AT | 2496 | 4661 | 2000 | トラック等 | 10.69 | 241.9289 | 11.93 | I,P,FI | EGR,DF | 2-4D
|  |  | 2KG-XZU710 | N04C | 4.009 | 440 | 110 | 6MT | 2496 | 4661 | 2000 | トラック等 | 10.84 | 238.5812 | 11.93 | I,P,FI | EGR,DF | 2-4D
|  |  | 2KG-XZU710 | N04C | 4.009 | 440 | 110 | 6AT | 2496 | 4661 | 2000 | トラック等 | 10.69 | 241.9289 | 11.93 | I,P,FI | EGR,DF | 2-4D
|  |  | 2KG-XZU720 | N04C | 4.009 | 440 | 110 | 6MT | 2496 | 4661 | 2000 | トラック等 | 10.84 | 238.5812 | 11.93 | I,P,FI | EGR,DF | 2-4D
|  |  | 2KG-XZU720 | N04C | 4.009 | 440 | 110 | 6AT | 2496 | 4661 | 2000 | トラック等 | 10.69 | 241.9289 | 11.93 | I,P,FI | EGR,DF | 2-4D
|  |  | 2DG-XZU710 | N04C | 4.009 | 470 | 132 | 6MT | 2496 | 4661 | 2000 | トラック等 | 10.49 | 246.5415 | 11.93 | I,P,FI | EGR,DF | 2-4D
|  |  | 2DG-XZU710 | N04C | 4.009 | 440 | 110 | 6MT | 2496 | 4661 | 2000 | トラック等 | 10.24 | 252.5605 | 11.93 | P,FI | EGR,DF | 2-4D
|  |  | 2DG-XZU720 | N04C | 4.009 | 470 | 132 | 6MT | 2496 | 4661 | 2000 | トラック等 | 10.49 | 246.5415 | 11.93 | I,P,FI | EGR,DF | 2-4D
|  |  | 2DG-XZU720 | N04C | 4.009 | 440 | 110 | 6MT | 2496 | 4661 | 2000 | トラック等 | 10.24 | 252.5605 | 11.93 | P,FI | EGR,DF | 2-4D
|  |  | 2DG-XZC600D | N04C | 4.009 | 440 | 110 | 6MT | 2496 | 4661 | 2000 | トラック等 | 10.24 | 252.5605 | 11.93 | P,FI | EGR,DF | 2-4D
|  |  | 2DG-XZC605 | N04C | 4.009 | 440 | 110 | 6MT | 2496 | 4661 | 2000 | トラック等 | 10.24 | 252.5605 | 11.93 | P,FI | EGR,DF | 2-4D
|  |  | 2DG-XZC630D | N04C | 4.009 | 440 | 110 | 6MT | 2496 | 4661 | 2000 | トラック等 | 10.24 | 252.5605 | 11.93 | P,FI | EGR,DF | 2-4D
|  |  | 2DG-XZC645 | N04C | 4.009 | 440 | 110 | 6MT | 2496 | 4661 | 2000 | トラック等 | 10.24 | 252.5605 | 11.93 | P,FI | EGR,DF | 2-4D
|  |  | 2DG-XZC655 | N04C | 4.009 | 440 | 110 | 6MT | 2496 | 4661 | 2000 | トラック等 | 10.24 | 252.5605 | 11.93 | P,FI | EGR,DF | 2-4D
|  |  | 2DG-XZU600A | N04C | 4.009 | 440 | 110 | 6MT | 2496 | 4661 | 2000 | トラック等 | 10.24 | 252.5605 | 11.93 | P,FI | EGR,DF | 2-4D
|  |  | 2DG-XZU600D | N04C | 4.009 | 440 | 110 | 6MT | 2496 | 4661 | 2000 | トラック等 | 10.24 | 252.5605 | 11.93 | P,FI | EGR,DF | 2-4D
|  |  | 2DG-XZU605 | N04C | 4.009 | 440 | 110 | 6MT | 2496 | 4661 | 2000 | トラック等 | 10.24 | 252.5605 | 11.93 | P,FI | EGR,DF | 2-4D
|  |  | 2DG-XZU605A | N04C | 4.009 | 440 | 110 | 6MT | 2496 | 4661 | 2000 | トラック等 | 10.24 | 252.5605 | 11.93 | P,FI | EGR,DF | 2-4D
|  |  | 2DG-XZU630D | N04C | 4.009 | 440 | 110 | 6MT | 2496 | 4661 | 2000 | トラック等 | 10.24 | 252.5605 | 11.93 | P,FI | EGR,DF | 2-4D
|  |  | 2DG-XZU645 | N04C | 4.009 | 440 | 110 | 6MT | 2496 | 4661 | 2000 | トラック等 | 10.24 | 252.5605 | 11.93 | P,FI | EGR,DF | 2-4D
|  |  | 2DG-XZU650 | N04C | 4.009 | 440 | 110 | 6MT | 2496 | 4661 | 2000 | トラック等 | 10.24 | 252.5605 | 11.93 | P,FI | EGR,DF | 2-4D
|  |  | 2DG-XZU655 | N04C | 4.009 | 440 | 110 | 6MT | 2496 | 4661 | 2000 | トラック等 | 10.24 | 252.5605 | 11.93 | P,FI | EGR,DF | 2-4D
|  |  | 2DG-XZC710 | N04C | 4.009 | 440 | 110 | 6MT | 2496 | 4661 | 2000 | トラック等 | 10.24 | 252.5605 | 11.93 | P,FI | EGR,DF | 2-4D
|  |  | 2DG-XZU700 | N04C | 4.009 | 440 | 110 | 6MT | 2496 | 4661 | 2000 | トラック等 | 10.24 | 252.5605 | 11.93 | P,FI | EGR,DF | 2-4D
|  |  | 2DG-XZC675 | N04C | 4.009 | 440 | 110 | 5MT | 2496 | 4661 | 2000 | トラック等 | 9.96 | 259.6606 | 11.93 | I,P,FI | EGR,DF | 2D-4D
|  |  | 2DG-XZC675D | N04C | 4.009 | 440 | 110 | 5MT | 2496 | 4661 | 2000 | トラック等 | 9.96 | 259.6606 | 11.93 | I,P,FI | EGR,DF | 2D-4D
|  |  | 2DG-XZU675 | N04C | 4.009 | 440 | 110 | 5MT | 2496 | 4661 | 2000 | トラック等 | 9.96 | 259.6606 | 11.93 | I,P,FI | EGR,DF | 2D-4D
|  |  | 2DG-XZU675D | N04C | 4.009 | 440 | 110 | 5MT | 2496 | 4661 | 2000 | トラック等 | 9.96 | 259.6606 | 11.93 | I,P,FI | EGR,DF | 2D-4D
|  |  | 2DG-XZU685 | N04C | 4.009 | 440 | 110 | 5MT | 2496 | 4661 | 2000 | トラック等 | 9.96 | 259.6606 | 11.93 | I,P,FI | EGR,DF | 2D-4D
|  |  | 2DG-XZU695 | N04C | 4.009 | 440 | 110 | 5MT | 2496 | 4661 | 2000 | トラック等 | 9.96 | 259.6606 | 11.93 | I,P,FI | EGR,DF | 2D-4D
|  |  | 2DG-XZU775 | N04C | 4.009 | 440 | 110 | 5MT | 2496 | 4661 | 2000 | トラック等 | 9.96 | 259.6606 | 11.93 | I,P,FI | EGR,DF | 2D-4D
|  | トヨタコースタービッグバン | 2KG-GDB60V | 1GD | 2.754 | 420 | 110 | 6AT (E･LTC) | 2097 | 3744 | 1482 | ﾄﾗｯｸ等 | 12.09 | 213.914 | 13.45 | Ｄ FI TC IC P | EGR DF CCO SCR | 2-4D |  |  |  | 89
|  |  | 2KG-GDB70V | 1GD | 2.754 | 420 | 110 | 6AT (E･LTC) | 2097 | 3744 | 1482 | ﾄﾗｯｸ等 | 12.09 | 213.914 | 13.45 | Ｄ FI TC IC P | EGR DF CCO SCR | 2-4D |  |  |  | 89
| ※ | ダイナ | 2PG-GDY231 | 1GD | 2.754 | 300 | 106 | 5MT | 2097 | 3744 | 1482 | トラック等 | 11.56 | 223.7215 | 13.45 | Ｄ,FI,TC,IC,P | EGR,DF,CCO,SCR | 2-4D
|  |  | 2PG-GDY281 | 1GD | 2.754 | 300 | 106 | 5MT | 2097 | 3744 | 1482 | トラック等 | 11.81 | 218.9856 | 13.45 | Ｄ,FI,TC,IC,P | EGR,DF,CCO,SCR | 2D-4D
|  |  | 2DG-GDY281 | 1GD | 2.754 | 300 | 106 | 6AT | 2097 | 3744 | 1482 | トラック等 | 11.31 | 228.6667 | 13.45 | Ｄ,FI,TC,IC,P | EGR,DF,CCO,SCR | 2D-4D
|  |  | 2DG-GDY231 | 1GD | 2.754 | 300 | 106 | 6AT | 2097 | 3744 | 1482 | トラック等 | 10.81 | 239.2433 | 13.45 | Ｄ,FI,TC,IC,P | EGR,DF,CCO,SCR | 2-4D
|  |  | 2DG-GDY231 | 1GD | 2.754 | 300 | 106 | 5MT | 2496 | 4661 | 2000 | トラック等 | 9.97 | 259.4002 | 11.93 | Ｄ,FI,TC,IC,P | EGR,DF,CCO,SCR | 2-4D
|  |  | 2DG-GDY231 | 1GD | 2.754 | 300 | 106 | 6AT | 2496 | 4661 | 2000 | トラック等 | 10.16 | 254.5492 | 11.93 | Ｄ,FI,TC,IC,P | EGR,DF,CCO,SCR | 2-4D
| ※ | トヨタ ダイナ300 | 2SG-XKU605 | N04C-H1 | 4.009 | 470 | 110 | 6AMT | 2750 | 5914 | 2999 | トラック等 | 11.21 | 230.7065 | 10.59 | H,I,P,FI | EGR,DF | 2-4D |  |  | 105
|  |  | 2SG-XKU645 | N04C-H1 | 4.009 | 470 | 110 | 6AMT | 2750 | 5914 | 2999 | トラック等 | 11.21 | 230.7065 | 10.59 | H,I,P,FI | EGR,DF | 2-4D |  |  | 105
|  |  | 2SG-XKU655 | N04C-H1 | 4.009 | 470 | 110 | 6AMT | 2750 | 5914 | 2999 | トラック等 | 11.21 | 230.7065 | 10.59 | H,I,P,FI | EGR,DF | 2-4D |  |  | 105
|  |  | 2SG-XKU702 | N04C-H1 | 4.009 | 470 | 110 | 6AMT | 2750 | 5914 | 2999 | トラック等 | 11.21 | 230.7065 | 10.59 | H,I,P,FI | EGR,DF | 2-4D |  |  | 105
|  |  | 2SG-XKU712 | N04C-H1 | 4.009 | 470 | 110 | 6AMT | 2750 | 5914 | 2999 | トラック等 | 11.21 | 230.7065 | 10.59 | H,I,P,FI | EGR,DF | 2-4D |  |  | 105
|  |  | 2SG-XKU722 | N04C-H1 | 4.009 | 470 | 110 | 6AMT | 2750 | 5914 | 2999 | トラック等 | 11.21 | 230.7065 | 10.59 | H,I,P,FI | EGR,DF | 2-4D |  |  | 105
|  |  | 2QG-XKU702 | N04C-H1 | 4.009 | 470 | 110 | 6AMT | 2913 | 6715 | 3637 | トラック等 | 10.06 | 257.0795 | 9.91 | H,I,P,FI | EGR,DF | 2-4D |  |  | 101
|  |  | 2QG-XKU712 | N04C-H1 | 4.009 | 470 | 110 | 6AMT | 2913 | 6715 | 3637 | トラック等 | 10.06 | 257.0795 | 9.91 | H,I,P,FI | EGR,DF | 2-4D |  |  | 101
|  |  | 2QG-XKU722 | N04C-H1 | 4.009 | 470 | 110 | 6AMT | 2913 | 6715 | 3637 | トラック等 | 10.06 | 257.0795 | 9.91 | H,I,P,FI | EGR,DF | 2-4D |  |  | 101
|  |  | 2KG-XZU600D | N04C | 4.009 | 440 | 110 | 6MT | 2750 | 5914 | 2999 | トラック等 | 9.82 | 263.3625 | 10.59 | I,P,FI | EGR,DF | 2-4D
|  |  | 2KG-XZU600D | N04C | 4.009 | 440 | 110 | 6AT | 2750 | 5914 | 2999 | トラック等 | 9.62 | 268.8378 | 10.59 | I,P,FI | EGR,DF | 2-4D
|  |  | 2KG-XZU600H | N04C | 4.009 | 440 | 110 | 6MT | 2750 | 5914 | 2999 | トラック等 | 9.82 | 263.3625 | 10.59 | I,P,FI | EGR,DF | 2-4D
|  |  | 2KG-XZU600H | N04C | 4.009 | 440 | 110 | 6AT | 2750 | 5914 | 2999 | トラック等 | 9.62 | 268.8378 | 10.59 | I,P,FI | EGR,DF | 2-4D
|  |  | 2KG-XZU605 | N04C | 4.009 | 440 | 110 | 6MT | 2750 | 5914 | 2999 | トラック等 | 9.82 | 263.3625 | 10.59 | I,P,FI | EGR,DF | 2-4D
|  |  | 2KG-XZU605 | N04C | 4.009 | 440 | 110 | 6AT | 2750 | 5914 | 2999 | トラック等 | 9.62 | 268.8378 | 10.59 | I,P,FI | EGR,DF | 2-4D
|  |  | 2KG-XZU605A | N04C | 4.009 | 440 | 110 | 6MT | 2750 | 5914 | 2999 | トラック等 | 9.82 | 263.3625 | 10.59 | I,P,FI | EGR,DF | 2-4D
|  |  | 2KG-XZU605A | N04C | 4.009 | 440 | 110 | 6AT | 2750 | 5914 | 2999 | トラック等 | 9.62 | 268.8378 | 10.59 | I,P,FI | EGR,DF | 2-4D
|  |  | 2KG-XZU630D | N04C | 4.009 | 440 | 110 | 6MT | 2750 | 5914 | 2999 | トラック等 | 9.82 | 263.3625 | 10.59 | I,P,FI | EGR,DF | 2-4D
|  |  | 2KG-XZU640 | N04C | 4.009 | 440 | 110 | 6MT | 2750 | 5914 | 2999 | トラック等 | 9.82 | 263.3625 | 10.59 | I,P,FI | EGR,DF | 2-4D
|  |  | 2KG-XZU640 | N04C | 4.009 | 440 | 110 | 6AT | 2750 | 5914 | 2999 | トラック等 | 9.62 | 268.8378 | 10.59 | I,P,FI | EGR,DF | 2-4D
|  |  | 2KG-XZU645 | N04C | 4.009 | 440 | 110 | 6MT | 2750 | 5914 | 2999 | トラック等 | 9.82 | 263.3625 | 10.59 | I,P,FI | EGR,DF | 2-4D
|  |  | 2KG-XZU645 | N04C | 4.009 | 440 | 110 | 6AT | 2750 | 5914 | 2999 | トラック等 | 9.62 | 268.8378 | 10.59 | I,P,FI | EGR,DF | 2-4D
|  |  | 2KG-XZU650 | N04C | 4.009 | 440 | 110 | 6MT | 2750 | 5914 | 2999 | トラック等 | 9.82 | 263.3625 | 10.59 | I,P,FI | EGR,DF | 2-4D
|  |  | 2KG-XZU650 | N04C | 4.009 | 440 | 110 | 6AT | 2750 | 5914 | 2999 | トラック等 | 9.62 | 268.8378 | 10.59 | I,P,FI | EGR,DF | 2-4D
|  |  | 2KG-XZU655 | N04C | 4.009 | 440 | 110 | 6MT | 2750 | 5914 | 2999 | トラック等 | 9.82 | 263.3625 | 10.59 | I,P,FI | EGR,DF | 2-4D
|  |  | 2KG-XZU655 | N04C | 4.009 | 440 | 110 | 6AT | 2750 | 5914 | 2999 | トラック等 | 9.62 | 268.8378 | 10.59 | I,P,FI | EGR,DF | 2-4D
|  |  | 2KG-XZU702 | N04C | 4.009 | 440 | 110 | 6MT | 2750 | 5914 | 2999 | トラック等 | 9.82 | 263.3625 | 10.59 | I,P,FI | EGR,DF | 2-4D
|  |  | 2KG-XZU702 | N04C | 4.009 | 440 | 110 | 6AT | 2750 | 5914 | 2999 | トラック等 | 9.62 | 268.8378 | 10.59 | I,P,FI | EGR,DF | 2-4D
|  |  | 2KG-XZU702 | N04C | 4.009 | 440 | 110 | 6MT | 2913 | 6715 | 3637 | トラック等 | 8.9 | 290.5865 | 9.91 | I,P,FI | EGR,DF | 2-4D
|  |  | 2KG-XZU712 | N04C | 4.009 | 440 | 110 | 6MT | 2750 | 5914 | 2999 | トラック等 | 9.82 | 263.3625 | 10.59 | I,P,FI | EGR,DF | 2-4D
|  |  | 2KG-XZU712 | N04C | 4.009 | 440 | 110 | 6AT | 2750 | 5914 | 2999 | トラック等 | 9.62 | 268.8378 | 10.59 | I,P,FI | EGR,DF | 2-4D
|  |  | 2KG-XZU712 | N04C | 4.009 | 470 | 132 | 6MT | 2750 | 5914 | 2999 | トラック等 | 9.59 | 269.6788 | 10.59 | I,P,FI | EGR,DF | 2-4D
|  |  | 2KG-XZU712 | N04C | 4.009 | 440 | 110 | 6MT | 2913 | 6715 | 3637 | トラック等 | 8.9 | 290.5865 | 9.91 | I,P,FI | EGR,DF | 2-4D
|  |  | 2KG-XZU712 | N04C | 4.009 | 440 | 110 | 6AT | 2913 | 6715 | 3637 | トラック等 | 8.74 | 295.9062 | 9.91 | I,P,FI | EGR,DF | 2-4D
|  |  | 2KG-XZU722 | N04C | 4.009 | 440 | 110 | 6MT | 2750 | 5914 | 2999 | トラック等 | 9.82 | 263.3625 | 10.59 | I,P,FI | EGR,DF | 2-4D
|  |  | 2KG-XZU722 | N04C | 4.009 | 440 | 110 | 6AT | 2750 | 5914 | 2999 | トラック等 | 9.62 | 268.8378 | 10.59 | I,P,FI | EGR,DF | 2-4D
|  |  | 2KG-XZU722 | N04C | 4.009 | 470 | 132 | 6MT | 2750 | 5914 | 2999 | トラック等 | 9.59 | 269.6788 | 10.59 | I,P,FI | EGR,DF | 2-4D
|  |  | 2KG-XZU722 | N04C | 4.009 | 440 | 110 | 6MT | 2913 | 6715 | 3637 | トラック等 | 8.9 | 290.5865 | 9.91 | I,P,FI | EGR,DF | 2-4D
|  |  | 2KG-XZU722 | N04C | 4.009 | 440 | 110 | 6AT | 2913 | 6715 | 3637 | トラック等 | 8.74 | 295.9062 | 9.91 | I,P,FI | EGR,DF | 2-4D
|  |  | 2DG-XZU600D | N04C | 4.009 | 440 | 110 | 6MT | 2750 | 5914 | 2999 | トラック等 | 9.49 | 272.5205 | 10.59 | P,FI | EGR,DF | 2-4D
|  |  | 2DG-XZU600H | N04C | 4.009 | 440 | 110 | 6MT | 2750 | 5914 | 2999 | トラック等 | 9.49 | 272.5205 | 10.59 | P,FI | EGR,DF | 2-4D
|  |  | 2DG-XZU600H | N04C | 4.009 | 440 | 110 | 6AT | 2750 | 5914 | 2999 | トラック等 | 8.83 | 292.8901 | 10.59 | P,FI | EGR,DF | 2-4D
|  |  | 2DG-XZU605 | N04C | 4.009 | 440 | 110 | 6MT | 2750 | 5914 | 2999 | トラック等 | 9.49 | 272.5205 | 10.59 | P,FI | EGR,DF | 2-4D
|  |  | 2DG-XZU605A | N04C | 4.009 | 440 | 110 | 6MT | 2750 | 5914 | 2999 | トラック等 | 9.49 | 272.5205 | 10.59 | P,FI | EGR,DF | 2-4D
|  |  | 2DG-XZU630D | N04C | 4.009 | 440 | 110 | 6MT | 2750 | 5914 | 2999 | トラック等 | 9.49 | 272.5205 | 10.59 | P,FI | EGR,DF | 2-4D
|  |  | 2DG-XZU640 | N04C | 4.009 | 440 | 110 | 6MT | 2750 | 5914 | 2999 | トラック等 | 9.49 | 272.5205 | 10.59 | P,FI | EGR,DF | 2-4D
|  |  | 2DG-XZU640 | N04C | 4.009 | 440 | 110 | 6AT | 2750 | 5914 | 2999 | トラック等 | 8.83 | 292.8901 | 10.59 | P,FI | EGR,DF | 2-4D
|  |  | 2DG-XZU645 | N04C | 4.009 | 440 | 110 | 6MT | 2750 | 5914 | 2999 | トラック等 | 9.49 | 272.5205 | 10.59 | P,FI | EGR,DF | 2-4D
|  |  | 2DG-XZU650 | N04C | 4.009 | 440 | 110 | 6MT | 2750 | 5914 | 2999 | トラック等 | 9.49 | 272.5205 | 10.59 | P,FI | EGR,DF | 2-4D
|  |  | 2DG-XZU655 | N04C | 4.009 | 440 | 110 | 6MT | 2750 | 5914 | 2999 | トラック等 | 9.49 | 272.5205 | 10.59 | P,FI | EGR,DF | 2-4D
|  |  | 2DG-XZU702 | N04C | 4.009 | 440 | 110 | 6MT | 2750 | 5914 | 2999 | トラック等 | 9.49 | 272.5205 | 10.59 | P,FI | EGR,DF | 2-4D
|  |  | 2DG-XZU712 | N04C | 4.009 | 440 | 110 | 6MT | 2750 | 5914 | 2999 | トラック等 | 9.49 | 272.5205 | 10.59 | P,FI | EGR,DF | 2-4D
|  |  | 2DG-XZU712 | N04C | 4.009 | 470 | 132 | 6MT | 2913 | 6715 | 3637 | トラック等 | 8.68 | 297.9516 | 9.91 | I,P,FI | EGR,DF | 2-4D
|  |  | 2DG-XZU722 | N04C | 4.009 | 440 | 110 | 6MT | 2750 | 5914 | 2999 | トラック等 | 9.49 | 272.5205 | 10.59 | P,FI | EGR,DF | 2-4D
|  |  | 2DG-XZU722 | N04C | 4.009 | 470 | 132 | 6MT | 2913 | 6715 | 3637 | トラック等 | 8.68 | 297.9516 | 9.91 | I,P,FI | EGR,DF | 2-4D
|  |  | 2DG-XZU675 | N04C | 4.009 | 440 | 110 | 5MT | 2750 | 5914 | 2999 | トラック等 | 9.18 | 281.7233 | 10.59 | I,P,FI | EGR,DF | 2D-4D
|  |  | 2DG-XZU675D | N04C | 4.009 | 440 | 110 | 5MT | 2750 | 5914 | 2999 | トラック等 | 9.18 | 281.7233 | 10.59 | I,P,FI | EGR,DF | 2D-4D
|  |  | 2DG-XZU685 | N04C | 4.009 | 440 | 110 | 5MT | 2750 | 5914 | 2999 | トラック等 | 9.18 | 281.7233 | 10.59 | I,P,FI | EGR,DF | 2D-4D
|  |  | 2DG-XZU685 | N04C | 4.009 | 440 | 110 | 5MT | 2750 | 5914 | 2999 | トラック等 | 8.78 | 294.5581 | 10.59 | P,FI | EGR,DF | 2D-4D
|  |  | 2DG-XZU695 | N04C | 4.009 | 440 | 110 | 5MT | 2750 | 5914 | 2999 | トラック等 | 9.18 | 281.7233 | 10.59 | I,P,FI | EGR,DF | 2D-4D
|  |  | 2DG-XZU775 | N04C | 4.009 | 440 | 110 | 5MT | 2750 | 5914 | 2999 | トラック等 | 9.18 | 281.7233 | 10.59 | I,P,FI | EGR,DF | 2D-4D
|  |  | 2KG-XZU652W | N04C | 4.009 | 440 | 110 | 6MT | 2913 | 6715 | 3637 | トラック等 | 8.9 | 290.5865 | 9.91 | I,P,FI | EGR,DF | 2-4D
|  |  | 2KG-XZU652W | N04C | 4.009 | 440 | 110 | 6AT | 2913 | 6715 | 3637 | トラック等 | 8.74 | 295.9062 | 9.91 | I,P,FI | EGR,DF | 2-4D
|  |  | 2KG-XZU702A | N04C | 4.009 | 440 | 110 | 6AT | 2913 | 6715 | 3637 | トラック等 | 8.74 | 295.9062 | 9.91 | I,P,FI | EGR,DF | 2-4D
|  |  | 2KG-XZU732 | N04C | 4.009 | 440 | 110 | 6AT | 2913 | 6715 | 3637 | トラック等 | 8.74 | 295.9062 | 9.91 | I,P,FI | EGR,DF | 2-4D
|  |  | 2DG-XZU732 | N04C | 4.009 | 470 | 132 | 6MT | 2913 | 6715 | 3637 | トラック等 | 8.68 | 297.9516 | 9.91 | I,P,FI | EGR,DF | 2-4D
|  |  | 2KG-XZU650W | N04C | 4.009 | 440 | 110 | 6MT | 3473 | 7822 | 4239 | トラック等 | 7.66 | 337.6266 | 8.39 | I,P,FI | EGR,DF | 2-4D
|  |  | 2KG-XZU700 | N04C | 4.009 | 440 | 110 | 6MT | 3473 | 7822 | 4239 | トラック等 | 7.66 | 337.6266 | 8.39 | I,P,FI | EGR,DF | 2-4D
|  |  | 2KG-XZU710 | N04C | 4.009 | 440 | 110 | 6MT | 3473 | 7822 | 4239 | トラック等 | 7.66 | 337.6266 | 8.39 | I,P,FI | EGR,DF | 2-4D
|  |  | 2KG-XZU710 | N04C | 4.009 | 440 | 110 | 6AT | 3473 | 7822 | 4239 | トラック等 | 7.65 | 338.068 | 8.39 | I,P,FI | EGR,DF | 2-4D
|  |  | 2KG-XZU710 | N04C | 4.009 | 470 | 132 | 6MT | 3473 | 7822 | 4239 | トラック等 | 7.58 | 341.19 | 8.39 | I,P,FI | EGR,DF | 2-4D
|  |  | 2KG-XZU720 | N04C | 4.009 | 440 | 110 | 6MT | 3473 | 7822 | 4239 | トラック等 | 7.66 | 337.6266 | 8.39 | I,P,FI | EGR,DF | 2-4D
|  |  | 2KG-XZU720 | N04C | 4.009 | 440 | 110 | 6AT | 3473 | 7822 | 4239 | トラック等 | 7.65 | 338.068 | 8.39 | I,P,FI | EGR,DF | 2-4D
|  |  | 2KG-XZU720 | N04C | 4.009 | 470 | 132 | 6MT | 3473 | 7822 | 4239 | トラック等 | 7.58 | 341.19 | 8.39 | I,P,FI | EGR,DF | 2-4D
|  |  | 2KG-XZU730 | N04C | 4.009 | 470 | 132 | 6MT | 3473 | 7822 | 4239 | トラック等 | 7.58 | 341.19 | 8.39 | I,P,FI | EGR,DF | 2-4D
|  |  | 2DG-XZU710 | N04C | 4.009 | 470 | 132 | 6MT | 3473 | 7822 | 4239 | トラック等 | 7.42 | 348.5472 | 8.39 | P,FI | EGR,DF | 2-4D
|  |  | 2DG-XZU720 | N04C | 4.009 | 470 | 132 | 6MT | 3473 | 7822 | 4239 | トラック等 | 7.42 | 348.5472 | 8.39 | P,FI | EGR,DF | 2-4D
|  |  | 2DG-XZU730 | N04C | 4.009 | 470 | 132 | 6MT | 3473 | 7822 | 4239 | トラック等 | 7.42 | 348.5472 | 8.39 | P,FI | EGR,DF | 2-4D
| ※ | トヨタ ダイナ400 | 2QG-XKU712 | N04C-H1 | 4.009 | 470 | 110 | 6AMT | 2913 | 6715 | 3637 | トラック等 | 10.06 | 257.0795 | 9.91 | H,I,P,FI | EGR,DF | 2-4D |  |  | 101
|  |  | 2KG-XZU602W | N04C | 4.009 | 440 | 110 | 6MT | 2913 | 6715 | 3637 | トラック等 | 8.9 | 290.5865 | 9.91 | I,P,FI | EGR,DF | 2-4D
|  |  | 2KG-XZU602W | N04C | 4.009 | 440 | 110 | 6AT | 2913 | 6715 | 3637 | トラック等 | 8.74 | 295.9062 | 9.91 | I,P,FI | EGR,DF | 2-4D
|  |  | 2KG-XZU642G | N04C | 4.009 | 440 | 110 | 6MT | 2913 | 6715 | 3637 | トラック等 | 8.9 | 290.5865 | 9.91 | I,P,FI | EGR,DF | 2-4D
|  |  | 2KG-XZU642W | N04C | 4.009 | 440 | 110 | 6MT | 2913 | 6715 | 3637 | トラック等 | 8.9 | 290.5865 | 9.91 | I,P,FI | EGR,DF | 2-4D
|  |  | 2KG-XZU642W | N04C | 4.009 | 440 | 110 | 6AT | 2913 | 6715 | 3637 | トラック等 | 8.74 | 295.9062 | 9.91 | I,P,FI | EGR,DF | 2-4D
|  |  | 2KG-XZU712 | N04C | 4.009 | 440 | 110 | 6MT | 2913 | 6715 | 3637 | トラック等 | 8.9 | 290.5865 | 9.91 | I,P,FI | EGR,DF | 2-4D
|  |  | 2KG-XZU712 | N04C | 4.009 | 440 | 110 | 6AT | 2913 | 6715 | 3637 | トラック等 | 8.74 | 295.9062 | 9.91 | I,P,FI | EGR,DF | 2-4D
|  |  | 2KG-XZU600W | N04C | 4.009 | 440 | 110 | 6MT | 3473 | 7822 | 4239 | トラック等 | 7.66 | 337.6266 | 8.39 | I,P,FI | EGR,DF | 2-4D
|  |  | 2KG-XZU600W | N04C | 4.009 | 440 | 110 | 6AT | 3473 | 7822 | 4239 | トラック等 | 7.65 | 338.068 | 8.39 | I,P,FI | EGR,DF | 2-4D
|  |  | 2KG-XZU640W | N04C | 4.009 | 440 | 110 | 6MT | 3473 | 7822 | 4239 | トラック等 | 7.66 | 337.6266 | 8.39 | I,P,FI | EGR,DF | 2-4D
|  |  | 2KG-XZU650W | N04C | 4.009 | 440 | 110 | 6MT | 3473 | 7822 | 4239 | トラック等 | 7.66 | 337.6266 | 8.39 | I,P,FI | EGR,DF | 2-4D
|  |  | 2KG-XZU710 | N04C | 4.009 | 440 | 110 | 6MT | 3473 | 7822 | 4239 | トラック等 | 7.66 | 337.6266 | 8.39 | I,P,FI | EGR,DF | 2-4D
|  |  | 2KG-XZU710 | N04C | 4.009 | 440 | 110 | 6AT | 3473 | 7822 | 4239 | トラック等 | 7.65 | 338.068 | 8.39 | I,P,FI | EGR,DF | 2-4D
|  |  | 2KG-XZU710 | N04C | 4.009 | 470 | 132 | 6MT | 3473 | 7822 | 4239 | トラック等 | 7.58 | 341.19 | 8.39 | I,P,FI | EGR,DF | 2-4D
|  |  | 2KG-XZU700 | N04C | 4.009 | 440 | 110 | 6AT | 3473 | 7822 | 4239 | トラック等 | 7.65 | 338.068 | 8.39 | I,P,FI | EGR,DF | 2-4D
|  |  | 2KG-XZU700 | N04C | 4.009 | 470 | 132 | 6MT | 3473 | 7822 | 4239 | トラック等 | 7.58 | 341.19 | 8.39 | I,P,FI | EGR,DF | 2-4D
|  |  | 2KG-XZU720 | N04C | 4.009 | 440 | 110 | 6AT | 3473 | 7822 | 4239 | トラック等 | 7.65 | 338.068 | 8.39 | I,P,FI | EGR,DF | 2-4D
|  |  | 2KG-XZU720 | N04C | 4.009 | 470 | 132 | 6MT | 3473 | 7822 | 4239 | トラック等 | 7.58 | 341.19 | 8.39 | I,P,FI | EGR,DF | 2-4D
|  |  | 2KG-XZU730 | N04C | 4.009 | 440 | 110 | 6AT | 3473 | 7822 | 4239 | トラック等 | 7.65 | 338.068 | 8.39 | I,P,FI | EGR,DF | 2-4D
|  |  | 2KG-XZU730 | N04C | 4.009 | 470 | 132 | 6MT | 3473 | 7822 | 4239 | トラック等 | 7.58 | 341.19 | 8.39 | I,P,FI | EGR,DF | 2-4D
|  |  | 2KG-XZU700A | N04C | 4.009 | 470 | 132 | 6MT | 3473 | 7822 | 4239 | トラック等 | 7.58 | 341.19 | 8.39 | I,P,FI | EGR,DF | 2-4D
|  |  | 2DG-XZU700 | N04C | 4.009 | 470 | 132 | 6MT | 3473 | 7822 | 4239 | トラック等 | 7.42 | 348.5472 | 8.39 | P,FI | EGR,DF | 2-4D
|  |  | 2DG-XZU700A | N04C | 4.009 | 470 | 132 | 6MT | 3473 | 7822 | 4239 | トラック等 | 7.42 | 348.5472 | 8.39 | P,FI | EGR,DF | 2-4D
|  |  | 2DG-XZU710 | N04C | 4.009 | 470 | 132 | 6MT | 3473 | 7822 | 4239 | トラック等 | 7.42 | 348.5472 | 8.39 | P,FI | EGR,DF | 2-4D
|  |  | 2DG-XZU720 | N04C | 4.009 | 470 | 132 | 6MT | 3473 | 7822 | 4239 | トラック等 | 7.42 | 348.5472 | 8.39 | P,FI | EGR,DF | 2-4D
|  |  | 2DG-XZU730 | N04C | 4.009 | 470 | 132 | 6MT | 3473 | 7822 | 4239 | トラック等 | 7.42 | 348.5472 | 8.39 | P,FI | EGR,DF | 2-4D
「（注）車両重量・車両総重量・最大積載量（または乗車定員）は、燃費値の算定に当たって用いた標準的な仕様を記載しています。
実際に販売されている車両は、ここに記載された車両重量・車両総重量・最大積載量（または乗車定員）と異なる場合があります。」
※印････日野自動車株式会社によるOEM生産車
＜記入要領＞
１．JH25モード燃費値欄及びCO2排出量の文字ポイントは10ポイント、それ以外は8ポイントで記入。
２．一つの通称名に複数の型式がある場合は、通称名は大枠に一つ記入。
３．「CO2排出量」については既に計算式が入力されているため、入力は不要。欄を追加する場合はセルの内容をコピーする。
４．ＯＥＭ生産車については、通称名の前に※印及び番号を付記し、表の外にＯＥＭ製造事業者名を記載する。
５．「その他」について、以下に留意し記載する。
①燃費の異なる要因と関係のない事項は記入しない。
②製造事業者等独自の固有名詞の使用は極力避け、一般的な用語を使用する。適当な一般用語がない場合は、欄外に固有名詞の用語説明を付す。
６．欄外に、次の注記を行う。
「（注）車両重量・車両総重量・最大積載量（または乗車定員）は、燃費値の算定に当たって用いた標準的な仕様を記載しています。
実際に販売されている車両は、ここに記載された車両重量・車両総重量・最大積載量（または乗車定員）と異なる場合があります。」

## ニッサン
9AT
当該自動車の製造又は輸入の事業を行う者の氏名又は名称 日産自動車株式会社
トラック等又はトラクタ | [20 empty] | 目標年度（令和7年度）
車 名 | 通称名 |  | 型式 | 原動機 |  |  |  | 変速装置の 型式及び変速段数 | 車両重量 (kg) | 車両総重量 (kg) | 最大積載量(kg) 又は 乗車定員(名) | 自動車の構造 | JH25モード |  |  | 主要燃費 改善対策 | その他燃費値の異なる要因 |  |  | （参考） 低排出ガス 認定レベル | 令和7年度 燃費基準 達成レベル・向上達成レベル
[13 empty] | 燃費値 (km/L) | 1km走行 における CO2排出量 (g-CO2/km) | 令和7年度燃費基準値 (km/L)
|  |  |  | 型式 | 総排気量 (L) | 最大トルク (N-m) | 最高出力 (kW) | [9 empty] | 主要排出 ガス対策 | 車輪配列 | その他
R7
ニッサン | ※1 | アトラス | 2TG-AJR88AF | 4JZ1 | 2.999 | 375 | 110 | 9AT | 2496 | 4661 | 2000 | ﾄﾗｯｸ等 | 13.73 | 188.3627 | 11.93 | I,P,FI, TC,IC,D | EGR,DF,SCR | 2-2D |  |  | 115 | 115
|  |  | 2TG-AJR88AF | 4JZ1 | 2.999 | 375 | 110 | 9AT | 2496 | 4661 | 2000 | ﾄﾗｯｸ等 | 13.73 | 188.3627 | 11.93 | I,P,FI, TC,IC,D | EGR,DF,SCR | 2-4D |  |  | 115 | 115
|  |  | 2TG-AJR88AM | 4JZ1 | 2.999 | 375 | 110 | 9AT | 2496 | 4661 | 2000 | ﾄﾗｯｸ等 | 13.73 | 188.3627 | 11.93 | I,P,FI, TC,IC,D | EGR,DF,SCR | 2-2D |  |  | 115 | 115
|  |  | 2TG-AJR88AM | 4JZ1 | 2.999 | 375 | 110 | 9AT | 2496 | 4661 | 2000 | ﾄﾗｯｸ等 | 13.73 | 188.3627 | 11.93 | I,P,FI, TC,IC,D | EGR,DF,SCR | 2-4D |  |  | 115 | 115
|  |  | 2TG-AKR88AC | 4JZ1 | 2.999 | 375 | 110 | 9AT | 2496 | 4661 | 2000 | ﾄﾗｯｸ等 | 13.73 | 188.3627 | 11.93 | I,P,FI, TC,IC,D | EGR,DF,SCR | 2-4D |  |  | 115 | 115
|  |  | 2TG-AKR88AF | 4JZ1 | 2.999 | 375 | 110 | 9AT | 2496 | 4661 | 2000 | ﾄﾗｯｸ等 | 13.73 | 188.3627 | 11.93 | I,P,FI, TC,IC,D | EGR,DF,SCR | 2-4D |  |  | 115 | 115
|  |  | 2TG-AKR88AF | 4JZ1 | 2.999 | 375 | 110 | 9AT | 2750 | 5914 | 2999 | ﾄﾗｯｸ等 | 12.02 | 215.1597 | 10.59 | I,P,FI, TC,IC,D | EGR,DF,SCR | 2-4D |  |  | 113 | 113
|  |  | 2TG-AKR88AM | 4JZ1 | 2.999 | 375 | 110 | 9AT | 2496 | 4661 | 2000 | ﾄﾗｯｸ等 | 13.73 | 188.3627 | 11.93 | I,P,FI, TC,IC,D | EGR,DF,SCR | 2-4D |  |  | 115 | 115
|  |  | 2TG-AKR88AM | 4JZ1 | 2.999 | 375 | 110 | 9AT | 2750 | 5914 | 2999 | ﾄﾗｯｸ等 | 12.02 | 215.1597 | 10.59 | I,P,FI, TC,IC,D | EGR,DF,SCR | 2-4D |  |  | 113 | 113
|  |  | 2TG-AKR88C | 4JZ1 | 2.999 | 375 | 110 | 9AT | 2496 | 4661 | 2000 | ﾄﾗｯｸ等 | 13.73 | 188.3627 | 11.93 | I,P,FI, TC,IC,D | EGR,DF,SCR | 2-4D |  |  | 115 | 115
|  |  | 2TG-AKR88C | 4JZ1 | 2.999 | 375 | 110 | 9AT | 2750 | 5914 | 2999 | ﾄﾗｯｸ等 | 12.02 | 215.1597 | 10.59 | I,P,FI, TC,IC,D | EGR,DF,SCR | 2-4D |  |  | 113 | 113
|  |  | 2TG-ALR88AC | 4JZ1 | 2.999 | 375 | 110 | 9AT | 2496 | 4661 | 2000 | ﾄﾗｯｸ等 | 13.73 | 188.3627 | 11.93 | I,P,FI, TC,IC,D | EGR,DF,SCR | 2-4D |  |  | 115 | 115
|  |  | 2TG-ALR88AM | 4JZ1 | 2.999 | 375 | 110 | 9AT | 2496 | 4661 | 2000 | ﾄﾗｯｸ等 | 13.73 | 188.3627 | 11.93 | I,P,FI, TC,IC,D | EGR,DF,SCR | 2-4D |  |  | 115 | 115
|  |  | 2TG-AMR88AC | 4JZ1 | 2.999 | 375 | 110 | 9AT | 2496 | 4661 | 2000 | ﾄﾗｯｸ等 | 13.73 | 188.3627 | 11.93 | I,P,FI, TC,IC,D | EGR,DF,SCR | 2-4D |  |  | 115 | 115
|  |  | 2TG-AMR88AC | 4JZ1 | 2.999 | 375 | 110 | 9AT | 2750 | 5914 | 2999 | ﾄﾗｯｸ等 | 12.02 | 215.1597 | 10.59 | I,P,FI, TC,IC,D | EGR,DF,SCR | 2-4D |  |  | 113 | 113
|  |  | 2TG-AMR88AM | 4JZ1 | 2.999 | 375 | 110 | 9AT | 2496 | 4661 | 2000 | ﾄﾗｯｸ等 | 13.73 | 188.3627 | 11.93 | I,P,FI, TC,IC,D | EGR,DF,SCR | 2-4D |  |  | 115 | 115
|  |  | 2TG-AMR88AM | 4JZ1 | 2.999 | 375 | 110 | 9AT | 2750 | 5914 | 2999 | ﾄﾗｯｸ等 | 12.02 | 215.1597 | 10.59 | I,P,FI, TC,IC,D | EGR,DF,SCR | 2-4D |  |  | 113 | 113
|  |  | 2TG-AMR88C | 4JZ1 | 2.999 | 375 | 110 | 9AT | 2496 | 4661 | 2000 | ﾄﾗｯｸ等 | 13.73 | 188.3627 | 11.93 | I,P,FI, TC,IC,D | EGR,DF,SCR | 2-4D |  |  | 115 | 115
|  |  | 2TG-AMR88C | 4JZ1 | 2.999 | 375 | 110 | 9AT | 2750 | 5914 | 2999 | ﾄﾗｯｸ等 | 12.02 | 215.1597 | 10.59 | I,P,FI, TC,IC,D | EGR,DF,SCR | 2-4D |  |  | 113 | 113
|  |  | 2TG-AMR88M | 4JZ1 | 2.999 | 375 | 110 | 9AT | 2496 | 4661 | 2000 | ﾄﾗｯｸ等 | 13.73 | 188.3627 | 11.93 | I,P,FI, TC,IC,D | EGR,DF,SCR | 2-4D |  |  | 115 | 115
|  |  | 2TG-AMR88M | 4JZ1 | 2.999 | 375 | 110 | 9AT | 2750 | 5914 | 2999 | ﾄﾗｯｸ等 | 12.02 | 215.1597 | 10.59 | I,P,FI, TC,IC,D | EGR,DF,SCR | 2-4D |  |  | 113 | 113
|  |  | 2TG-ANR88AC | 4JZ1 | 2.999 | 375 | 110 | 9AT | 2496 | 4661 | 2000 | ﾄﾗｯｸ等 | 13.73 | 188.3627 | 11.93 | I,P,FI, TC,IC,D | EGR,DF,SCR | 2-4D |  |  | 115 | 115
|  |  | 2TG-ANR88AM | 4JZ1 | 2.999 | 375 | 110 | 9AT | 2496 | 4661 | 2000 | ﾄﾗｯｸ等 | 13.73 | 188.3627 | 11.93 | I,P,FI, TC,IC,D | EGR,DF,SCR | 2-4D |  |  | 115 | 115
|  |  | 2TG-APR88AC | 4JZ1 | 2.999 | 375 | 110 | 9AT | 2496 | 4661 | 2000 | ﾄﾗｯｸ等 | 13.73 | 188.3627 | 11.93 | I,P,FI, TC,IC,D | EGR,DF,SCR | 2-4D |  |  | 115 | 115
|  |  | 2TG-APR88AC | 4JZ1 | 2.999 | 375 | 110 | 9AT | 2750 | 5914 | 2999 | ﾄﾗｯｸ等 | 12.02 | 215.1597 | 10.59 | I,P,FI, TC,IC,D | EGR,DF,SCR | 2-4D |  |  | 113 | 113
|  |  | 2TG-APR88AC | 4JZ1 | 2.999 | 430 | 129 | 9AT | 2750 | 5914 | 2999 | ﾄﾗｯｸ等 | 11.82 | 218.8003 | 10.59 | I,P,FI, TC,IC,D | EGR,DF,SCR | 2-4D |  |  | 111 | 111
|  |  | 2TG-APR88AM | 4JZ1 | 2.999 | 375 | 110 | 9AT | 2496 | 4661 | 2000 | ﾄﾗｯｸ等 | 13.73 | 188.3627 | 11.93 | I,P,FI, TC,IC,D | EGR,DF,SCR | 2-4D |  |  | 115 | 115
|  |  | 2TG-APR88AM | 4JZ1 | 2.999 | 375 | 110 | 9AT | 2750 | 5914 | 2999 | ﾄﾗｯｸ等 | 12.02 | 215.1597 | 10.59 | I,P,FI, TC,IC,D | EGR,DF,SCR | 2-4D |  |  | 113 | 113
|  |  | 2TG-APR88AM | 4JZ1 | 2.999 | 430 | 129 | 9AT | 2750 | 5914 | 2999 | ﾄﾗｯｸ等 | 11.82 | 218.8003 | 10.59 | I,P,FI, TC,IC,D | EGR,DF,SCR | 2-4D |  |  | 111 | 111
|  |  | 2RG-AJR88AF | 4JZ1 | 2.999 | 375 | 110 | 5MT | 2496 | 4661 | 2000 | ﾄﾗｯｸ等 | 13.27 | 194.8922 | 11.93 | I,P,FI, TC,IC,D | EGR,DF,SCR | 2-2D |  |  | 111 | 111
|  |  | 2RG-AJR88AF | 4JZ1 | 2.999 | 375 | 110 | 5MT | 2496 | 4661 | 2000 | ﾄﾗｯｸ等 | 13.27 | 194.8922 | 11.93 | I,P,FI, TC,IC,D | EGR,DF,SCR | 2-4D |  |  | 111 | 111
|  |  | 2RG-AJR88AF | 4JZ1 | 2.999 | 375 | 110 | 9AT | 2496 | 4661 | 2000 | ﾄﾗｯｸ等 | 13.26 | 195.0392 | 11.93 | P,FI,TC, IC,D | EGR,DF,SCR | 2-2D |  |  | 111 | 111
|  |  | 2RG-AJR88AF | 4JZ1 | 2.999 | 375 | 110 | 9AT | 2496 | 4661 | 2000 | ﾄﾗｯｸ等 | 13.26 | 195.0392 | 11.93 | P,FI,TC, IC,D | EGR,DF,SCR | 2-4D |  |  | 111 | 111
|  |  | 2RG-AJR88AF | 4JZ1 | 2.999 | 375 | 110 | 5MT | 2496 | 4661 | 2000 | ﾄﾗｯｸ等 | 12.82 | 201.7332 | 11.93 | P,FI,TC, IC,D | EGR,DF,SCR | 2-2D |  |  | 107 | 107
|  |  | 2RG-AJR88AF | 4JZ1 | 2.999 | 375 | 110 | 5MT | 2496 | 4661 | 2000 | ﾄﾗｯｸ等 | 12.82 | 201.7332 | 11.93 | P,FI,TC, IC,D | EGR,DF,SCR | 2-4D |  |  | 107 | 107
|  |  | 2RG-AJR88AM | 4JZ1 | 2.999 | 375 | 110 | 5MT | 2496 | 4661 | 2000 | ﾄﾗｯｸ等 | 13.27 | 194.8922 | 11.93 | I,P,FI, TC,IC,D | EGR,DF,SCR | 2-2D |  |  | 111 | 111
|  |  | 2RG-AJR88AM | 4JZ1 | 2.999 | 375 | 110 | 5MT | 2496 | 4661 | 2000 | ﾄﾗｯｸ等 | 13.27 | 194.8922 | 11.93 | I,P,FI, TC,IC,D | EGR,DF,SCR | 2-4D |  |  | 111 | 111
|  |  | 2RG-AJR88AM | 4JZ1 | 2.999 | 375 | 110 | 9AT | 2496 | 4661 | 2000 | ﾄﾗｯｸ等 | 13.26 | 195.0392 | 11.93 | P,FI,TC, IC,D | EGR,DF,SCR | 2-2D |  |  | 111 | 111
|  |  | 2RG-AJR88AM | 4JZ1 | 2.999 | 375 | 110 | 9AT | 2496 | 4661 | 2000 | ﾄﾗｯｸ等 | 13.26 | 195.0392 | 11.93 | P,FI,TC, IC,D | EGR,DF,SCR | 2-4D |  |  | 111 | 111
|  |  | 2RG-AJR88AM | 4JZ1 | 2.999 | 375 | 110 | 5MT | 2496 | 4661 | 2000 | ﾄﾗｯｸ等 | 12.82 | 201.7332 | 11.93 | P,FI,TC, IC,D | EGR,DF,SCR | 2-2D |  |  | 107 | 107
|  |  | 2RG-AJR88AM | 4JZ1 | 2.999 | 375 | 110 | 5MT | 2496 | 4661 | 2000 | ﾄﾗｯｸ等 | 12.82 | 201.7332 | 11.93 | P,FI,TC, IC,D | EGR,DF,SCR | 2-4D |  |  | 107 | 107
|  |  | 2RG-ALR88AC | 4JZ1 | 2.999 | 375 | 110 | 5MT | 2496 | 4661 | 2000 | ﾄﾗｯｸ等 | 13.27 | 194.8922 | 11.93 | I,P,FI, TC,IC,D | EGR,DF,SCR | 2-4D |  |  | 111 | 111
|  |  | 2RG-ALR88AC | 4JZ1 | 2.999 | 375 | 110 | 9AT | 2496 | 4661 | 2000 | ﾄﾗｯｸ等 | 13.26 | 195.0392 | 11.93 | P,FI,TC, IC,D | EGR,DF,SCR | 2-4D |  |  | 111 | 111
|  |  | 2RG-ALR88AC | 4JZ1 | 2.999 | 375 | 110 | 5MT | 2496 | 4661 | 2000 | ﾄﾗｯｸ等 | 12.82 | 201.7332 | 11.93 | P,FI,TC, IC,D | EGR,DF,SCR | 2-4D |  |  | 107 | 107
|  |  | 2RG-ALR88AM | 4JZ1 | 2.999 | 375 | 110 | 5MT | 2496 | 4661 | 2000 | ﾄﾗｯｸ等 | 13.27 | 194.8922 | 11.93 | I,P,FI, TC,IC,D | EGR,DF,SCR | 2-4D |  |  | 111 | 111
|  |  | 2RG-ALR88AM | 4JZ1 | 2.999 | 375 | 110 | 9AT | 2496 | 4661 | 2000 | ﾄﾗｯｸ等 | 13.26 | 195.0392 | 11.93 | P,FI,TC, IC,D | EGR,DF,SCR | 2-4D |  |  | 111 | 111
|  |  | 2RG-ALR88AM | 4JZ1 | 2.999 | 375 | 110 | 5MT | 2496 | 4661 | 2000 | ﾄﾗｯｸ等 | 12.82 | 201.7332 | 11.93 | P,FI,TC, IC,D | EGR,DF,SCR | 2-4D |  |  | 107 | 107
|  |  | 2RG-ANR88AC | 4JZ1 | 2.999 | 375 | 110 | 5MT | 2496 | 4661 | 2000 | ﾄﾗｯｸ等 | 13.27 | 194.8922 | 11.93 | I,P,FI, TC,IC,D | EGR,DF,SCR | 2-4D |  |  | 111 | 111
|  |  | 2RG-ANR88AC | 4JZ1 | 2.999 | 375 | 110 | 9AT | 2496 | 4661 | 2000 | ﾄﾗｯｸ等 | 13.26 | 195.0392 | 11.93 | P,FI,TC, IC,D | EGR,DF,SCR | 2-4D |  |  | 111 | 111
|  |  | 2RG-ANR88AC | 4JZ1 | 2.999 | 375 | 110 | 5MT | 2496 | 4661 | 2000 | ﾄﾗｯｸ等 | 12.82 | 201.7332 | 11.93 | P,FI,TC, IC,D | EGR,DF,SCR | 2-4D |  |  | 107 | 107
|  |  | 2RG-ANR88AM | 4JZ1 | 2.999 | 375 | 110 | 5MT | 2496 | 4661 | 2000 | ﾄﾗｯｸ等 | 13.27 | 194.8922 | 11.93 | I,P,FI, TC,IC,D | EGR,DF,SCR | 2-4D |  |  | 111 | 111
|  |  | 2RG-ANR88AM | 4JZ1 | 2.999 | 375 | 110 | 9AT | 2496 | 4661 | 2000 | ﾄﾗｯｸ等 | 13.26 | 195.0392 | 11.93 | P,FI,TC, IC,D | EGR,DF,SCR | 2-4D |  |  | 111 | 111
|  |  | 2RG-ANR88AM | 4JZ1 | 2.999 | 375 | 110 | 5MT | 2496 | 4661 | 2000 | ﾄﾗｯｸ等 | 12.82 | 201.7332 | 11.93 | P,FI,TC, IC,D | EGR,DF,SCR | 2-4D |  |  | 107 | 107
|  |  | 2RG-AJR88AT | 4JZ1 | 2.999 | 375 | 110 | 9AT | 2496 | 4661 | 2000 | ﾄﾗｯｸ等 | 13.26 | 195.0392 | 11.93 | P,FI,TC, IC,D | EGR,DF,SCR | 2-4D |  |  | 111 | 111
|  |  | 2RG-AJR88AT | 4JZ1 | 2.999 | 375 | 110 | 5MT | 2496 | 4661 | 2000 | ﾄﾗｯｸ等 | 12.82 | 201.7332 | 11.93 | P,FI,TC, IC,D | EGR,DF,SCR | 2-4D |  |  | 107 | 107
|  |  | 2RG-AKR88AC | 4JZ1 | 2.999 | 375 | 110 | 9AT | 2496 | 4661 | 2000 | ﾄﾗｯｸ等 | 13.26 | 195.0392 | 11.93 | P,FI,TC, IC,D | EGR,DF,SCR | 2-4D |  |  | 111 | 111
|  |  | 2RG-AKR88AC | 4JZ1 | 2.999 | 375 | 110 | 6MT | 2496 | 4661 | 2000 | ﾄﾗｯｸ等 | 12.82 | 201.7332 | 11.93 | I,P,FI, TC,IC,D | EGR,DF,SCR | 2-4D |  |  | 107 | 107
|  |  | 2RG-AKR88AC | 4JZ1 | 2.999 | 375 | 110 | 6MT | 2496 | 4661 | 2000 | ﾄﾗｯｸ等 | 12.79 | 202.2064 | 11.93 | P,FI,TC, IC,D | EGR,DF,SCR | 2-4D |  |  | 107 | 107
|  |  | 2RG-AKR88AF | 4JZ1 | 2.999 | 375 | 110 | 9AT | 2496 | 4661 | 2000 | ﾄﾗｯｸ等 | 13.26 | 195.0392 | 11.93 | P,FI,TC, IC,D | EGR,DF,SCR | 2-4D |  |  | 111 | 111
|  |  | 2RG-AKR88AF | 4JZ1 | 2.999 | 375 | 110 | 6MT | 2496 | 4661 | 2000 | ﾄﾗｯｸ等 | 12.82 | 201.7332 | 11.93 | I,P,FI, TC,IC,D | EGR,DF,SCR | 2-4D |  |  | 107 | 107
|  |  | 2RG-AKR88AF | 4JZ1 | 2.999 | 375 | 110 | 6MT | 2496 | 4661 | 2000 | ﾄﾗｯｸ等 | 12.79 | 202.2064 | 11.93 | P,FI,TC, IC,D | EGR,DF,SCR | 2-4D |  |  | 107 | 107
|  |  | 2RG-AKR88AF | 4JZ1 | 2.999 | 375 | 110 | 6MT | 2750 | 5914 | 2999 | ﾄﾗｯｸ等 | 11.66 | 221.8027 | 10.59 | I,P,FI, TC,IC,D | EGR,DF,SCR | 2-4D |  |  | 110 | 110
|  |  | 2RG-AKR88AF | 4JZ1 | 2.999 | 375 | 110 | 9AT | 2750 | 5914 | 2999 | ﾄﾗｯｸ等 | 11.64 | 222.1838 | 10.59 | P,FI,TC, IC,D | EGR,DF,SCR | 2-4D |  |  | 109 | 109
|  |  | 2RG-AKR88AF | 4JZ1 | 2.999 | 375 | 110 | 6MT | 2750 | 5914 | 2999 | ﾄﾗｯｸ等 | 11.33 | 228.263 | 10.59 | P,FI,TC, IC,D | EGR,DF,SCR | 2-4D |  |  | 106 | 106
|  |  | 2RG-AKR88AM | 4JZ1 | 2.999 | 375 | 110 | 9AT | 2496 | 4661 | 2000 | ﾄﾗｯｸ等 | 13.26 | 195.0392 | 11.93 | P,FI,TC, IC,D | EGR,DF,SCR | 2-4D |  |  | 111 | 111
|  |  | 2RG-AKR88AM | 4JZ1 | 2.999 | 375 | 110 | 6MT | 2496 | 4661 | 2000 | ﾄﾗｯｸ等 | 12.82 | 201.7332 | 11.93 | I,P,FI, TC,IC,D | EGR,DF,SCR | 2-4D |  |  | 107 | 107
|  |  | 2RG-AKR88AM | 4JZ1 | 2.999 | 375 | 110 | 6MT | 2496 | 4661 | 2000 | ﾄﾗｯｸ等 | 12.79 | 202.2064 | 11.93 | P,FI,TC, IC,D | EGR,DF,SCR | 2-4D |  |  | 107 | 107
|  |  | 2RG-AKR88AM | 4JZ1 | 2.999 | 375 | 110 | 6MT | 2750 | 5914 | 2999 | ﾄﾗｯｸ等 | 11.66 | 221.8027 | 10.59 | I,P,FI, TC,IC,D | EGR,DF,SCR | 2-4D |  |  | 110 | 110
|  |  | 2RG-AKR88AM | 4JZ1 | 2.999 | 375 | 110 | 9AT | 2750 | 5914 | 2999 | ﾄﾗｯｸ等 | 11.64 | 222.1838 | 10.59 | P,FI,TC, IC,D | EGR,DF,SCR | 2-4D |  |  | 109 | 109
|  |  | 2RG-AKR88AM | 4JZ1 | 2.999 | 375 | 110 | 6MT | 2750 | 5914 | 2999 | ﾄﾗｯｸ等 | 11.33 | 228.263 | 10.59 | P,FI,TC, IC,D | EGR,DF,SCR | 2-4D |  |  | 106 | 106
|  |  | 2RG-AKR88AT | 4JZ1 | 2.999 | 375 | 110 | 9AT | 2496 | 4661 | 2000 | ﾄﾗｯｸ等 | 13.26 | 195.0392 | 11.93 | P,FI,TC, IC,D | EGR,DF,SCR | 2-4D |  |  | 111 | 111
|  |  | 2RG-AKR88AT | 4JZ1 | 2.999 | 375 | 110 | 6MT | 2496 | 4661 | 2000 | ﾄﾗｯｸ等 | 12.79 | 202.2064 | 11.93 | P,FI,TC, IC,D | EGR,DF,SCR | 2-4D |  |  | 107 | 107
|  |  | 2RG-AKR88AT | 4JZ1 | 2.999 | 375 | 110 | 9AT | 2750 | 5914 | 2999 | ﾄﾗｯｸ等 | 11.64 | 222.1838 | 10.59 | P,FI,TC, IC,D | EGR,DF,SCR | 2-4D |  |  | 109 | 109
|  |  | 2RG-AKR88AT | 4JZ1 | 2.999 | 375 | 110 | 6MT | 2750 | 5914 | 2999 | ﾄﾗｯｸ等 | 11.33 | 228.263 | 10.59 | P,FI,TC, IC,D | EGR,DF,SCR | 2-4D |  |  | 106 | 106
|  |  | 2RG-AKR88C | 4JZ1 | 2.999 | 375 | 110 | 9AT | 2496 | 4661 | 2000 | ﾄﾗｯｸ等 | 13.26 | 195.0392 | 11.93 | P,FI,TC, IC,D | EGR,DF,SCR | 2-4D |  |  | 111 | 111
|  |  | 2RG-AKR88C | 4JZ1 | 2.999 | 375 | 110 | 6MT | 2496 | 4661 | 2000 | ﾄﾗｯｸ等 | 12.82 | 201.7332 | 11.93 | I,P,FI, TC,IC,D | EGR,DF,SCR | 2-4D |  |  | 107 | 107
|  |  | 2RG-AKR88C | 4JZ1 | 2.999 | 375 | 110 | 6MT | 2496 | 4661 | 2000 | ﾄﾗｯｸ等 | 12.79 | 202.2064 | 11.93 | P,FI,TC, IC,D | EGR,DF,SCR | 2-4D |  |  | 107 | 107
|  |  | 2RG-AKR88C | 4JZ1 | 2.999 | 375 | 110 | 6MT | 2750 | 5914 | 2999 | ﾄﾗｯｸ等 | 11.66 | 221.8027 | 10.59 | I,P,FI, TC,IC,D | EGR,DF,SCR | 2-4D |  |  | 110 | 110
|  |  | 2RG-AKR88C | 4JZ1 | 2.999 | 375 | 110 | 9AT | 2750 | 5914 | 2999 | ﾄﾗｯｸ等 | 11.64 | 222.1838 | 10.59 | P,FI,TC, IC,D | EGR,DF,SCR | 2-4D |  |  | 109 | 109
|  |  | 2RG-AKR88C | 4JZ1 | 2.999 | 375 | 110 | 6MT | 2750 | 5914 | 2999 | ﾄﾗｯｸ等 | 11.33 | 228.263 | 10.59 | P,FI,TC, IC,D | EGR,DF,SCR | 2-4D |  |  | 106 | 106
|  |  | 2RG-AKR88C | 4JZ1 | 2.999 | 375 | 110 | 9AT | 2913 | 6715 | 3637 | ﾄﾗｯｸ等 | 10.6 | 243.983 | 9.91 | I,P,FI, TC,IC,D | EGR,DF,SCR | 2-4D |  |  | 106 | 106
|  |  | 2RG-AKR88C | 4JZ1 | 2.999 | 375 | 110 | 9AT | 2913 | 6715 | 3637 | ﾄﾗｯｸ等 | 10.33 | 250.3601 | 9.91 | P,FI,TC, IC,D | EGR,DF,SCR | 2-4D |  |  | 104 | 104
|  |  | 2RG-AKR88C | 4JZ1 | 2.999 | 375 | 110 | 6MT | 2913 | 6715 | 3637 | ﾄﾗｯｸ等 | 10.26 | 252.0682 | 9.91 | I,P,FI, TC,IC,D | EGR,DF,SCR | 2-4D |  |  | 103 | 103
|  |  | 2RG-AKR88M | 4JZ1 | 2.999 | 375 | 110 | 9AT | 2496 | 4661 | 2000 | ﾄﾗｯｸ等 | 13.26 | 195.0392 | 11.93 | P,FI,TC, IC,D | EGR,DF,SCR | 2-4D |  |  | 111 | 111
|  |  | 2RG-AKR88M | 4JZ1 | 2.999 | 375 | 110 | 6MT | 2496 | 4661 | 2000 | ﾄﾗｯｸ等 | 12.79 | 202.2064 | 11.93 | P,FI,TC, IC,D | EGR,DF,SCR | 2-4D |  |  | 107 | 107
|  |  | 2RG-AKR88M | 4JZ1 | 2.999 | 375 | 110 | 6MT | 2750 | 5914 | 2999 | ﾄﾗｯｸ等 | 11.66 | 221.8027 | 10.59 | I,P,FI, TC,IC,D | EGR,DF,SCR | 2-4D |  |  | 110 | 110
|  |  | 2RG-AKR88M | 4JZ1 | 2.999 | 375 | 110 | 9AT | 2750 | 5914 | 2999 | ﾄﾗｯｸ等 | 11.64 | 222.1838 | 10.59 | P,FI,TC, IC,D | EGR,DF,SCR | 2-4D |  |  | 109 | 109
|  |  | 2RG-AKR88M | 4JZ1 | 2.999 | 375 | 110 | 6MT | 2750 | 5914 | 2999 | ﾄﾗｯｸ等 | 11.33 | 228.263 | 10.59 | P,FI,TC, IC,D | EGR,DF,SCR | 2-4D |  |  | 106 | 106
|  |  | 2RG-AKR88M | 4JZ1 | 2.999 | 375 | 110 | 9AT | 2913 | 6715 | 3637 | ﾄﾗｯｸ等 | 10.6 | 243.983 | 9.91 | I,P,FI, TC,IC,D | EGR,DF,SCR | 2-4D |  |  | 106 | 106
|  |  | 2RG-AKR88M | 4JZ1 | 2.999 | 375 | 110 | 9AT | 2913 | 6715 | 3637 | ﾄﾗｯｸ等 | 10.33 | 250.3601 | 9.91 | P,FI,TC, IC,D | EGR,DF,SCR | 2-4D |  |  | 104 | 104
|  |  | 2RG-AKR88M | 4JZ1 | 2.999 | 375 | 110 | 6MT | 2913 | 6715 | 3637 | ﾄﾗｯｸ等 | 10.26 | 252.0682 | 9.91 | I,P,FI, TC,IC,D | EGR,DF,SCR | 2-4D |  |  | 103 | 103
|  |  | 2RG-AMR88AC | 4JZ1 | 2.999 | 375 | 110 | 9AT | 2496 | 4661 | 2000 | ﾄﾗｯｸ等 | 13.26 | 195.0392 | 11.93 | P,FI,TC, IC,D | EGR,DF,SCR | 2-4D |  |  | 111 | 111
|  |  | 2RG-AMR88AC | 4JZ1 | 2.999 | 375 | 110 | 6MT | 2496 | 4661 | 2000 | ﾄﾗｯｸ等 | 12.82 | 201.7332 | 11.93 | I,P,FI, TC,IC,D | EGR,DF,SCR | 2-4D |  |  | 107 | 107
|  |  | 2RG-AMR88AC | 4JZ1 | 2.999 | 375 | 110 | 6MT | 2496 | 4661 | 2000 | ﾄﾗｯｸ等 | 12.79 | 202.2064 | 11.93 | P,FI,TC, IC,D | EGR,DF,SCR | 2-4D |  |  | 107 | 107
|  |  | 2RG-AMR88AC | 4JZ1 | 2.999 | 375 | 110 | 6MT | 2750 | 5914 | 2999 | ﾄﾗｯｸ等 | 11.66 | 221.8027 | 10.59 | I,P,FI, TC,IC,D | EGR,DF,SCR | 2-4D |  |  | 110 | 110
|  |  | 2RG-AMR88AC | 4JZ1 | 2.999 | 375 | 110 | 9AT | 2750 | 5914 | 2999 | ﾄﾗｯｸ等 | 11.64 | 222.1838 | 10.59 | P,FI,TC, IC,D | EGR,DF,SCR | 2-4D |  |  | 109 | 109
|  |  | 2RG-AMR88AC | 4JZ1 | 2.999 | 375 | 110 | 6MT | 2750 | 5914 | 2999 | ﾄﾗｯｸ等 | 11.33 | 228.263 | 10.59 | P,FI,TC, IC,D | EGR,DF,SCR | 2-4D |  |  | 106 | 106
|  |  | 2RG-AMR88AM | 4JZ1 | 2.999 | 375 | 110 | 9AT | 2496 | 4661 | 2000 | ﾄﾗｯｸ等 | 13.26 | 195.0392 | 11.93 | P,FI,TC, IC,D | EGR,DF,SCR | 2-4D |  |  | 111 | 111
|  |  | 2RG-AMR88AM | 4JZ1 | 2.999 | 375 | 110 | 6MT | 2496 | 4661 | 2000 | ﾄﾗｯｸ等 | 12.82 | 201.7332 | 11.93 | I,P,FI, TC,IC,D | EGR,DF,SCR | 2-4D |  |  | 107 | 107
|  |  | 2RG-AMR88AM | 4JZ1 | 2.999 | 375 | 110 | 6MT | 2496 | 4661 | 2000 | ﾄﾗｯｸ等 | 12.79 | 202.2064 | 11.93 | P,FI,TC, IC,D | EGR,DF,SCR | 2-4D |  |  | 107 | 107
|  |  | 2RG-AMR88AM | 4JZ1 | 2.999 | 375 | 110 | 6MT | 2750 | 5914 | 2999 | ﾄﾗｯｸ等 | 11.66 | 221.8027 | 10.59 | I,P,FI, TC,IC,D | EGR,DF,SCR | 2-4D |  |  | 110 | 110
|  |  | 2RG-AMR88AM | 4JZ1 | 2.999 | 375 | 110 | 9AT | 2750 | 5914 | 2999 | ﾄﾗｯｸ等 | 11.64 | 222.1838 | 10.59 | P,FI,TC, IC,D | EGR,DF,SCR | 2-4D |  |  | 109 | 109
|  |  | 2RG-AMR88AM | 4JZ1 | 2.999 | 375 | 110 | 6MT | 2750 | 5914 | 2999 | ﾄﾗｯｸ等 | 11.33 | 228.263 | 10.59 | P,FI,TC, IC,D | EGR,DF,SCR | 2-4D |  |  | 106 | 106
|  |  | 2RG-AMR88C | 4JZ1 | 2.999 | 375 | 110 | 9AT | 2496 | 4661 | 2000 | ﾄﾗｯｸ等 | 13.26 | 195.0392 | 11.93 | P,FI,TC, IC,D | EGR,DF,SCR | 2-4D |  |  | 111 | 111
|  |  | 2RG-AMR88C | 4JZ1 | 2.999 | 375 | 110 | 6MT | 2496 | 4661 | 2000 | ﾄﾗｯｸ等 | 12.82 | 201.7332 | 11.93 | I,P,FI, TC,IC,D | EGR,DF,SCR | 2-4D |  |  | 107 | 107
|  |  | 2RG-AMR88C | 4JZ1 | 2.999 | 375 | 110 | 6MT | 2496 | 4661 | 2000 | ﾄﾗｯｸ等 | 12.79 | 202.2064 | 11.93 | P,FI,TC, IC,D | EGR,DF,SCR | 2-4D |  |  | 107 | 107
|  |  | 2RG-AMR88C | 4JZ1 | 2.999 | 375 | 110 | 6MT | 2750 | 5914 | 2999 | ﾄﾗｯｸ等 | 11.66 | 221.8027 | 10.59 | I,P,FI, TC,IC,D | EGR,DF,SCR | 2-4D |  |  | 110 | 110
|  |  | 2RG-AMR88C | 4JZ1 | 2.999 | 375 | 110 | 9AT | 2750 | 5914 | 2999 | ﾄﾗｯｸ等 | 11.64 | 222.1838 | 10.59 | P,FI,TC, IC,D | EGR,DF,SCR | 2-4D |  |  | 109 | 109
|  |  | 2RG-AMR88C | 4JZ1 | 2.999 | 375 | 110 | 6MT | 2750 | 5914 | 2999 | ﾄﾗｯｸ等 | 11.33 | 228.263 | 10.59 | P,FI,TC, IC,D | EGR,DF,SCR | 2-4D |  |  | 106 | 106
|  |  | 2RG-AMR88C | 4JZ1 | 2.999 | 375 | 110 | 9AT | 2913 | 6715 | 3637 | ﾄﾗｯｸ等 | 10.6 | 243.983 | 9.91 | I,P,FI, TC,IC,D | EGR,DF,SCR | 2-4D |  |  | 106 | 106
|  |  | 2RG-AMR88C | 4JZ1 | 2.999 | 375 | 110 | 9AT | 2913 | 6715 | 3637 | ﾄﾗｯｸ等 | 10.33 | 250.3601 | 9.91 | P,FI,TC, IC,D | EGR,DF,SCR | 2-4D |  |  | 104 | 104
|  |  | 2RG-AMR88C | 4JZ1 | 2.999 | 375 | 110 | 6MT | 2913 | 6715 | 3637 | ﾄﾗｯｸ等 | 10.26 | 252.0682 | 9.91 | I,P,FI, TC,IC,D | EGR,DF,SCR | 2-4D |  |  | 103 | 103
|  |  | 2RG-AMR88M | 4JZ1 | 2.999 | 375 | 110 | 9AT | 2496 | 4661 | 2000 | ﾄﾗｯｸ等 | 13.26 | 195.0392 | 11.93 | P,FI,TC, IC,D | EGR,DF,SCR | 2-4D |  |  | 111 | 111
|  |  | 2RG-AMR88M | 4JZ1 | 2.999 | 375 | 110 | 6MT | 2496 | 4661 | 2000 | ﾄﾗｯｸ等 | 12.82 | 201.7332 | 11.93 | I,P,FI, TC,IC,D | EGR,DF,SCR | 2-4D |  |  | 107 | 107
|  |  | 2RG-AMR88M | 4JZ1 | 2.999 | 375 | 110 | 6MT | 2496 | 4661 | 2000 | ﾄﾗｯｸ等 | 12.79 | 202.2064 | 11.93 | P,FI,TC, IC,D | EGR,DF,SCR | 2-4D |  |  | 107 | 107
|  |  | 2RG-AMR88M | 4JZ1 | 2.999 | 375 | 110 | 6MT | 2750 | 5914 | 2999 | ﾄﾗｯｸ等 | 11.66 | 221.8027 | 10.59 | I,P,FI, TC,IC,D | EGR,DF,SCR | 2-4D |  |  | 110 | 110
|  |  | 2RG-AMR88M | 4JZ1 | 2.999 | 375 | 110 | 9AT | 2750 | 5914 | 2999 | ﾄﾗｯｸ等 | 11.64 | 222.1838 | 10.59 | P,FI,TC, IC,D | EGR,DF,SCR | 2-4D |  |  | 109 | 109
|  |  | 2RG-AMR88M | 4JZ1 | 2.999 | 375 | 110 | 6MT | 2750 | 5914 | 2999 | ﾄﾗｯｸ等 | 11.33 | 228.263 | 10.59 | P,FI,TC, IC,D | EGR,DF,SCR | 2-4D |  |  | 106 | 106
|  |  | 2RG-AMR88M | 4JZ1 | 2.999 | 375 | 110 | 9AT | 2913 | 6715 | 3637 | ﾄﾗｯｸ等 | 10.6 | 243.983 | 9.91 | I,P,FI, TC,IC,D | EGR,DF,SCR | 2-4D |  |  | 106 | 106
|  |  | 2RG-AMR88M | 4JZ1 | 2.999 | 375 | 110 | 9AT | 2913 | 6715 | 3637 | ﾄﾗｯｸ等 | 10.33 | 250.3601 | 9.91 | P,FI,TC, IC,D | EGR,DF,SCR | 2-4D |  |  | 104 | 104
|  |  | 2RG-AMR88M | 4JZ1 | 2.999 | 375 | 110 | 6MT | 2913 | 6715 | 3637 | ﾄﾗｯｸ等 | 10.26 | 252.0682 | 9.91 | I,P,FI, TC,IC,D | EGR,DF,SCR | 2-4D |  |  | 103 | 103
|  |  | 2RG-APR88AC | 4JZ1 | 2.999 | 375 | 110 | 9AT | 2496 | 4661 | 2000 | ﾄﾗｯｸ等 | 13.26 | 195.0392 | 11.93 | P,FI,TC, IC,D | EGR,DF,SCR | 2-4D |  |  | 111 | 111
|  |  | 2RG-APR88AC | 4JZ1 | 2.999 | 375 | 110 | 6MT | 2496 | 4661 | 2000 | ﾄﾗｯｸ等 | 12.82 | 201.7332 | 11.93 | I,P,FI, TC,IC,D | EGR,DF,SCR | 2-4D |  |  | 107 | 107
|  |  | 2RG-APR88AC | 4JZ1 | 2.999 | 375 | 110 | 6MT | 2496 | 4661 | 2000 | ﾄﾗｯｸ等 | 12.79 | 202.2064 | 11.93 | P,FI,TC, IC,D | EGR,DF,SCR | 2-4D |  |  | 107 | 107
|  |  | 2RG-APR88AC | 4JZ1 | 2.999 | 375 | 110 | 6MT | 2750 | 5914 | 2999 | ﾄﾗｯｸ等 | 11.66 | 221.8027 | 10.59 | I,P,FI, TC,IC,D | EGR,DF,SCR | 2-4D |  |  | 110 | 110
|  |  | 2RG-APR88AC | 4JZ1 | 2.999 | 430 | 129 | 9AT | 2750 | 5914 | 2999 | ﾄﾗｯｸ等 | 11.65 | 221.9931 | 10.59 | P,FI,TC, IC,D | EGR,DF,SCR | 2-4D |  |  | 110 | 110
|  |  | 2RG-APR88AC | 4JZ1 | 2.999 | 375 | 110 | 9AT | 2750 | 5914 | 2999 | ﾄﾗｯｸ等 | 11.64 | 222.1838 | 10.59 | P,FI,TC, IC,D | EGR,DF,SCR | 2-4D |  |  | 109 | 109
|  |  | 2RG-APR88AC | 4JZ1 | 2.999 | 430 | 129 | 6MT | 2750 | 5914 | 2999 | ﾄﾗｯｸ等 | 11.38 | 227.2601 | 10.59 | I,P,FI, TC,IC,D | EGR,DF,SCR | 2-4D |  |  | 107 | 107
|  |  | 2RG-APR88AC | 4JZ1 | 2.999 | 375 | 110 | 6MT | 2750 | 5914 | 2999 | ﾄﾗｯｸ等 | 11.33 | 228.263 | 10.59 | P,FI,TC, IC,D | EGR,DF,SCR | 2-4D |  |  | 106 | 106
|  |  | 2RG-APR88AC | 4JZ1 | 2.999 | 430 | 129 | 9AT | 2913 | 6715 | 3637 | ﾄﾗｯｸ等 | 10.8 | 239.4648 | 9.91 | I,P,FI, TC,IC,D | EGR,DF,SCR | 2-4D |  |  | 108 | 108
|  |  | 2RG-APR88AC | 4JZ1 | 2.999 | 375 | 110 | 9AT | 2913 | 6715 | 3637 | ﾄﾗｯｸ等 | 10.6 | 243.983 | 9.91 | I,P,FI, TC,IC,D | EGR,DF,SCR | 2-4D |  |  | 106 | 106
|  |  | 2RG-APR88AC | 4JZ1 | 2.999 | 430 | 129 | 9AT | 2913 | 6715 | 3637 | ﾄﾗｯｸ等 | 10.51 | 246.0723 | 9.91 | P,FI,TC, IC,D | EGR,DF,SCR | 2-4D |  |  | 106 | 106
|  |  | 2RG-APR88AC | 4JZ1 | 2.999 | 375 | 110 | 9AT | 2913 | 6715 | 3637 | ﾄﾗｯｸ等 | 10.33 | 250.3601 | 9.91 | P,FI,TC, IC,D | EGR,DF,SCR | 2-4D |  |  | 104 | 104
|  |  | 2RG-APR88AC | 4JZ1 | 2.999 | 375 | 110 | 6MT | 2913 | 6715 | 3637 | ﾄﾗｯｸ等 | 10.26 | 252.0682 | 9.91 | I,P,FI, TC,IC,D | EGR,DF,SCR | 2-4D |  |  | 103 | 103
|  |  | 2RG-APR88AC | 4JZ1 | 2.999 | 430 | 129 | 6MT | 2913 | 6715 | 3637 | ﾄﾗｯｸ等 | 10.22 | 253.0548 | 9.91 | I,P,FI, TC,IC,D | EGR,DF,SCR | 2-4D |  |  | 103 | 103
|  |  | 2RG-APR88AM | 4JZ1 | 2.999 | 375 | 110 | 9AT | 2496 | 4661 | 2000 | ﾄﾗｯｸ等 | 13.26 | 195.0392 | 11.93 | P,FI,TC, IC,D | EGR,DF,SCR | 2-4D |  |  | 111 | 111
|  |  | 2RG-APR88AM | 4JZ1 | 2.999 | 375 | 110 | 6MT | 2496 | 4661 | 2000 | ﾄﾗｯｸ等 | 12.82 | 201.7332 | 11.93 | I,P,FI, TC,IC,D | EGR,DF,SCR | 2-4D |  |  | 107 | 107
|  |  | 2RG-APR88AM | 4JZ1 | 2.999 | 375 | 110 | 6MT | 2496 | 4661 | 2000 | ﾄﾗｯｸ等 | 12.79 | 202.2064 | 11.93 | P,FI,TC, IC,D | EGR,DF,SCR | 2-4D |  |  | 107 | 107
|  |  | 2RG-APR88AM | 4JZ1 | 2.999 | 375 | 110 | 6MT | 2750 | 5914 | 2999 | ﾄﾗｯｸ等 | 11.66 | 221.8027 | 10.59 | I,P,FI, TC,IC,D | EGR,DF,SCR | 2-4D |  |  | 110 | 110
|  |  | 2RG-APR88AM | 4JZ1 | 2.999 | 430 | 129 | 9AT | 2750 | 5914 | 2999 | ﾄﾗｯｸ等 | 11.65 | 221.9931 | 10.59 | P,FI,TC, IC,D | EGR,DF,SCR | 2-4D |  |  | 110 | 110
|  |  | 2RG-APR88AM | 4JZ1 | 2.999 | 375 | 110 | 9AT | 2750 | 5914 | 2999 | ﾄﾗｯｸ等 | 11.64 | 222.1838 | 10.59 | P,FI,TC, IC,D | EGR,DF,SCR | 2-4D |  |  | 109 | 109
|  |  | 2RG-APR88AM | 4JZ1 | 2.999 | 430 | 129 | 6MT | 2750 | 5914 | 2999 | ﾄﾗｯｸ等 | 11.38 | 227.2601 | 10.59 | I,P,FI, TC,IC,D | EGR,DF,SCR | 2-4D |  |  | 107 | 107
|  |  | 2RG-APR88AM | 4JZ1 | 2.999 | 375 | 110 | 6MT | 2750 | 5914 | 2999 | ﾄﾗｯｸ等 | 11.33 | 228.263 | 10.59 | P,FI,TC, IC,D | EGR,DF,SCR | 2-4D |  |  | 106 | 106
|  |  | 2RG-APR88AM | 4JZ1 | 2.999 | 430 | 129 | 9AT | 2913 | 6715 | 3637 | ﾄﾗｯｸ等 | 10.8 | 239.4648 | 9.91 | I,P,FI, TC,IC,D | EGR,DF,SCR | 2-4D |  |  | 108 | 108
|  |  | 2RG-APR88AM | 4JZ1 | 2.999 | 375 | 110 | 9AT | 2913 | 6715 | 3637 | ﾄﾗｯｸ等 | 10.6 | 243.983 | 9.91 | I,P,FI, TC,IC,D | EGR,DF,SCR | 2-4D |  |  | 106 | 106
|  |  | 2RG-APR88AM | 4JZ1 | 2.999 | 430 | 129 | 9AT | 2913 | 6715 | 3637 | ﾄﾗｯｸ等 | 10.51 | 246.0723 | 9.91 | P,FI,TC, IC,D | EGR,DF,SCR | 2-4D |  |  | 106 | 106
|  |  | 2RG-APR88AM | 4JZ1 | 2.999 | 375 | 110 | 9AT | 2913 | 6715 | 3637 | ﾄﾗｯｸ等 | 10.33 | 250.3601 | 9.91 | P,FI,TC, IC,D | EGR,DF,SCR | 2-4D |  |  | 104 | 104
|  |  | 2RG-APR88AM | 4JZ1 | 2.999 | 375 | 110 | 6MT | 2913 | 6715 | 3637 | ﾄﾗｯｸ等 | 10.26 | 252.0682 | 9.91 | I,P,FI, TC,IC,D | EGR,DF,SCR | 2-4D |  |  | 103 | 103
|  |  | 2RG-APR88AM | 4JZ1 | 2.999 | 430 | 129 | 6MT | 2913 | 6715 | 3637 | ﾄﾗｯｸ等 | 10.22 | 253.0548 | 9.91 | I,P,FI, TC,IC,D | EGR,DF,SCR | 2-4D |  |  | 103 | 103
|  |  | 2RG-ALR88M | 4JZ1 | 2.999 | 375 | 110 | 5MT | 2496 | 4661 | 2000 | ﾄﾗｯｸ等 | 12.82 | 201.7332 | 11.93 | P,FI,TC, IC,D | EGR,DF,SCR | 2-4D |  |  | 107 | 107
|  |  | 2TG-AKR88M | 4JZ1 | 2.999 | 375 | 110 | 9AT | 2750 | 5914 | 2999 | ﾄﾗｯｸ等 | 12.02 | 215.1597 | 10.59 | I,P,FI, TC,IC,D | EGR,DF,SCR | 2-4D |  |  | 113 | 113
|  |  | 2RG-AHR88A | 4JZ1 | 2.999 | 375 | 110 | 5MT | 2496 | 4661 | 2000 | ﾄﾗｯｸ等 | 11.68 | 221.4229 | 11.93 | I,P,FI, TC,IC,D | EGR,DF,SCR | 2-4D |  |  | 97 | 97
|  |  | 2RG-AHR88A | 4JZ1 | 2.999 | 375 | 110 | 6MT | 2496 | 4661 | 2000 | ﾄﾗｯｸ等 | 11.37 | 227.46 | 11.93 | I,P,FI, TC,IC,D | EGR,DF,SCR | 2-4D |  |  | 95 | 95
|  |  | 2RG-AHR88A | 4JZ1 | 2.999 | 375 | 110 | 5MT | 2496 | 4661 | 2000 | ﾄﾗｯｸ等 | 11.28 | 229.2748 | 11.93 | P,FI,TC, IC,D | EGR,DF,SCR | 2-4D |  |  |  | 94
|  |  | 2RG-AHR88A | 4JZ1 | 2.999 | 375 | 110 | 6MT | 2496 | 4661 | 2000 | ﾄﾗｯｸ等 | 11.01 | 234.8974 | 11.93 | P,FI,TC, IC,D | EGR,DF,SCR | 2-4D |  |  |  | 92
|  |  | 2RG-AHR88AN | 4JZ1 | 2.999 | 375 | 110 | 5MT | 2496 | 4661 | 2000 | ﾄﾗｯｸ等 | 11.68 | 221.4229 | 11.93 | I,P,FI, TC,IC,D | EGR,DF,SCR | 2-4D |  |  | 97 | 97
|  |  | 2RG-AHR88AN | 4JZ1 | 2.999 | 375 | 110 | 6MT | 2496 | 4661 | 2000 | ﾄﾗｯｸ等 | 11.37 | 227.46 | 11.93 | I,P,FI, TC,IC,D | EGR,DF,SCR | 2-4D |  |  | 95 | 95
|  |  | 2RG-AHR88AN | 4JZ1 | 2.999 | 375 | 110 | 5MT | 2496 | 4661 | 2000 | ﾄﾗｯｸ等 | 11.28 | 229.2748 | 11.93 | P,FI,TC, IC,D | EGR,DF,SCR | 2-4D |  |  |  | 94
|  |  | 2RG-AHR88AN | 4JZ1 | 2.999 | 375 | 110 | 6MT | 2496 | 4661 | 2000 | ﾄﾗｯｸ等 | 11.01 | 234.8974 | 11.93 | P,FI,TC, IC,D | EGR,DF,SCR | 2-4D |  |  |  | 92
|  |  | 2RG-AHS88A | 4JZ1 | 2.999 | 375 | 110 | 5MT | 2496 | 4661 | 2000 | ﾄﾗｯｸ等 | 11.68 | 221.4229 | 11.93 | I,P,FI, TC,IC,D | EGR,DF,SCR | 2D-4D |  |  | 97 | 97
|  |  | 2RG-AHS88A | 4JZ1 | 2.999 | 375 | 110 | 5MT | 2496 | 4661 | 2000 | ﾄﾗｯｸ等 | 11.68 | 221.4229 | 11.93 | I,P,FI, TC,IC,D | EGR,DF,SCR | 2D-2D |  |  | 97 | 97
|  |  | 2RG-AHS88A | 4JZ1 | 2.999 | 375 | 110 | 5MT | 2496 | 4661 | 2000 | ﾄﾗｯｸ等 | 11.67 | 221.6127 | 11.93 | I,P,FI, TC,IC,D | EGR,DF,SCR | 2D-2D |  |  | 97 | 97
|  |  | 2RG-AHS88A | 4JZ1 | 2.999 | 375 | 110 | 5MT | 2496 | 4661 | 2000 | ﾄﾗｯｸ等 | 11.67 | 221.6127 | 11.93 | I,P,FI, TC,IC,D | EGR,DF,SCR | 2D-4D |  |  | 97 | 97
|  |  | 2RG-AHS88A | 4JZ1 | 2.999 | 375 | 110 | 5MT | 2496 | 4661 | 2000 | ﾄﾗｯｸ等 | 11.47 | 225.4769 | 11.93 | I,P,FI, TC,IC,D | EGR,DF,SCR | 2D-2D |  |  | 96 | 96
|  |  | 2RG-AHS88A | 4JZ1 | 2.999 | 375 | 110 | 5MT | 2496 | 4661 | 2000 | ﾄﾗｯｸ等 | 11.47 | 225.4769 | 11.93 | I,P,FI, TC,IC,D | EGR,DF,SCR | 2D-4D |  |  | 96 | 96
|  |  | 2RG-AHS88A | 4JZ1 | 2.999 | 375 | 110 | 5MT | 2496 | 4661 | 2000 | ﾄﾗｯｸ等 | 11.29 | 229.0717 | 11.93 | I,P,FI, TC,IC,D | EGR,DF,SCR | 2D-4D |  |  |  | 94
|  |  | 2RG-AHS88A | 4JZ1 | 2.999 | 375 | 110 | 5MT | 2496 | 4661 | 2000 | ﾄﾗｯｸ等 | 11.29 | 229.0717 | 11.93 | I,P,FI, TC,IC,D | EGR,DF,SCR | 2D-2D |  |  |  | 94
|  |  | 2RG-AHS88A | 4JZ1 | 2.999 | 375 | 110 | 5MT | 2496 | 4661 | 2000 | ﾄﾗｯｸ等 | 11.29 | 229.0717 | 11.93 | P,FI,TC, IC,D | EGR,DF,SCR | 2D-2D |  |  |  | 94
|  |  | 2RG-AHS88A | 4JZ1 | 2.999 | 375 | 110 | 5MT | 2496 | 4661 | 2000 | ﾄﾗｯｸ等 | 11.29 | 229.0717 | 11.93 | P,FI,TC, IC,D | EGR,DF,SCR | 2D-4D |  |  |  | 94
|  |  | 2RG-AHS88A | 4JZ1 | 2.999 | 375 | 110 | 5MT | 2496 | 4661 | 2000 | ﾄﾗｯｸ等 | 11.28 | 229.2748 | 11.93 | P,FI,TC, IC,D | EGR,DF,SCR | 2D-4D |  |  |  | 94
|  |  | 2RG-AHS88A | 4JZ1 | 2.999 | 375 | 110 | 5MT | 2496 | 4661 | 2000 | ﾄﾗｯｸ等 | 11.28 | 229.2748 | 11.93 | P,FI,TC, IC,D | EGR,DF,SCR | 2D-2D |  |  |  | 94
|  |  | 2RG-AHS88A | 4JZ1 | 2.999 | 375 | 110 | 5MT | 2496 | 4661 | 2000 | ﾄﾗｯｸ等 | 11.13 | 232.3648 | 11.93 | P,FI,TC, IC,D | EGR,DF,SCR | 2D-2D |  |  |  | 93
|  |  | 2RG-AHS88A | 4JZ1 | 2.999 | 375 | 110 | 5MT | 2496 | 4661 | 2000 | ﾄﾗｯｸ等 | 11.13 | 232.3648 | 11.93 | P,FI,TC, IC,D | EGR,DF,SCR | 2D-4D |  |  |  | 93
|  |  | 2RG-AHS88A | 4JZ1 | 2.999 | 375 | 110 | 5MT | 2496 | 4661 | 2000 | ﾄﾗｯｸ等 | 10.94 | 236.4004 | 11.93 | P,FI,TC, IC,D | EGR,DF,SCR | 2D-4D |  |  |  | 91
|  |  | 2RG-AHS88A | 4JZ1 | 2.999 | 375 | 110 | 5MT | 2496 | 4661 | 2000 | ﾄﾗｯｸ等 | 10.94 | 236.4004 | 11.93 | P,FI,TC, IC,D | EGR,DF,SCR | 2D-2D |  |  |  | 91
|  |  | 2RG-AHS88AN | 4JZ1 | 2.999 | 375 | 110 | 5MT | 2496 | 4661 | 2000 | ﾄﾗｯｸ等 | 11.68 | 221.4229 | 11.93 | I,P,FI, TC,IC,D | EGR,DF,SCR | 2D-4D |  |  | 97 | 97
|  |  | 2RG-AHS88AN | 4JZ1 | 2.999 | 375 | 110 | 5MT | 2496 | 4661 | 2000 | ﾄﾗｯｸ等 | 11.68 | 221.4229 | 11.93 | I,P,FI, TC,IC,D | EGR,DF,SCR | 2D-2D |  |  | 97 | 97
|  |  | 2RG-AHS88AN | 4JZ1 | 2.999 | 375 | 110 | 5MT | 2496 | 4661 | 2000 | ﾄﾗｯｸ等 | 11.67 | 221.6127 | 11.93 | I,P,FI, TC,IC,D | EGR,DF,SCR | 2D-2D |  |  | 97 | 97
|  |  | 2RG-AHS88AN | 4JZ1 | 2.999 | 375 | 110 | 5MT | 2496 | 4661 | 2000 | ﾄﾗｯｸ等 | 11.67 | 221.6127 | 11.93 | I,P,FI, TC,IC,D | EGR,DF,SCR | 2D-4D |  |  | 97 | 97
|  |  | 2RG-AHS88AN | 4JZ1 | 2.999 | 375 | 110 | 5MT | 2496 | 4661 | 2000 | ﾄﾗｯｸ等 | 11.47 | 225.4769 | 11.93 | I,P,FI, TC,IC,D | EGR,DF,SCR | 2D-2D |  |  | 96 | 96
|  |  | 2RG-AHS88AN | 4JZ1 | 2.999 | 375 | 110 | 5MT | 2496 | 4661 | 2000 | ﾄﾗｯｸ等 | 11.47 | 225.4769 | 11.93 | I,P,FI, TC,IC,D | EGR,DF,SCR | 2D-4D |  |  | 96 | 96
|  |  | 2RG-AHS88AN | 4JZ1 | 2.999 | 375 | 110 | 5MT | 2496 | 4661 | 2000 | ﾄﾗｯｸ等 | 11.29 | 229.0717 | 11.93 | I,P,FI, TC,IC,D | EGR,DF,SCR | 2D-4D |  |  |  | 94
|  |  | 2RG-AHS88AN | 4JZ1 | 2.999 | 375 | 110 | 5MT | 2496 | 4661 | 2000 | ﾄﾗｯｸ等 | 11.29 | 229.0717 | 11.93 | I,P,FI, TC,IC,D | EGR,DF,SCR | 2D-2D |  |  |  | 94
|  |  | 2RG-AHS88AN | 4JZ1 | 2.999 | 375 | 110 | 5MT | 2496 | 4661 | 2000 | ﾄﾗｯｸ等 | 11.29 | 229.0717 | 11.93 | P,FI,TC, IC,D | EGR,DF,SCR | 2D-2D |  |  |  | 94
|  |  | 2RG-AHS88AN | 4JZ1 | 2.999 | 375 | 110 | 5MT | 2496 | 4661 | 2000 | ﾄﾗｯｸ等 | 11.29 | 229.0717 | 11.93 | P,FI,TC, IC,D | EGR,DF,SCR | 2D-4D |  |  |  | 94
|  |  | 2RG-AHS88AN | 4JZ1 | 2.999 | 375 | 110 | 5MT | 2496 | 4661 | 2000 | ﾄﾗｯｸ等 | 11.28 | 229.2748 | 11.93 | P,FI,TC, IC,D | EGR,DF,SCR | 2D-4D |  |  |  | 94
|  |  | 2RG-AHS88AN | 4JZ1 | 2.999 | 375 | 110 | 5MT | 2496 | 4661 | 2000 | ﾄﾗｯｸ等 | 11.28 | 229.2748 | 11.93 | P,FI,TC, IC,D | EGR,DF,SCR | 2D-2D |  |  |  | 94
|  |  | 2RG-AHS88AN | 4JZ1 | 2.999 | 375 | 110 | 5MT | 2496 | 4661 | 2000 | ﾄﾗｯｸ等 | 11.13 | 232.3648 | 11.93 | P,FI,TC, IC,D | EGR,DF,SCR | 2D-2D |  |  |  | 93
|  |  | 2RG-AHS88AN | 4JZ1 | 2.999 | 375 | 110 | 5MT | 2496 | 4661 | 2000 | ﾄﾗｯｸ等 | 11.13 | 232.3648 | 11.93 | P,FI,TC, IC,D | EGR,DF,SCR | 2D-4D |  |  |  | 93
|  |  | 2RG-AHS88AN | 4JZ1 | 2.999 | 375 | 110 | 5MT | 2496 | 4661 | 2000 | ﾄﾗｯｸ等 | 10.94 | 236.4004 | 11.93 | P,FI,TC, IC,D | EGR,DF,SCR | 2D-4D |  |  |  | 91
|  |  | 2RG-AHS88AN | 4JZ1 | 2.999 | 375 | 110 | 5MT | 2496 | 4661 | 2000 | ﾄﾗｯｸ等 | 10.94 | 236.4004 | 11.93 | P,FI,TC, IC,D | EGR,DF,SCR | 2D-2D |  |  |  | 91
|  |  | 2RG-AJR88A | 4JZ1 | 2.999 | 375 | 110 | 5MT | 2496 | 4661 | 2000 | ﾄﾗｯｸ等 | 11.68 | 221.4229 | 11.93 | I,P,FI, TC,IC,D | EGR,DF,SCR | 2-2D |  |  | 97 | 97
|  |  | 2RG-AJR88A | 4JZ1 | 2.999 | 375 | 110 | 5MT | 2496 | 4661 | 2000 | ﾄﾗｯｸ等 | 11.68 | 221.4229 | 11.93 | I,P,FI, TC,IC,D | EGR,DF,SCR | 2-4D |  |  | 97 | 97
|  |  | 2RG-AJR88A | 4JZ1 | 2.999 | 375 | 110 | 6MT | 2496 | 4661 | 2000 | ﾄﾗｯｸ等 | 11.37 | 227.46 | 11.93 | I,P,FI, TC,IC,D | EGR,DF,SCR | 2-2D |  |  | 95 | 95
|  |  | 2RG-AJR88A | 4JZ1 | 2.999 | 375 | 110 | 6MT | 2496 | 4661 | 2000 | ﾄﾗｯｸ等 | 11.37 | 227.46 | 11.93 | I,P,FI, TC,IC,D | EGR,DF,SCR | 2-4D |  |  | 95 | 95
|  |  | 2RG-AJR88A | 4JZ1 | 2.999 | 375 | 110 | 5MT | 2496 | 4661 | 2000 | ﾄﾗｯｸ等 | 11.28 | 229.2748 | 11.93 | P,FI,TC, IC,D | EGR,DF,SCR | 2-2D |  |  |  | 94
|  |  | 2RG-AJR88A | 4JZ1 | 2.999 | 375 | 110 | 5MT | 2496 | 4661 | 2000 | ﾄﾗｯｸ等 | 11.28 | 229.2748 | 11.93 | P,FI,TC, IC,D | EGR,DF,SCR | 2-4D |  |  |  | 94
|  |  | 2RG-AJR88A | 4JZ1 | 2.999 | 375 | 110 | 6MT | 2496 | 4661 | 2000 | ﾄﾗｯｸ等 | 11.01 | 234.8974 | 11.93 | P,FI,TC, IC,D | EGR,DF,SCR | 2-2D |  |  |  | 92
|  |  | 2RG-AJR88A | 4JZ1 | 2.999 | 375 | 110 | 6MT | 2496 | 4661 | 2000 | ﾄﾗｯｸ等 | 11.01 | 234.8974 | 11.93 | P,FI,TC, IC,D | EGR,DF,SCR | 2-4D |  |  |  | 92
|  |  | 2RG-AJR88AN | 4JZ1 | 2.999 | 375 | 110 | 5MT | 2496 | 4661 | 2000 | ﾄﾗｯｸ等 | 11.68 | 221.4229 | 11.93 | I,P,FI, TC,IC,D | EGR,DF,SCR | 2-2D |  |  | 97 | 97
|  |  | 2RG-AJR88AN | 4JZ1 | 2.999 | 375 | 110 | 5MT | 2496 | 4661 | 2000 | ﾄﾗｯｸ等 | 11.68 | 221.4229 | 11.93 | I,P,FI, TC,IC,D | EGR,DF,SCR | 2-4D |  |  | 97 | 97
|  |  | 2RG-AJR88AN | 4JZ1 | 2.999 | 375 | 110 | 6MT | 2496 | 4661 | 2000 | ﾄﾗｯｸ等 | 11.37 | 227.46 | 11.93 | I,P,FI, TC,IC,D | EGR,DF,SCR | 2-2D |  |  | 95 | 95
|  |  | 2RG-AJR88AN | 4JZ1 | 2.999 | 375 | 110 | 6MT | 2496 | 4661 | 2000 | ﾄﾗｯｸ等 | 11.37 | 227.46 | 11.93 | I,P,FI, TC,IC,D | EGR,DF,SCR | 2-4D |  |  | 95 | 95
|  |  | 2RG-AJR88AN | 4JZ1 | 2.999 | 375 | 110 | 5MT | 2496 | 4661 | 2000 | ﾄﾗｯｸ等 | 11.28 | 229.2748 | 11.93 | P,FI,TC, IC,D | EGR,DF,SCR | 2-2D |  |  |  | 94
|  |  | 2RG-AJR88AN | 4JZ1 | 2.999 | 375 | 110 | 5MT | 2496 | 4661 | 2000 | ﾄﾗｯｸ等 | 11.28 | 229.2748 | 11.93 | P,FI,TC, IC,D | EGR,DF,SCR | 2-4D |  |  |  | 94
|  |  | 2RG-AJR88AN | 4JZ1 | 2.999 | 375 | 110 | 6MT | 2496 | 4661 | 2000 | ﾄﾗｯｸ等 | 11.01 | 234.8974 | 11.93 | P,FI,TC, IC,D | EGR,DF,SCR | 2-2D |  |  |  | 92
|  |  | 2RG-AJR88AN | 4JZ1 | 2.999 | 375 | 110 | 6MT | 2496 | 4661 | 2000 | ﾄﾗｯｸ等 | 11.01 | 234.8974 | 11.93 | P,FI,TC, IC,D | EGR,DF,SCR | 2-4D |  |  |  | 92
|  |  | 2RG-AJR88N | 4JZ1 | 2.999 | 375 | 110 | 5MT | 2496 | 4661 | 2000 | ﾄﾗｯｸ等 | 11.68 | 221.4229 | 11.93 | I,P,FI, TC,IC,D | EGR,DF,SCR | 2-4D |  |  | 97 | 97
|  |  | 2RG-AJR88N | 4JZ1 | 2.999 | 375 | 110 | 6MT | 2496 | 4661 | 2000 | ﾄﾗｯｸ等 | 11.37 | 227.46 | 11.93 | I,P,FI, TC,IC,D | EGR,DF,SCR | 2-4D |  |  | 95 | 95
|  |  | 2RG-AJR88N | 4JZ1 | 2.999 | 375 | 110 | 5MT | 2496 | 4661 | 2000 | ﾄﾗｯｸ等 | 11.28 | 229.2748 | 11.93 | P,FI,TC, IC,D | EGR,DF,SCR | 2-4D |  |  |  | 94
|  |  | 2RG-AJR88N | 4JZ1 | 2.999 | 375 | 110 | 6MT | 2496 | 4661 | 2000 | ﾄﾗｯｸ等 | 11.01 | 234.8974 | 11.93 | P,FI,TC, IC,D | EGR,DF,SCR | 2-4D |  |  |  | 92
|  |  | 2RG-AJS88A | 4JZ1 | 2.999 | 375 | 110 | 5MT | 2496 | 4661 | 2000 | ﾄﾗｯｸ等 | 11.68 | 221.4229 | 11.93 | I,P,FI, TC,IC,D | EGR,DF,SCR | 2D-4D |  |  | 97 | 97
|  |  | 2RG-AJS88A | 4JZ1 | 2.999 | 375 | 110 | 5MT | 2496 | 4661 | 2000 | ﾄﾗｯｸ等 | 11.67 | 221.6127 | 11.93 | I,P,FI, TC,IC,D | EGR,DF,SCR | 2D-4D |  |  | 97 | 97
|  |  | 2RG-AJS88A | 4JZ1 | 2.999 | 375 | 110 | 5MT | 2496 | 4661 | 2000 | ﾄﾗｯｸ等 | 11.47 | 225.4769 | 11.93 | I,P,FI, TC,IC,D | EGR,DF,SCR | 2D-4D |  |  | 96 | 96
|  |  | 2RG-AJS88A | 4JZ1 | 2.999 | 375 | 110 | 5MT | 2496 | 4661 | 2000 | ﾄﾗｯｸ等 | 11.29 | 229.0717 | 11.93 | I,P,FI, TC,IC,D | EGR,DF,SCR | 2D-4D |  |  |  | 94
|  |  | 2RG-AJS88A | 4JZ1 | 2.999 | 375 | 110 | 5MT | 2496 | 4661 | 2000 | ﾄﾗｯｸ等 | 11.29 | 229.0717 | 11.93 | P,FI,TC, IC,D | EGR,DF,SCR | 2D-4D |  |  |  | 94
|  |  | 2RG-AJS88A | 4JZ1 | 2.999 | 375 | 110 | 5MT | 2496 | 4661 | 2000 | ﾄﾗｯｸ等 | 11.28 | 229.2748 | 11.93 | P,FI,TC, IC,D | EGR,DF,SCR | 2D-4D |  |  |  | 94
|  |  | 2RG-AJS88A | 4JZ1 | 2.999 | 375 | 110 | 5MT | 2496 | 4661 | 2000 | ﾄﾗｯｸ等 | 11.13 | 232.3648 | 11.93 | P,FI,TC, IC,D | EGR,DF,SCR | 2D-4D |  |  |  | 93
|  |  | 2RG-AJS88A | 4JZ1 | 2.999 | 375 | 110 | 5MT | 2496 | 4661 | 2000 | ﾄﾗｯｸ等 | 10.94 | 236.4004 | 11.93 | P,FI,TC, IC,D | EGR,DF,SCR | 2D-4D |  |  |  | 91
|  |  | 2RG-AJS88AN | 4JZ1 | 2.999 | 375 | 110 | 5MT | 2496 | 4661 | 2000 | ﾄﾗｯｸ等 | 11.68 | 221.4229 | 11.93 | I,P,FI, TC,IC,D | EGR,DF,SCR | 2D-4D |  |  | 97 | 97
|  |  | 2RG-AJS88AN | 4JZ1 | 2.999 | 375 | 110 | 5MT | 2496 | 4661 | 2000 | ﾄﾗｯｸ等 | 11.67 | 221.6127 | 11.93 | I,P,FI, TC,IC,D | EGR,DF,SCR | 2D-4D |  |  | 97 | 97
|  |  | 2RG-AJS88AN | 4JZ1 | 2.999 | 375 | 110 | 5MT | 2496 | 4661 | 2000 | ﾄﾗｯｸ等 | 11.47 | 225.4769 | 11.93 | I,P,FI, TC,IC,D | EGR,DF,SCR | 2D-4D |  |  | 96 | 96
|  |  | 2RG-AJS88AN | 4JZ1 | 2.999 | 375 | 110 | 5MT | 2496 | 4661 | 2000 | ﾄﾗｯｸ等 | 11.29 | 229.0717 | 11.93 | I,P,FI, TC,IC,D | EGR,DF,SCR | 2D-4D |  |  |  | 94
|  |  | 2RG-AJS88AN | 4JZ1 | 2.999 | 375 | 110 | 5MT | 2496 | 4661 | 2000 | ﾄﾗｯｸ等 | 11.29 | 229.0717 | 11.93 | P,FI,TC, IC,D | EGR,DF,SCR | 2D-4D |  |  |  | 94
|  |  | 2RG-AJS88AN | 4JZ1 | 2.999 | 375 | 110 | 5MT | 2496 | 4661 | 2000 | ﾄﾗｯｸ等 | 11.28 | 229.2748 | 11.93 | P,FI,TC, IC,D | EGR,DF,SCR | 2D-4D |  |  |  | 94
|  |  | 2RG-AJS88AN | 4JZ1 | 2.999 | 375 | 110 | 5MT | 2496 | 4661 | 2000 | ﾄﾗｯｸ等 | 11.13 | 232.3648 | 11.93 | P,FI,TC, IC,D | EGR,DF,SCR | 2D-4D |  |  |  | 93
|  |  | 2RG-AJS88AN | 4JZ1 | 2.999 | 375 | 110 | 5MT | 2496 | 4661 | 2000 | ﾄﾗｯｸ等 | 10.94 | 236.4004 | 11.93 | P,FI,TC, IC,D | EGR,DF,SCR | 2D-4D |  |  |  | 91
|  |  | 2RG-ALR88AN | 4JZ1 | 2.999 | 375 | 110 | 5MT | 2496 | 4661 | 2000 | ﾄﾗｯｸ等 | 11.68 | 221.4229 | 11.93 | I,P,FI, TC,IC,D | EGR,DF,SCR | 2-4D |  |  | 97 | 97
|  |  | 2RG-ALR88AN | 4JZ1 | 2.999 | 375 | 110 | 6MT | 2496 | 4661 | 2000 | ﾄﾗｯｸ等 | 11.37 | 227.46 | 11.93 | I,P,FI, TC,IC,D | EGR,DF,SCR | 2-4D |  |  | 95 | 95
|  |  | 2RG-ALR88AN | 4JZ1 | 2.999 | 375 | 110 | 5MT | 2496 | 4661 | 2000 | ﾄﾗｯｸ等 | 11.28 | 229.2748 | 11.93 | P,FI,TC, IC,D | EGR,DF,SCR | 2-4D |  |  |  | 94
|  |  | 2RG-ALR88AN | 4JZ1 | 2.999 | 375 | 110 | 6MT | 2496 | 4661 | 2000 | ﾄﾗｯｸ等 | 11.01 | 234.8974 | 11.93 | P,FI,TC, IC,D | EGR,DF,SCR | 2-4D |  |  |  | 92
|  |  | 2RG-ALR88AR | 4JZ1 | 2.999 | 375 | 110 | 5MT | 2496 | 4661 | 2000 | ﾄﾗｯｸ等 | 11.68 | 221.4229 | 11.93 | I,P,FI, TC,IC,D | EGR,DF,SCR | 2-4D |  |  | 97 | 97
|  |  | 2RG-ALR88AR | 4JZ1 | 2.999 | 375 | 110 | 6MT | 2496 | 4661 | 2000 | ﾄﾗｯｸ等 | 11.37 | 227.46 | 11.93 | I,P,FI, TC,IC,D | EGR,DF,SCR | 2-4D |  |  | 95 | 95
|  |  | 2RG-ALR88AR | 4JZ1 | 2.999 | 375 | 110 | 5MT | 2496 | 4661 | 2000 | ﾄﾗｯｸ等 | 11.28 | 229.2748 | 11.93 | P,FI,TC, IC,D | EGR,DF,SCR | 2-4D |  |  |  | 94
|  |  | 2RG-ALR88AR | 4JZ1 | 2.999 | 375 | 110 | 6MT | 2496 | 4661 | 2000 | ﾄﾗｯｸ等 | 11.01 | 234.8974 | 11.93 | P,FI,TC, IC,D | EGR,DF,SCR | 2-4D |  |  |  | 92
|  |  | 2RG-ALR88N | 4JZ1 | 2.999 | 375 | 110 | 5MT | 2496 | 4661 | 2000 | ﾄﾗｯｸ等 | 11.68 | 221.4229 | 11.93 | I,P,FI, TC,IC,D | EGR,DF,SCR | 2-4D |  |  | 97 | 97
|  |  | 2RG-ALR88N | 4JZ1 | 2.999 | 375 | 110 | 6MT | 2496 | 4661 | 2000 | ﾄﾗｯｸ等 | 11.37 | 227.46 | 11.93 | I,P,FI, TC,IC,D | EGR,DF,SCR | 2-4D |  |  | 95 | 95
|  |  | 2RG-ALR88N | 4JZ1 | 2.999 | 375 | 110 | 5MT | 2496 | 4661 | 2000 | ﾄﾗｯｸ等 | 11.28 | 229.2748 | 11.93 | P,FI,TC, IC,D | EGR,DF,SCR | 2-4D |  |  |  | 94
|  |  | 2RG-ALR88N | 4JZ1 | 2.999 | 375 | 110 | 6MT | 2496 | 4661 | 2000 | ﾄﾗｯｸ等 | 11.01 | 234.8974 | 11.93 | P,FI,TC, IC,D | EGR,DF,SCR | 2-4D |  |  |  | 92
|  |  | 2RG-ALS88AN | 4JZ1 | 2.999 | 375 | 110 | 5MT | 2496 | 4661 | 2000 | ﾄﾗｯｸ等 | 11.68 | 221.4229 | 11.93 | I,P,FI, TC,IC,D | EGR,DF,SCR | 2D-4D |  |  | 97 | 97
|  |  | 2RG-ALS88AN | 4JZ1 | 2.999 | 375 | 110 | 5MT | 2496 | 4661 | 2000 | ﾄﾗｯｸ等 | 11.67 | 221.6127 | 11.93 | I,P,FI, TC,IC,D | EGR,DF,SCR | 2D-4D |  |  | 97 | 97
|  |  | 2RG-ALS88AN | 4JZ1 | 2.999 | 375 | 110 | 5MT | 2496 | 4661 | 2000 | ﾄﾗｯｸ等 | 11.47 | 225.4769 | 11.93 | I,P,FI, TC,IC,D | EGR,DF,SCR | 2D-4D |  |  | 96 | 96
|  |  | 2RG-ALS88AN | 4JZ1 | 2.999 | 375 | 110 | 5MT | 2496 | 4661 | 2000 | ﾄﾗｯｸ等 | 11.29 | 229.0717 | 11.93 | I,P,FI, TC,IC,D | EGR,DF,SCR | 2D-4D |  |  |  | 94
|  |  | 2RG-ALS88AN | 4JZ1 | 2.999 | 375 | 110 | 5MT | 2496 | 4661 | 2000 | ﾄﾗｯｸ等 | 11.29 | 229.0717 | 11.93 | P,FI,TC, IC,D | EGR,DF,SCR | 2D-4D |  |  |  | 94
|  |  | 2RG-ALS88AN | 4JZ1 | 2.999 | 375 | 110 | 5MT | 2496 | 4661 | 2000 | ﾄﾗｯｸ等 | 11.28 | 229.2748 | 11.93 | P,FI,TC, IC,D | EGR,DF,SCR | 2D-4D |  |  |  | 94
|  |  | 2RG-ALS88AN | 4JZ1 | 2.999 | 375 | 110 | 5MT | 2496 | 4661 | 2000 | ﾄﾗｯｸ等 | 11.13 | 232.3648 | 11.93 | P,FI,TC, IC,D | EGR,DF,SCR | 2D-4D |  |  |  | 93
|  |  | 2RG-ALS88AN | 4JZ1 | 2.999 | 375 | 110 | 5MT | 2496 | 4661 | 2000 | ﾄﾗｯｸ等 | 10.94 | 236.4004 | 11.93 | P,FI,TC, IC,D | EGR,DF,SCR | 2D-4D |  |  |  | 91
|  |  | 2RG-ALS88AR | 4JZ1 | 2.999 | 375 | 110 | 5MT | 2496 | 4661 | 2000 | ﾄﾗｯｸ等 | 11.68 | 221.4229 | 11.93 | I,P,FI, TC,IC,D | EGR,DF,SCR | 2D-4D |  |  | 97 | 97
|  |  | 2RG-ALS88AR | 4JZ1 | 2.999 | 375 | 110 | 5MT | 2496 | 4661 | 2000 | ﾄﾗｯｸ等 | 11.67 | 221.6127 | 11.93 | I,P,FI, TC,IC,D | EGR,DF,SCR | 2D-4D |  |  | 97 | 97
|  |  | 2RG-ALS88AR | 4JZ1 | 2.999 | 375 | 110 | 5MT | 2496 | 4661 | 2000 | ﾄﾗｯｸ等 | 11.47 | 225.4769 | 11.93 | I,P,FI, TC,IC,D | EGR,DF,SCR | 2D-4D |  |  | 96 | 96
|  |  | 2RG-ALS88AR | 4JZ1 | 2.999 | 375 | 110 | 5MT | 2496 | 4661 | 2000 | ﾄﾗｯｸ等 | 11.29 | 229.0717 | 11.93 | I,P,FI, TC,IC,D | EGR,DF,SCR | 2D-4D |  |  |  | 94
|  |  | 2RG-ALS88AR | 4JZ1 | 2.999 | 375 | 110 | 5MT | 2496 | 4661 | 2000 | ﾄﾗｯｸ等 | 11.29 | 229.0717 | 11.93 | P,FI,TC, IC,D | EGR,DF,SCR | 2D-4D |  |  |  | 94
|  |  | 2RG-ALS88AR | 4JZ1 | 2.999 | 375 | 110 | 5MT | 2496 | 4661 | 2000 | ﾄﾗｯｸ等 | 11.28 | 229.2748 | 11.93 | P,FI,TC, IC,D | EGR,DF,SCR | 2D-4D |  |  |  | 94
|  |  | 2RG-ALS88AR | 4JZ1 | 2.999 | 375 | 110 | 5MT | 2496 | 4661 | 2000 | ﾄﾗｯｸ等 | 11.13 | 232.3648 | 11.93 | P,FI,TC, IC,D | EGR,DF,SCR | 2D-4D |  |  |  | 93
|  |  | 2RG-ALS88AR | 4JZ1 | 2.999 | 375 | 110 | 5MT | 2496 | 4661 | 2000 | ﾄﾗｯｸ等 | 10.94 | 236.4004 | 11.93 | P,FI,TC, IC,D | EGR,DF,SCR | 2D-4D |  |  |  | 91
|  |  | 2RG-ANR88AN | 4JZ1 | 2.999 | 375 | 110 | 5MT | 2496 | 4661 | 2000 | ﾄﾗｯｸ等 | 11.68 | 221.4229 | 11.93 | I,P,FI, TC,IC,D | EGR,DF,SCR | 2-4D |  |  | 97 | 97
|  |  | 2RG-ANR88AN | 4JZ1 | 2.999 | 375 | 110 | 6MT | 2496 | 4661 | 2000 | ﾄﾗｯｸ等 | 11.37 | 227.46 | 11.93 | I,P,FI, TC,IC,D | EGR,DF,SCR | 2-4D |  |  | 95 | 95
|  |  | 2RG-ANR88AN | 4JZ1 | 2.999 | 375 | 110 | 5MT | 2496 | 4661 | 2000 | ﾄﾗｯｸ等 | 11.28 | 229.2748 | 11.93 | P,FI,TC, IC,D | EGR,DF,SCR | 2-4D |  |  |  | 94
|  |  | 2RG-ANR88AN | 4JZ1 | 2.999 | 375 | 110 | 6MT | 2496 | 4661 | 2000 | ﾄﾗｯｸ等 | 11.01 | 234.8974 | 11.93 | P,FI,TC, IC,D | EGR,DF,SCR | 2-4D |  |  |  | 92
|  |  | 2RG-ANR88AR | 4JZ1 | 2.999 | 375 | 110 | 5MT | 2496 | 4661 | 2000 | ﾄﾗｯｸ等 | 11.68 | 221.4229 | 11.93 | I,P,FI, TC,IC,D | EGR,DF,SCR | 2-4D |  |  | 97 | 97
|  |  | 2RG-ANR88AR | 4JZ1 | 2.999 | 375 | 110 | 6MT | 2496 | 4661 | 2000 | ﾄﾗｯｸ等 | 11.37 | 227.46 | 11.93 | I,P,FI, TC,IC,D | EGR,DF,SCR | 2-4D |  |  | 95 | 95
|  |  | 2RG-ANR88AR | 4JZ1 | 2.999 | 375 | 110 | 5MT | 2496 | 4661 | 2000 | ﾄﾗｯｸ等 | 11.28 | 229.2748 | 11.93 | P,FI,TC, IC,D | EGR,DF,SCR | 2-4D |  |  |  | 94
|  |  | 2RG-ANR88AR | 4JZ1 | 2.999 | 375 | 110 | 6MT | 2496 | 4661 | 2000 | ﾄﾗｯｸ等 | 11.01 | 234.8974 | 11.93 | P,FI,TC, IC,D | EGR,DF,SCR | 2-4D |  |  |  | 92
|  |  | 2RG-ANR88N | 4JZ1 | 2.999 | 375 | 110 | 5MT | 2496 | 4661 | 2000 | ﾄﾗｯｸ等 | 11.68 | 221.4229 | 11.93 | I,P,FI, TC,IC,D | EGR,DF,SCR | 2-4D |  |  | 97 | 97
|  |  | 2RG-ANR88N | 4JZ1 | 2.999 | 375 | 110 | 6MT | 2496 | 4661 | 2000 | ﾄﾗｯｸ等 | 11.37 | 227.46 | 11.93 | I,P,FI, TC,IC,D | EGR,DF,SCR | 2-4D |  |  | 95 | 95
|  |  | 2RG-ANR88N | 4JZ1 | 2.999 | 375 | 110 | 5MT | 2496 | 4661 | 2000 | ﾄﾗｯｸ等 | 11.28 | 229.2748 | 11.93 | P,FI,TC, IC,D | EGR,DF,SCR | 2-4D |  |  |  | 94
|  |  | 2RG-ANR88N | 4JZ1 | 2.999 | 375 | 110 | 6MT | 2496 | 4661 | 2000 | ﾄﾗｯｸ等 | 11.01 | 234.8974 | 11.93 | P,FI,TC, IC,D | EGR,DF,SCR | 2-4D |  |  |  | 92
|  |  | 2RG-ANS88AN | 4JZ1 | 2.999 | 375 | 110 | 5MT | 2496 | 4661 | 2000 | ﾄﾗｯｸ等 | 11.68 | 221.4229 | 11.93 | I,P,FI, TC,IC,D | EGR,DF,SCR | 2D-4D |  |  | 97 | 97
|  |  | 2RG-ANS88AN | 4JZ1 | 2.999 | 375 | 110 | 5MT | 2496 | 4661 | 2000 | ﾄﾗｯｸ等 | 11.67 | 221.6127 | 11.93 | I,P,FI, TC,IC,D | EGR,DF,SCR | 2D-4D |  |  | 97 | 97
|  |  | 2RG-ANS88AN | 4JZ1 | 2.999 | 375 | 110 | 5MT | 2496 | 4661 | 2000 | ﾄﾗｯｸ等 | 11.47 | 225.4769 | 11.93 | I,P,FI, TC,IC,D | EGR,DF,SCR | 2D-4D |  |  | 96 | 96
|  |  | 2RG-ANS88AN | 4JZ1 | 2.999 | 375 | 110 | 5MT | 2496 | 4661 | 2000 | ﾄﾗｯｸ等 | 11.29 | 229.0717 | 11.93 | I,P,FI, TC,IC,D | EGR,DF,SCR | 2D-4D |  |  |  | 94
|  |  | 2RG-ANS88AN | 4JZ1 | 2.999 | 375 | 110 | 5MT | 2496 | 4661 | 2000 | ﾄﾗｯｸ等 | 11.29 | 229.0717 | 11.93 | P,FI,TC, IC,D | EGR,DF,SCR | 2D-4D |  |  |  | 94
|  |  | 2RG-ANS88AN | 4JZ1 | 2.999 | 375 | 110 | 5MT | 2496 | 4661 | 2000 | ﾄﾗｯｸ等 | 11.28 | 229.2748 | 11.93 | P,FI,TC, IC,D | EGR,DF,SCR | 2D-4D |  |  |  | 94
|  |  | 2RG-ANS88AN | 4JZ1 | 2.999 | 375 | 110 | 5MT | 2496 | 4661 | 2000 | ﾄﾗｯｸ等 | 11.13 | 232.3648 | 11.93 | P,FI,TC, IC,D | EGR,DF,SCR | 2D-4D |  |  |  | 93
|  |  | 2RG-ANS88AN | 4JZ1 | 2.999 | 375 | 110 | 5MT | 2496 | 4661 | 2000 | ﾄﾗｯｸ等 | 10.94 | 236.4004 | 11.93 | P,FI,TC, IC,D | EGR,DF,SCR | 2D-4D |  |  |  | 91
|  |  | 2RG-AKR88A | 4JZ1 | 2.999 | 375 | 110 | 6MT | 2496 | 4661 | 2000 | ﾄﾗｯｸ等 | 11.58 | 223.3351 | 11.93 | I,P,FI, TC,IC,D | EGR,DF,SCR | 2-4D |  |  | 97 | 97
|  |  | 2RG-AKR88A | 4JZ1 | 2.999 | 375 | 110 | 6MT | 2496 | 4661 | 2000 | ﾄﾗｯｸ等 | 11.37 | 227.46 | 11.93 | I,P,FI, TC,IC,D | EGR,DF,SCR | 2-4D |  |  | 95 | 95
|  |  | 2RG-AKR88A | 4JZ1 | 2.999 | 375 | 110 | 6MT | 2496 | 4661 | 2000 | ﾄﾗｯｸ等 | 11.36 | 227.6602 | 11.93 | P,FI,TC, IC,D | EGR,DF,SCR | 2-4D |  |  | 95 | 95
|  |  | 2RG-AKR88A | 4JZ1 | 2.999 | 375 | 110 | 6MT | 2496 | 4661 | 2000 | ﾄﾗｯｸ等 | 11.01 | 234.8974 | 11.93 | P,FI,TC, IC,D | EGR,DF,SCR | 2-4D |  |  |  | 92
|  |  | 2RG-AKR88A | 4JZ1 | 2.999 | 375 | 110 | 6MT | 2750 | 5914 | 2999 | ﾄﾗｯｸ等 | 10.31 | 250.8458 | 10.59 | I,P,FI, TC,IC,D | EGR,DF,SCR | 2-4D |  |  | 97 | 97
|  |  | 2RG-AKR88A | 4JZ1 | 2.999 | 375 | 110 | 6MT | 2750 | 5914 | 2999 | ﾄﾗｯｸ等 | 10.11 | 255.8081 | 10.59 | I,P,FI, TC,IC,D | EGR,DF,SCR | 2-4D |  |  | 95 | 95
|  |  | 2RG-AKR88A | 4JZ1 | 2.999 | 375 | 110 | 6MT | 2750 | 5914 | 2999 | ﾄﾗｯｸ等 | 9.96 | 259.6606 | 10.59 | P,FI,TC, IC,D | EGR,DF,SCR | 2-4D |  |  |  | 94
|  |  | 2RG-AKR88A | 4JZ1 | 2.999 | 375 | 110 | 6MT | 2750 | 5914 | 2999 | ﾄﾗｯｸ等 | 9.84 | 262.8272 | 10.59 | P,FI,TC, IC,D | EGR,DF,SCR | 2-4D |  |  |  | 92
|  |  | 2RG-AKR88AN | 4JZ1 | 2.999 | 375 | 110 | 6MT | 2496 | 4661 | 2000 | ﾄﾗｯｸ等 | 11.58 | 223.3351 | 11.93 | I,P,FI, TC,IC,D | EGR,DF,SCR | 2-4D |  |  | 97 | 97
|  |  | 2RG-AKR88AN | 4JZ1 | 2.999 | 375 | 110 | 6MT | 2496 | 4661 | 2000 | ﾄﾗｯｸ等 | 11.37 | 227.46 | 11.93 | I,P,FI, TC,IC,D | EGR,DF,SCR | 2-4D |  |  | 95 | 95
|  |  | 2RG-AKR88AN | 4JZ1 | 2.999 | 375 | 110 | 6MT | 2496 | 4661 | 2000 | ﾄﾗｯｸ等 | 11.36 | 227.6602 | 11.93 | P,FI,TC, IC,D | EGR,DF,SCR | 2-4D |  |  | 95 | 95
|  |  | 2RG-AKR88AN | 4JZ1 | 2.999 | 375 | 110 | 6MT | 2496 | 4661 | 2000 | ﾄﾗｯｸ等 | 11.01 | 234.8974 | 11.93 | P,FI,TC, IC,D | EGR,DF,SCR | 2-4D |  |  |  | 92
|  |  | 2RG-AKR88AN | 4JZ1 | 2.999 | 375 | 110 | 6MT | 2750 | 5914 | 2999 | ﾄﾗｯｸ等 | 10.31 | 250.8458 | 10.59 | I,P,FI, TC,IC,D | EGR,DF,SCR | 2-4D |  |  | 97 | 97
|  |  | 2RG-AKR88AN | 4JZ1 | 2.999 | 375 | 110 | 6MT | 2750 | 5914 | 2999 | ﾄﾗｯｸ等 | 10.11 | 255.8081 | 10.59 | I,P,FI, TC,IC,D | EGR,DF,SCR | 2-4D |  |  | 95 | 95
|  |  | 2RG-AKR88AN | 4JZ1 | 2.999 | 375 | 110 | 6MT | 2750 | 5914 | 2999 | ﾄﾗｯｸ等 | 9.96 | 259.6606 | 10.59 | P,FI,TC, IC,D | EGR,DF,SCR | 2-4D |  |  |  | 94
|  |  | 2RG-AKR88AN | 4JZ1 | 2.999 | 375 | 110 | 6MT | 2750 | 5914 | 2999 | ﾄﾗｯｸ等 | 9.84 | 262.8272 | 10.59 | P,FI,TC, IC,D | EGR,DF,SCR | 2-4D |  |  |  | 92
|  |  | 2RG-AKR88AR | 4JZ1 | 2.999 | 375 | 110 | 6MT | 2496 | 4661 | 2000 | ﾄﾗｯｸ等 | 11.58 | 223.3351 | 11.93 | I,P,FI, TC,IC,D | EGR,DF,SCR | 2-4D |  |  | 97 | 97
|  |  | 2RG-AKR88AR | 4JZ1 | 2.999 | 375 | 110 | 6MT | 2496 | 4661 | 2000 | ﾄﾗｯｸ等 | 11.37 | 227.46 | 11.93 | I,P,FI, TC,IC,D | EGR,DF,SCR | 2-4D |  |  | 95 | 95
|  |  | 2RG-AKR88AR | 4JZ1 | 2.999 | 375 | 110 | 6MT | 2496 | 4661 | 2000 | ﾄﾗｯｸ等 | 11.36 | 227.6602 | 11.93 | P,FI,TC, IC,D | EGR,DF,SCR | 2-4D |  |  | 95 | 95
|  |  | 2RG-AKR88AR | 4JZ1 | 2.999 | 375 | 110 | 6MT | 2496 | 4661 | 2000 | ﾄﾗｯｸ等 | 11.01 | 234.8974 | 11.93 | P,FI,TC, IC,D | EGR,DF,SCR | 2-4D |  |  |  | 92
|  |  | 2RG-AKR88R | 4JZ1 | 2.999 | 375 | 110 | 6MT | 2496 | 4661 | 2000 | ﾄﾗｯｸ等 | 11.58 | 223.3351 | 11.93 | I,P,FI, TC,IC,D | EGR,DF,SCR | 2-4D |  |  | 97 | 97
|  |  | 2RG-AKR88R | 4JZ1 | 2.999 | 375 | 110 | 6MT | 2496 | 4661 | 2000 | ﾄﾗｯｸ等 | 11.37 | 227.46 | 11.93 | I,P,FI, TC,IC,D | EGR,DF,SCR | 2-4D |  |  | 95 | 95
|  |  | 2RG-AKR88R | 4JZ1 | 2.999 | 375 | 110 | 6MT | 2496 | 4661 | 2000 | ﾄﾗｯｸ等 | 11.36 | 227.6602 | 11.93 | P,FI,TC, IC,D | EGR,DF,SCR | 2-4D |  |  | 95 | 95
|  |  | 2RG-AKR88R | 4JZ1 | 2.999 | 375 | 110 | 6MT | 2496 | 4661 | 2000 | ﾄﾗｯｸ等 | 11.01 | 234.8974 | 11.93 | P,FI,TC, IC,D | EGR,DF,SCR | 2-4D |  |  |  | 92
|  |  | 2RG-AKR88R | 4JZ1 | 2.999 | 375 | 110 | 6MT | 2750 | 5914 | 2999 | ﾄﾗｯｸ等 | 10.31 | 250.8458 | 10.59 | I,P,FI, TC,IC,D | EGR,DF,SCR | 2-4D |  |  | 97 | 97
|  |  | 2RG-AKR88R | 4JZ1 | 2.999 | 375 | 110 | 6MT | 2750 | 5914 | 2999 | ﾄﾗｯｸ等 | 10.11 | 255.8081 | 10.59 | I,P,FI, TC,IC,D | EGR,DF,SCR | 2-4D |  |  | 95 | 95
|  |  | 2RG-AKR88R | 4JZ1 | 2.999 | 375 | 110 | 6MT | 2750 | 5914 | 2999 | ﾄﾗｯｸ等 | 9.96 | 259.6606 | 10.59 | P,FI,TC, IC,D | EGR,DF,SCR | 2-4D |  |  |  | 94
|  |  | 2RG-AKR88R | 4JZ1 | 2.999 | 375 | 110 | 6MT | 2750 | 5914 | 2999 | ﾄﾗｯｸ等 | 9.84 | 262.8272 | 10.59 | P,FI,TC, IC,D | EGR,DF,SCR | 2-4D |  |  |  | 92
|  |  | 2RG-AKR88R | 4JZ1 | 2.999 | 375 | 110 | 6MT | 2913 | 6715 | 3637 | ﾄﾗｯｸ等 | 9.07 | 285.14 | 9.91 | I,P,FI, TC,IC,D | EGR,DF,SCR | 2-4D |  |  |  | 91
|  |  | 2RG-AKR88R | 4JZ1 | 2.999 | 375 | 110 | 6MT | 2913 | 6715 | 3637 | ﾄﾗｯｸ等 | 8.93 | 289.6103 | 9.91 | I,P,FI, TC,IC,D | EGR,DF,SCR | 2-4D |  |  |  | 90
|  |  | 2RG-AMR88AN | 4JZ1 | 2.999 | 375 | 110 | 6MT | 2496 | 4661 | 2000 | ﾄﾗｯｸ等 | 11.58 | 223.3351 | 11.93 | I,P,FI, TC,IC,D | EGR,DF,SCR | 2-4D |  |  | 97 | 97
|  |  | 2RG-AMR88AN | 4JZ1 | 2.999 | 375 | 110 | 6MT | 2496 | 4661 | 2000 | ﾄﾗｯｸ等 | 11.37 | 227.46 | 11.93 | I,P,FI, TC,IC,D | EGR,DF,SCR | 2-4D |  |  | 95 | 95
|  |  | 2RG-AMR88AN | 4JZ1 | 2.999 | 375 | 110 | 6MT | 2496 | 4661 | 2000 | ﾄﾗｯｸ等 | 11.36 | 227.6602 | 11.93 | P,FI,TC, IC,D | EGR,DF,SCR | 2-4D |  |  | 95 | 95
|  |  | 2RG-AMR88AN | 4JZ1 | 2.999 | 375 | 110 | 6MT | 2496 | 4661 | 2000 | ﾄﾗｯｸ等 | 11.01 | 234.8974 | 11.93 | P,FI,TC, IC,D | EGR,DF,SCR | 2-4D |  |  |  | 92
|  |  | 2RG-AMR88AN | 4JZ1 | 2.999 | 375 | 110 | 6MT | 2750 | 5914 | 2999 | ﾄﾗｯｸ等 | 10.31 | 250.8458 | 10.59 | I,P,FI, TC,IC,D | EGR,DF,SCR | 2-4D |  |  | 97 | 97
|  |  | 2RG-AMR88AN | 4JZ1 | 2.999 | 375 | 110 | 6MT | 2750 | 5914 | 2999 | ﾄﾗｯｸ等 | 10.11 | 255.8081 | 10.59 | I,P,FI, TC,IC,D | EGR,DF,SCR | 2-4D |  |  | 95 | 95
|  |  | 2RG-AMR88AN | 4JZ1 | 2.999 | 375 | 110 | 6MT | 2750 | 5914 | 2999 | ﾄﾗｯｸ等 | 9.96 | 259.6606 | 10.59 | P,FI,TC, IC,D | EGR,DF,SCR | 2-4D |  |  |  | 94
|  |  | 2RG-AMR88AN | 4JZ1 | 2.999 | 375 | 110 | 6MT | 2750 | 5914 | 2999 | ﾄﾗｯｸ等 | 9.84 | 262.8272 | 10.59 | P,FI,TC, IC,D | EGR,DF,SCR | 2-4D |  |  |  | 92
|  |  | 2RG-AMR88AR | 4JZ1 | 2.999 | 375 | 110 | 6MT | 2496 | 4661 | 2000 | ﾄﾗｯｸ等 | 11.58 | 223.3351 | 11.93 | I,P,FI, TC,IC,D | EGR,DF,SCR | 2-4D |  |  | 97 | 97
|  |  | 2RG-AMR88AR | 4JZ1 | 2.999 | 375 | 110 | 6MT | 2496 | 4661 | 2000 | ﾄﾗｯｸ等 | 11.37 | 227.46 | 11.93 | I,P,FI, TC,IC,D | EGR,DF,SCR | 2-4D |  |  | 95 | 95
|  |  | 2RG-AMR88AR | 4JZ1 | 2.999 | 375 | 110 | 6MT | 2496 | 4661 | 2000 | ﾄﾗｯｸ等 | 11.36 | 227.6602 | 11.93 | P,FI,TC, IC,D | EGR,DF,SCR | 2-4D |  |  | 95 | 95
|  |  | 2RG-AMR88AR | 4JZ1 | 2.999 | 375 | 110 | 6MT | 2496 | 4661 | 2000 | ﾄﾗｯｸ等 | 11.01 | 234.8974 | 11.93 | P,FI,TC, IC,D | EGR,DF,SCR | 2-4D |  |  |  | 92
|  |  | 2RG-AMR88AR | 4JZ1 | 2.999 | 375 | 110 | 6MT | 2750 | 5914 | 2999 | ﾄﾗｯｸ等 | 10.31 | 250.8458 | 10.59 | I,P,FI, TC,IC,D | EGR,DF,SCR | 2-4D |  |  | 97 | 97
|  |  | 2RG-AMR88AR | 4JZ1 | 2.999 | 375 | 110 | 6MT | 2750 | 5914 | 2999 | ﾄﾗｯｸ等 | 10.11 | 255.8081 | 10.59 | I,P,FI, TC,IC,D | EGR,DF,SCR | 2-4D |  |  | 95 | 95
|  |  | 2RG-AMR88AR | 4JZ1 | 2.999 | 375 | 110 | 6MT | 2750 | 5914 | 2999 | ﾄﾗｯｸ等 | 9.96 | 259.6606 | 10.59 | P,FI,TC, IC,D | EGR,DF,SCR | 2-4D |  |  |  | 94
|  |  | 2RG-AMR88AR | 4JZ1 | 2.999 | 375 | 110 | 6MT | 2750 | 5914 | 2999 | ﾄﾗｯｸ等 | 9.84 | 262.8272 | 10.59 | P,FI,TC, IC,D | EGR,DF,SCR | 2-4D |  |  |  | 92
|  |  | 2RG-AMR88N | 4JZ1 | 2.999 | 375 | 110 | 6MT | 2496 | 4661 | 2000 | ﾄﾗｯｸ等 | 11.58 | 223.3351 | 11.93 | I,P,FI, TC,IC,D | EGR,DF,SCR | 2-4D |  |  | 97 | 97
|  |  | 2RG-AMR88N | 4JZ1 | 2.999 | 375 | 110 | 6MT | 2496 | 4661 | 2000 | ﾄﾗｯｸ等 | 11.37 | 227.46 | 11.93 | I,P,FI, TC,IC,D | EGR,DF,SCR | 2-4D |  |  | 95 | 95
|  |  | 2RG-AMR88N | 4JZ1 | 2.999 | 375 | 110 | 6MT | 2496 | 4661 | 2000 | ﾄﾗｯｸ等 | 11.36 | 227.6602 | 11.93 | P,FI,TC, IC,D | EGR,DF,SCR | 2-4D |  |  | 95 | 95
|  |  | 2RG-AMR88N | 4JZ1 | 2.999 | 375 | 110 | 6MT | 2496 | 4661 | 2000 | ﾄﾗｯｸ等 | 11.01 | 234.8974 | 11.93 | P,FI,TC, IC,D | EGR,DF,SCR | 2-4D |  |  |  | 92
|  |  | 2RG-AMR88N | 4JZ1 | 2.999 | 375 | 110 | 6MT | 2750 | 5914 | 2999 | ﾄﾗｯｸ等 | 10.31 | 250.8458 | 10.59 | I,P,FI, TC,IC,D | EGR,DF,SCR | 2-4D |  |  | 97 | 97
|  |  | 2RG-AMR88N | 4JZ1 | 2.999 | 375 | 110 | 6MT | 2750 | 5914 | 2999 | ﾄﾗｯｸ等 | 10.11 | 255.8081 | 10.59 | I,P,FI, TC,IC,D | EGR,DF,SCR | 2-4D |  |  | 95 | 95
|  |  | 2RG-AMR88N | 4JZ1 | 2.999 | 375 | 110 | 6MT | 2750 | 5914 | 2999 | ﾄﾗｯｸ等 | 9.96 | 259.6606 | 10.59 | P,FI,TC, IC,D | EGR,DF,SCR | 2-4D |  |  |  | 94
|  |  | 2RG-AMR88N | 4JZ1 | 2.999 | 375 | 110 | 6MT | 2750 | 5914 | 2999 | ﾄﾗｯｸ等 | 9.84 | 262.8272 | 10.59 | P,FI,TC, IC,D | EGR,DF,SCR | 2-4D |  |  |  | 92
|  |  | 2RG-AMR88N | 4JZ1 | 2.999 | 375 | 110 | 6MT | 2913 | 6715 | 3637 | ﾄﾗｯｸ等 | 9.07 | 285.14 | 9.91 | I,P,FI, TC,IC,D | EGR,DF,SCR | 2-4D |  |  |  | 91
|  |  | 2RG-AMR88N | 4JZ1 | 2.999 | 375 | 110 | 6MT | 2913 | 6715 | 3637 | ﾄﾗｯｸ等 | 8.93 | 289.6103 | 9.91 | I,P,FI, TC,IC,D | EGR,DF,SCR | 2-4D |  |  |  | 90
|  |  | 2RG-AMR88R | 4JZ1 | 2.999 | 375 | 110 | 6MT | 2496 | 4661 | 2000 | ﾄﾗｯｸ等 | 11.58 | 223.3351 | 11.93 | I,P,FI, TC,IC,D | EGR,DF,SCR | 2-4D |  |  | 97 | 97
|  |  | 2RG-AMR88R | 4JZ1 | 2.999 | 375 | 110 | 6MT | 2496 | 4661 | 2000 | ﾄﾗｯｸ等 | 11.37 | 227.46 | 11.93 | I,P,FI, TC,IC,D | EGR,DF,SCR | 2-4D |  |  | 95 | 95
|  |  | 2RG-AMR88R | 4JZ1 | 2.999 | 375 | 110 | 6MT | 2496 | 4661 | 2000 | ﾄﾗｯｸ等 | 11.36 | 227.6602 | 11.93 | P,FI,TC, IC,D | EGR,DF,SCR | 2-4D |  |  | 95 | 95
|  |  | 2RG-AMR88R | 4JZ1 | 2.999 | 375 | 110 | 6MT | 2496 | 4661 | 2000 | ﾄﾗｯｸ等 | 11.01 | 234.8974 | 11.93 | P,FI,TC, IC,D | EGR,DF,SCR | 2-4D |  |  |  | 92
|  |  | 2RG-AMR88R | 4JZ1 | 2.999 | 375 | 110 | 6MT | 2750 | 5914 | 2999 | ﾄﾗｯｸ等 | 10.31 | 250.8458 | 10.59 | I,P,FI, TC,IC,D | EGR,DF,SCR | 2-4D |  |  | 97 | 97
|  |  | 2RG-AMR88R | 4JZ1 | 2.999 | 375 | 110 | 6MT | 2750 | 5914 | 2999 | ﾄﾗｯｸ等 | 10.11 | 255.8081 | 10.59 | I,P,FI, TC,IC,D | EGR,DF,SCR | 2-4D |  |  | 95 | 95
|  |  | 2RG-AMR88R | 4JZ1 | 2.999 | 375 | 110 | 6MT | 2750 | 5914 | 2999 | ﾄﾗｯｸ等 | 9.96 | 259.6606 | 10.59 | P,FI,TC, IC,D | EGR,DF,SCR | 2-4D |  |  |  | 94
|  |  | 2RG-AMR88R | 4JZ1 | 2.999 | 375 | 110 | 6MT | 2750 | 5914 | 2999 | ﾄﾗｯｸ等 | 9.84 | 262.8272 | 10.59 | P,FI,TC, IC,D | EGR,DF,SCR | 2-4D |  |  |  | 92
|  |  | 2RG-AMR88R | 4JZ1 | 2.999 | 375 | 110 | 6MT | 2913 | 6715 | 3637 | ﾄﾗｯｸ等 | 9.07 | 285.14 | 9.91 | I,P,FI, TC,IC,D | EGR,DF,SCR | 2-4D |  |  |  | 91
|  |  | 2RG-AMR88R | 4JZ1 | 2.999 | 375 | 110 | 6MT | 2913 | 6715 | 3637 | ﾄﾗｯｸ等 | 8.93 | 289.6103 | 9.91 | I,P,FI, TC,IC,D | EGR,DF,SCR | 2-4D |  |  |  | 90
|  |  | 2RG-APR88AN | 4JZ1 | 2.999 | 375 | 110 | 6MT | 2496 | 4661 | 2000 | ﾄﾗｯｸ等 | 11.58 | 223.3351 | 11.93 | I,P,FI, TC,IC,D | EGR,DF,SCR | 2-4D |  |  | 97 | 97
|  |  | 2RG-APR88AN | 4JZ1 | 2.999 | 375 | 110 | 6MT | 2496 | 4661 | 2000 | ﾄﾗｯｸ等 | 11.37 | 227.46 | 11.93 | I,P,FI, TC,IC,D | EGR,DF,SCR | 2-4D |  |  | 95 | 95
|  |  | 2RG-APR88AN | 4JZ1 | 2.999 | 375 | 110 | 6MT | 2496 | 4661 | 2000 | ﾄﾗｯｸ等 | 11.36 | 227.6602 | 11.93 | P,FI,TC, IC,D | EGR,DF,SCR | 2-4D |  |  | 95 | 95
|  |  | 2RG-APR88AN | 4JZ1 | 2.999 | 375 | 110 | 6MT | 2496 | 4661 | 2000 | ﾄﾗｯｸ等 | 11.01 | 234.8974 | 11.93 | P,FI,TC, IC,D | EGR,DF,SCR | 2-4D |  |  |  | 92
|  |  | 2RG-APR88AN | 4JZ1 | 2.999 | 375 | 110 | 6MT | 2750 | 5914 | 2999 | ﾄﾗｯｸ等 | 10.31 | 250.8458 | 10.59 | I,P,FI, TC,IC,D | EGR,DF,SCR | 2-4D |  |  | 97 | 97
|  |  | 2RG-APR88AN | 4JZ1 | 2.999 | 430 | 129 | 6MT | 2750 | 5914 | 2999 | ﾄﾗｯｸ等 | 10.28 | 251.5778 | 10.59 | I,P,FI, TC,IC,D | EGR,DF,SCR | 2-4D |  |  | 97 | 97
|  |  | 2RG-APR88AN | 4JZ1 | 2.999 | 375 | 110 | 6MT | 2750 | 5914 | 2999 | ﾄﾗｯｸ等 | 10.11 | 255.8081 | 10.59 | I,P,FI, TC,IC,D | EGR,DF,SCR | 2-4D |  |  | 95 | 95
|  |  | 2RG-APR88AN | 4JZ1 | 2.999 | 430 | 129 | 6MT | 2750 | 5914 | 2999 | ﾄﾗｯｸ等 | 10.08 | 256.5694 | 10.59 | I,P,FI, TC,IC,D | EGR,DF,SCR | 2-4D |  |  | 95 | 95
|  |  | 2RG-APR88AN | 4JZ1 | 2.999 | 430 | 129 | 6MT | 2750 | 5914 | 2999 | ﾄﾗｯｸ等 | 10.05 | 257.3353 | 10.59 | P,FI,TC, IC,D | EGR,DF,SCR | 2-4D |  |  |  | 94
|  |  | 2RG-APR88AN | 4JZ1 | 2.999 | 375 | 110 | 6MT | 2750 | 5914 | 2999 | ﾄﾗｯｸ等 | 9.96 | 259.6606 | 10.59 | P,FI,TC, IC,D | EGR,DF,SCR | 2-4D |  |  |  | 94
|  |  | 2RG-APR88AN | 4JZ1 | 2.999 | 375 | 110 | 6MT | 2750 | 5914 | 2999 | ﾄﾗｯｸ等 | 9.84 | 262.8272 | 10.59 | P,FI,TC, IC,D | EGR,DF,SCR | 2-4D |  |  |  | 92
|  |  | 2RG-APR88AN | 4JZ1 | 2.999 | 430 | 129 | 6MT | 2750 | 5914 | 2999 | ﾄﾗｯｸ等 | 9.77 | 264.7103 | 10.59 | P,FI,TC, IC,D | EGR,DF,SCR | 2-4D |  |  |  | 92
|  |  | 2RG-APR88AN | 4JZ1 | 2.999 | 430 | 129 | 6MT | 2913 | 6715 | 3637 | ﾄﾗｯｸ等 | 9.12 | 283.5768 | 9.91 | I,P,FI, TC,IC,D | EGR,DF,SCR | 2-4D |  |  |  | 92
|  |  | 2RG-APR88AN | 4JZ1 | 2.999 | 430 | 129 | 6MT | 2913 | 6715 | 3637 | ﾄﾗｯｸ等 | 9.09 | 284.5127 | 9.91 | I,P,FI, TC,IC,D | EGR,DF,SCR | 2-4D |  |  |  | 91
|  |  | 2RG-APR88AN | 4JZ1 | 2.999 | 375 | 110 | 6MT | 2913 | 6715 | 3637 | ﾄﾗｯｸ等 | 9.07 | 285.14 | 9.91 | I,P,FI, TC,IC,D | EGR,DF,SCR | 2-4D |  |  |  | 91
|  |  | 2RG-APR88AN | 4JZ1 | 2.999 | 375 | 110 | 6MT | 2913 | 6715 | 3637 | ﾄﾗｯｸ等 | 8.93 | 289.6103 | 9.91 | I,P,FI, TC,IC,D | EGR,DF,SCR | 2-4D |  |  |  | 90
|  |  | 2RG-APR88AR | 4JZ1 | 2.999 | 375 | 110 | 6MT | 2496 | 4661 | 2000 | ﾄﾗｯｸ等 | 11.58 | 223.3351 | 11.93 | I,P,FI, TC,IC,D | EGR,DF,SCR | 2-4D |  |  | 97 | 97
|  |  | 2RG-APR88AR | 4JZ1 | 2.999 | 375 | 110 | 6MT | 2496 | 4661 | 2000 | ﾄﾗｯｸ等 | 11.37 | 227.46 | 11.93 | I,P,FI, TC,IC,D | EGR,DF,SCR | 2-4D |  |  | 95 | 95
|  |  | 2RG-APR88AR | 4JZ1 | 2.999 | 375 | 110 | 6MT | 2496 | 4661 | 2000 | ﾄﾗｯｸ等 | 11.36 | 227.6602 | 11.93 | P,FI,TC, IC,D | EGR,DF,SCR | 2-4D |  |  | 95 | 95
|  |  | 2RG-APR88AR | 4JZ1 | 2.999 | 375 | 110 | 6MT | 2496 | 4661 | 2000 | ﾄﾗｯｸ等 | 11.01 | 234.8974 | 11.93 | P,FI,TC, IC,D | EGR,DF,SCR | 2-4D |  |  |  | 92
|  |  | 2RG-APR88AR | 4JZ1 | 2.999 | 375 | 110 | 6MT | 2750 | 5914 | 2999 | ﾄﾗｯｸ等 | 10.31 | 250.8458 | 10.59 | I,P,FI, TC,IC,D | EGR,DF,SCR | 2-4D |  |  | 97 | 97
|  |  | 2RG-APR88AR | 4JZ1 | 2.999 | 430 | 129 | 6MT | 2750 | 5914 | 2999 | ﾄﾗｯｸ等 | 10.28 | 251.5778 | 10.59 | I,P,FI, TC,IC,D | EGR,DF,SCR | 2-4D |  |  | 97 | 97
|  |  | 2RG-APR88AR | 4JZ1 | 2.999 | 375 | 110 | 6MT | 2750 | 5914 | 2999 | ﾄﾗｯｸ等 | 10.11 | 255.8081 | 10.59 | I,P,FI, TC,IC,D | EGR,DF,SCR | 2-4D |  |  | 95 | 95
|  |  | 2RG-APR88AR | 4JZ1 | 2.999 | 430 | 129 | 6MT | 2750 | 5914 | 2999 | ﾄﾗｯｸ等 | 10.08 | 256.5694 | 10.59 | I,P,FI, TC,IC,D | EGR,DF,SCR | 2-4D |  |  | 95 | 95
|  |  | 2RG-APR88AR | 4JZ1 | 2.999 | 430 | 129 | 6MT | 2750 | 5914 | 2999 | ﾄﾗｯｸ等 | 10.05 | 257.3353 | 10.59 | P,FI,TC, IC,D | EGR,DF,SCR | 2-4D |  |  |  | 94
|  |  | 2RG-APR88AR | 4JZ1 | 2.999 | 375 | 110 | 6MT | 2750 | 5914 | 2999 | ﾄﾗｯｸ等 | 9.96 | 259.6606 | 10.59 | P,FI,TC, IC,D | EGR,DF,SCR | 2-4D |  |  |  | 94
|  |  | 2RG-APR88AR | 4JZ1 | 2.999 | 375 | 110 | 6MT | 2750 | 5914 | 2999 | ﾄﾗｯｸ等 | 9.84 | 262.8272 | 10.59 | P,FI,TC, IC,D | EGR,DF,SCR | 2-4D |  |  |  | 92
|  |  | 2RG-APR88AR | 4JZ1 | 2.999 | 430 | 129 | 6MT | 2750 | 5914 | 2999 | ﾄﾗｯｸ等 | 9.77 | 264.7103 | 10.59 | P,FI,TC, IC,D | EGR,DF,SCR | 2-4D |  |  |  | 92
|  |  | 2RG-APR88AR | 4JZ1 | 2.999 | 430 | 129 | 6MT | 2913 | 6715 | 3637 | ﾄﾗｯｸ等 | 9.12 | 283.5768 | 9.91 | I,P,FI, TC,IC,D | EGR,DF,SCR | 2-4D |  |  |  | 92
|  |  | 2RG-APR88AR | 4JZ1 | 2.999 | 430 | 129 | 6MT | 2913 | 6715 | 3637 | ﾄﾗｯｸ等 | 9.09 | 284.5127 | 9.91 | I,P,FI, TC,IC,D | EGR,DF,SCR | 2-4D |  |  |  | 91
|  |  | 2RG-APR88AR | 4JZ1 | 2.999 | 375 | 110 | 6MT | 2913 | 6715 | 3637 | ﾄﾗｯｸ等 | 9.07 | 285.14 | 9.91 | I,P,FI, TC,IC,D | EGR,DF,SCR | 2-4D |  |  |  | 91
|  |  | 2RG-APR88AR | 4JZ1 | 2.999 | 375 | 110 | 6MT | 2913 | 6715 | 3637 | ﾄﾗｯｸ等 | 8.93 | 289.6103 | 9.91 | I,P,FI, TC,IC,D | EGR,DF,SCR | 2-4D |  |  |  | 90
|  |  | 2RG-AKR88AD | 4JZ1 | 2.999 | 375 | 110 | 6MT | 2496 | 4661 | 2000 | ﾄﾗｯｸ等 | 11.36 | 227.6602 | 11.93 | P,FI,TC, IC,D | EGR,DF,SCR | 2-4D |  |  | 95 | 95
|  |  | 2RG-AKR88AD | 4JZ1 | 2.999 | 375 | 110 | 6MT | 2496 | 4661 | 2000 | ﾄﾗｯｸ等 | 11.01 | 234.8974 | 11.93 | P,FI,TC, IC,D | EGR,DF,SCR | 2-4D |  |  |  | 92
|  |  | 2RG-AKR88AD | 4JZ1 | 2.999 | 375 | 110 | 6MT | 2750 | 5914 | 2999 | ﾄﾗｯｸ等 | 9.96 | 259.6606 | 10.59 | P,FI,TC, IC,D | EGR,DF,SCR | 2-4D |  |  |  | 94
|  |  | 2RG-AKR88AD | 4JZ1 | 2.999 | 375 | 110 | 6MT | 2750 | 5914 | 2999 | ﾄﾗｯｸ等 | 9.84 | 262.8272 | 10.59 | P,FI,TC, IC,D | EGR,DF,SCR | 2-4D |  |  |  | 92
|  |  | 2RG-AKR88N | 4JZ1 | 2.999 | 375 | 110 | 6MT | 2496 | 4661 | 2000 | ﾄﾗｯｸ等 | 11.36 | 227.6602 | 11.93 | P,FI,TC, IC,D | EGR,DF,SCR | 2-4D |  |  | 95 | 95
|  |  | 2RG-AKR88N | 4JZ1 | 2.999 | 375 | 110 | 6MT | 2496 | 4661 | 2000 | ﾄﾗｯｸ等 | 11.01 | 234.8974 | 11.93 | P,FI,TC, IC,D | EGR,DF,SCR | 2-4D |  |  |  | 92
|  |  | 2RG-AKR88N | 4JZ1 | 2.999 | 375 | 110 | 6MT | 2750 | 5914 | 2999 | ﾄﾗｯｸ等 | 10.31 | 250.8458 | 10.59 | I,P,FI, TC,IC,D | EGR,DF,SCR | 2-4D |  |  | 97 | 97
|  |  | 2RG-AKR88N | 4JZ1 | 2.999 | 375 | 110 | 6MT | 2750 | 5914 | 2999 | ﾄﾗｯｸ等 | 10.11 | 255.8081 | 10.59 | I,P,FI, TC,IC,D | EGR,DF,SCR | 2-4D |  |  | 95 | 95
|  |  | 2RG-AKR88N | 4JZ1 | 2.999 | 375 | 110 | 6MT | 2750 | 5914 | 2999 | ﾄﾗｯｸ等 | 9.96 | 259.6606 | 10.59 | P,FI,TC, IC,D | EGR,DF,SCR | 2-4D |  |  |  | 94
|  |  | 2RG-AKR88N | 4JZ1 | 2.999 | 375 | 110 | 6MT | 2750 | 5914 | 2999 | ﾄﾗｯｸ等 | 9.84 | 262.8272 | 10.59 | P,FI,TC, IC,D | EGR,DF,SCR | 2-4D |  |  |  | 92
|  |  | 2RG-AKR88N | 4JZ1 | 2.999 | 375 | 110 | 6MT | 2913 | 6715 | 3637 | ﾄﾗｯｸ等 | 9.07 | 285.14 | 9.91 | I,P,FI, TC,IC,D | EGR,DF,SCR | 2-4D |  |  |  | 91
|  |  | 2RG-AKR88N | 4JZ1 | 2.999 | 375 | 110 | 6MT | 2913 | 6715 | 3637 | ﾄﾗｯｸ等 | 8.93 | 289.6103 | 9.91 | I,P,FI, TC,IC,D | EGR,DF,SCR | 2-4D |  |  |  | 90
|  |  | 2RG-AJR88AD | 4JZ1 | 2.999 | 375 | 110 | 5MT | 2496 | 4661 | 2000 | ﾄﾗｯｸ等 | 11.28 | 229.2748 | 11.93 | P,FI,TC, IC,D | EGR,DF,SCR | 2-4D |  |  |  | 94
|  |  | 2RG-AJR88AD | 4JZ1 | 2.999 | 375 | 110 | 6MT | 2496 | 4661 | 2000 | ﾄﾗｯｸ等 | 11.01 | 234.8974 | 11.93 | P,FI,TC, IC,D | EGR,DF,SCR | 2-4D |  |  |  | 92
|  |  | 2RG-AKS88A | 4JZ1 | 2.999 | 375 | 110 | 5MT | 2496 | 4661 | 2000 | ﾄﾗｯｸ等 | 11.18 | 231.3256 | 11.93 | I,P,FI, TC,IC,D | EGR,DF,SCR | 2D-4D |  |  |  | 93
|  |  | 2RG-AKS88A | 4JZ1 | 2.999 | 375 | 110 | 5MT | 2496 | 4661 | 2000 | ﾄﾗｯｸ等 | 11.15 | 231.948 | 11.93 | I,P,FI, TC,IC,D | EGR,DF,SCR | 2D-4D |  |  |  | 93
|  |  | 2RG-AKS88A | 4JZ1 | 2.999 | 375 | 110 | 5MT | 2496 | 4661 | 2000 | ﾄﾗｯｸ等 | 10.99 | 235.3248 | 11.93 | I,P,FI, TC,IC,D | EGR,DF,SCR | 2D-4D |  |  |  | 92
|  |  | 2RG-AKS88A | 4JZ1 | 2.999 | 375 | 110 | 5MT | 2496 | 4661 | 2000 | ﾄﾗｯｸ等 | 10.85 | 238.3613 | 11.93 | I,P,FI, TC,IC,D | EGR,DF,SCR | 2D-4D |  |  |  | 90
|  |  | 2RG-AKS88AN | 4JZ1 | 2.999 | 375 | 110 | 5MT | 2496 | 4661 | 2000 | ﾄﾗｯｸ等 | 11.18 | 231.3256 | 11.93 | I,P,FI, TC,IC,D | EGR,DF,SCR | 2D-4D |  |  |  | 93
|  |  | 2RG-AKS88AN | 4JZ1 | 2.999 | 375 | 110 | 5MT | 2496 | 4661 | 2000 | ﾄﾗｯｸ等 | 11.15 | 231.948 | 11.93 | I,P,FI, TC,IC,D | EGR,DF,SCR | 2D-4D |  |  |  | 93
|  |  | 2RG-AKS88AN | 4JZ1 | 2.999 | 375 | 110 | 5MT | 2496 | 4661 | 2000 | ﾄﾗｯｸ等 | 10.99 | 235.3248 | 11.93 | I,P,FI, TC,IC,D | EGR,DF,SCR | 2D-4D |  |  |  | 92
|  |  | 2RG-AKS88AN | 4JZ1 | 2.999 | 375 | 110 | 5MT | 2496 | 4661 | 2000 | ﾄﾗｯｸ等 | 10.85 | 238.3613 | 11.93 | I,P,FI, TC,IC,D | EGR,DF,SCR | 2D-4D |  |  |  | 90
|  |  | 2RG-AMS88AN | 4JZ1 | 2.999 | 375 | 110 | 5MT | 2496 | 4661 | 2000 | ﾄﾗｯｸ等 | 11.18 | 231.3256 | 11.93 | I,P,FI, TC,IC,D | EGR,DF,SCR | 2D-4D |  |  |  | 93
|  |  | 2RG-AMS88AN | 4JZ1 | 2.999 | 375 | 110 | 5MT | 2496 | 4661 | 2000 | ﾄﾗｯｸ等 | 11.15 | 231.948 | 11.93 | I,P,FI, TC,IC,D | EGR,DF,SCR | 2D-4D |  |  |  | 93
|  |  | 2RG-AMS88AN | 4JZ1 | 2.999 | 375 | 110 | 5MT | 2496 | 4661 | 2000 | ﾄﾗｯｸ等 | 10.99 | 235.3248 | 11.93 | I,P,FI, TC,IC,D | EGR,DF,SCR | 2D-4D |  |  |  | 92
|  |  | 2RG-AMS88AN | 4JZ1 | 2.999 | 375 | 110 | 5MT | 2496 | 4661 | 2000 | ﾄﾗｯｸ等 | 10.85 | 238.3613 | 11.93 | I,P,FI, TC,IC,D | EGR,DF,SCR | 2D-4D |  |  |  | 90
|  |  | 2RG-AMS88AR | 4JZ1 | 2.999 | 375 | 110 | 5MT | 2496 | 4661 | 2000 | ﾄﾗｯｸ等 | 11.18 | 231.3256 | 11.93 | I,P,FI, TC,IC,D | EGR,DF,SCR | 2D-4D |  |  |  | 93
|  |  | 2RG-AMS88AR | 4JZ1 | 2.999 | 375 | 110 | 5MT | 2496 | 4661 | 2000 | ﾄﾗｯｸ等 | 11.15 | 231.948 | 11.93 | I,P,FI, TC,IC,D | EGR,DF,SCR | 2D-4D |  |  |  | 93
|  |  | 2RG-AMS88AR | 4JZ1 | 2.999 | 375 | 110 | 5MT | 2496 | 4661 | 2000 | ﾄﾗｯｸ等 | 10.99 | 235.3248 | 11.93 | I,P,FI, TC,IC,D | EGR,DF,SCR | 2D-4D |  |  |  | 92
|  |  | 2RG-AMS88AR | 4JZ1 | 2.999 | 375 | 110 | 5MT | 2496 | 4661 | 2000 | ﾄﾗｯｸ等 | 10.85 | 238.3613 | 11.93 | I,P,FI, TC,IC,D | EGR,DF,SCR | 2D-4D |  |  |  | 90
|  |  | 2RG-APS88AN | 4JZ1 | 2.999 | 375 | 110 | 5MT | 2496 | 4661 | 2000 | ﾄﾗｯｸ等 | 11.18 | 231.3256 | 11.93 | I,P,FI, TC,IC,D | EGR,DF,SCR | 2D-4D |  |  |  | 93
|  |  | 2RG-APS88AN | 4JZ1 | 2.999 | 375 | 110 | 5MT | 2496 | 4661 | 2000 | ﾄﾗｯｸ等 | 11.15 | 231.948 | 11.93 | I,P,FI, TC,IC,D | EGR,DF,SCR | 2D-4D |  |  |  | 93
|  |  | 2RG-APS88AN | 4JZ1 | 2.999 | 375 | 110 | 5MT | 2496 | 4661 | 2000 | ﾄﾗｯｸ等 | 11.15 | 231.948 | 11.93 | I,P,FI, TC,IC,D | EGR,DF,SCR | 2D-4D |  |  |  | 93
|  |  | 2RG-APS88AN | 4JZ1 | 2.999 | 375 | 110 | 5MT | 2496 | 4661 | 2000 | ﾄﾗｯｸ等 | 10.99 | 235.3248 | 11.93 | I,P,FI, TC,IC,D | EGR,DF,SCR | 2D-4D |  |  |  | 92
|  |  | 2RG-APS88AN | 4JZ1 | 2.999 | 375 | 110 | 5MT | 2496 | 4661 | 2000 | ﾄﾗｯｸ等 | 10.85 | 238.3613 | 11.93 | I,P,FI, TC,IC,D | EGR,DF,SCR | 2D-4D |  |  |  | 90
|  |  | 2RG-APS88AR | 4JZ1 | 2.999 | 375 | 110 | 5MT | 2496 | 4661 | 2000 | ﾄﾗｯｸ等 | 11.18 | 231.3256 | 11.93 | I,P,FI, TC,IC,D | EGR,DF,SCR | 2D-4D |  |  |  | 93
|  |  | 2RG-APS88AR | 4JZ1 | 2.999 | 375 | 110 | 5MT | 2496 | 4661 | 2000 | ﾄﾗｯｸ等 | 11.15 | 231.948 | 11.93 | I,P,FI, TC,IC,D | EGR,DF,SCR | 2D-4D |  |  |  | 93
|  |  | 2RG-APS88AR | 4JZ1 | 2.999 | 375 | 110 | 5MT | 2496 | 4661 | 2000 | ﾄﾗｯｸ等 | 10.99 | 235.3248 | 11.93 | I,P,FI, TC,IC,D | EGR,DF,SCR | 2D-4D |  |  |  | 92
|  |  | 2RG-APS88AR | 4JZ1 | 2.999 | 375 | 110 | 5MT | 2496 | 4661 | 2000 | ﾄﾗｯｸ等 | 10.85 | 238.3613 | 11.93 | I,P,FI, TC,IC,D | EGR,DF,SCR | 2D-4D |  |  |  | 90
|  |  | 2PG-APR88AC | 4JZ1 | 2.999 | 430 | 129 | 6MT | 2750 | 5914 | 2999 | ﾄﾗｯｸ等 | 11.08 | 233.4134 | 10.59 | P,FI,TC, IC,D | EGR,DF,SCR | 2-4D |  |  | 104 | 104
|  |  | 2PG-APR88AC | 4JZ1 | 2.999 | 375 | 110 | 6MT | 2913 | 6715 | 3637 | ﾄﾗｯｸ等 | 10.02 | 258.1058 | 9.91 | P,FI,TC, IC,D | EGR,DF,SCR | 2-4D |  |  | 101 | 101
|  |  | 2PG-APR88AC | 4JZ1 | 2.999 | 430 | 129 | 6MT | 2913 | 6715 | 3637 | ﾄﾗｯｸ等 | 9.98 | 259.1403 | 9.91 | P,FI,TC, IC,D | EGR,DF,SCR | 2-4D |  |  | 100 | 100
|  |  | 2PG-APR88AM | 4JZ1 | 2.999 | 430 | 129 | 6MT | 2750 | 5914 | 2999 | ﾄﾗｯｸ等 | 11.08 | 233.4134 | 10.59 | P,FI,TC, IC,D | EGR,DF,SCR | 2-4D |  |  | 104 | 104
|  |  | 2PG-APR88AM | 4JZ1 | 2.999 | 375 | 110 | 6MT | 2913 | 6715 | 3637 | ﾄﾗｯｸ等 | 10.02 | 258.1058 | 9.91 | P,FI,TC, IC,D | EGR,DF,SCR | 2-4D |  |  | 101 | 101
|  |  | 2PG-APR88AM | 4JZ1 | 2.999 | 430 | 129 | 6MT | 2913 | 6715 | 3637 | ﾄﾗｯｸ等 | 9.98 | 259.1403 | 9.91 | P,FI,TC, IC,D | EGR,DF,SCR | 2-4D |  |  | 100 | 100
|  |  | 2PG-AKS88A | 4JZ1 | 2.999 | 375 | 110 | 5MT | 2496 | 4661 | 2000 | ﾄﾗｯｸ等 | 10.83 | 238.8015 | 11.93 | P,FI,TC, IC,D | EGR,DF,SCR | 2D-4D |  |  |  | 90
|  |  | 2PG-AKS88A | 4JZ1 | 2.999 | 375 | 110 | 5MT | 2496 | 4661 | 2000 | ﾄﾗｯｸ等 | 10.82 | 239.0222 | 11.93 | P,FI,TC, IC,D | EGR,DF,SCR | 2D-4D |  |  |  | 90
|  |  | 2PG-AKS88A | 4JZ1 | 2.999 | 375 | 110 | 5MT | 2496 | 4661 | 2000 | ﾄﾗｯｸ等 | 10.65 | 242.8376 | 11.93 | P,FI,TC, IC,D | EGR,DF,SCR | 2D-4D |  |  |  | 89
|  |  | 2PG-AKS88AD | 4JZ1 | 2.999 | 375 | 110 | 5MT | 2496 | 4661 | 2000 | ﾄﾗｯｸ等 | 10.83 | 238.8015 | 11.93 | P,FI,TC, IC,D | EGR,DF,SCR | 2D-4D |  |  |  | 90
|  |  | 2PG-AKS88AD | 4JZ1 | 2.999 | 375 | 110 | 5MT | 2496 | 4661 | 2000 | ﾄﾗｯｸ等 | 10.82 | 239.0222 | 11.93 | P,FI,TC, IC,D | EGR,DF,SCR | 2D-4D |  |  |  | 90
|  |  | 2PG-AKS88AD | 4JZ1 | 2.999 | 375 | 110 | 5MT | 2496 | 4661 | 2000 | ﾄﾗｯｸ等 | 10.65 | 242.8376 | 11.93 | P,FI,TC, IC,D | EGR,DF,SCR | 2D-4D |  |  |  | 89
|  |  | 2PG-AKS88AN | 4JZ1 | 2.999 | 375 | 110 | 5MT | 2496 | 4661 | 2000 | ﾄﾗｯｸ等 | 10.83 | 238.8015 | 11.93 | P,FI,TC, IC,D | EGR,DF,SCR | 2D-4D |  |  |  | 90
|  |  | 2PG-AKS88AN | 4JZ1 | 2.999 | 375 | 110 | 5MT | 2496 | 4661 | 2000 | ﾄﾗｯｸ等 | 10.82 | 239.0222 | 11.93 | P,FI,TC, IC,D | EGR,DF,SCR | 2D-4D |  |  |  | 90
|  |  | 2PG-AKS88AN | 4JZ1 | 2.999 | 375 | 110 | 5MT | 2496 | 4661 | 2000 | ﾄﾗｯｸ等 | 10.65 | 242.8376 | 11.93 | P,FI,TC, IC,D | EGR,DF,SCR | 2D-4D |  |  |  | 89
|  |  | 2PG-AKS88AN | 4JZ1 | 2.999 | 375 | 110 | 5MT | 2750 | 5914 | 2999 | ﾄﾗｯｸ等 | 9.88 | 261.7632 | 10.59 | I,P,FI, TC,IC,D | EGR,DF,SCR | 2D-4D |  |  |  | 93
|  |  | 2PG-AKS88AN | 4JZ1 | 2.999 | 375 | 110 | 5MT | 2750 | 5914 | 2999 | ﾄﾗｯｸ等 | 9.84 | 262.8272 | 10.59 | I,P,FI, TC,IC,D | EGR,DF,SCR | 2D-4D |  |  |  | 92
|  |  | 2PG-AKS88AN | 4JZ1 | 2.999 | 375 | 110 | 5MT | 2750 | 5914 | 2999 | ﾄﾗｯｸ等 | 9.82 | 263.3625 | 10.59 | I,P,FI, TC,IC,D | EGR,DF,SCR | 2D-4D |  |  |  | 92
|  |  | 2PG-AKS88AN | 4JZ1 | 2.999 | 375 | 110 | 5MT | 2750 | 5914 | 2999 | ﾄﾗｯｸ等 | 9.66 | 267.7246 | 10.59 | P,FI,TC, IC,D | EGR,DF,SCR | 2D-4D |  |  |  | 91
|  |  | 2PG-AKS88AN | 4JZ1 | 2.999 | 375 | 110 | 5MT | 2750 | 5914 | 2999 | ﾄﾗｯｸ等 | 9.64 | 268.2801 | 10.59 | P,FI,TC, IC,D | EGR,DF,SCR | 2D-4D |  |  |  | 91
|  |  | 2PG-AKS88AN | 4JZ1 | 2.999 | 375 | 110 | 5MT | 2750 | 5914 | 2999 | ﾄﾗｯｸ等 | 9.59 | 269.6788 | 10.59 | I,P,FI, TC,IC,D | EGR,DF,SCR | 2D-4D |  |  |  | 90
|  |  | 2PG-AKS88AN | 4JZ1 | 2.999 | 375 | 110 | 5MT | 2750 | 5914 | 2999 | ﾄﾗｯｸ等 | 9.52 | 271.6618 | 10.59 | P,FI,TC, IC,D | EGR,DF,SCR | 2D-4D |  |  |  | 89
|  |  | 2PG-AKS88AN | 4JZ1 | 2.999 | 375 | 110 | 5MT | 2750 | 5914 | 2999 | ﾄﾗｯｸ等 | 9.43 | 274.2545 | 10.59 | P,FI,TC, IC,D | EGR,DF,SCR | 2D-4D |  |  |  | 89
|  |  | 2PG-AMS88AN | 4JZ1 | 2.999 | 375 | 110 | 5MT | 2496 | 4661 | 2000 | ﾄﾗｯｸ等 | 10.83 | 238.8015 | 11.93 | P,FI,TC, IC,D | EGR,DF,SCR | 2D-4D |  |  |  | 90
|  |  | 2PG-AMS88AN | 4JZ1 | 2.999 | 375 | 110 | 5MT | 2496 | 4661 | 2000 | ﾄﾗｯｸ等 | 10.82 | 239.0222 | 11.93 | P,FI,TC, IC,D | EGR,DF,SCR | 2D-4D |  |  |  | 90
|  |  | 2PG-AMS88AN | 4JZ1 | 2.999 | 375 | 110 | 5MT | 2496 | 4661 | 2000 | ﾄﾗｯｸ等 | 10.65 | 242.8376 | 11.93 | P,FI,TC, IC,D | EGR,DF,SCR | 2D-4D |  |  |  | 89
|  |  | 2PG-AMS88AN | 4JZ1 | 2.999 | 375 | 110 | 5MT | 2750 | 5914 | 2999 | ﾄﾗｯｸ等 | 9.88 | 261.7632 | 10.59 | I,P,FI, TC,IC,D | EGR,DF,SCR | 2D-4D |  |  |  | 93
|  |  | 2PG-AMS88AN | 4JZ1 | 2.999 | 375 | 110 | 5MT | 2750 | 5914 | 2999 | ﾄﾗｯｸ等 | 9.84 | 262.8272 | 10.59 | I,P,FI, TC,IC,D | EGR,DF,SCR | 2D-4D |  |  |  | 92
|  |  | 2PG-AMS88AN | 4JZ1 | 2.999 | 375 | 110 | 5MT | 2750 | 5914 | 2999 | ﾄﾗｯｸ等 | 9.82 | 263.3625 | 10.59 | I,P,FI, TC,IC,D | EGR,DF,SCR | 2D-4D |  |  |  | 92
|  |  | 2PG-AMS88AN | 4JZ1 | 2.999 | 375 | 110 | 5MT | 2750 | 5914 | 2999 | ﾄﾗｯｸ等 | 9.66 | 267.7246 | 10.59 | P,FI,TC, IC,D | EGR,DF,SCR | 2D-4D |  |  |  | 91
|  |  | 2PG-AMS88AN | 4JZ1 | 2.999 | 375 | 110 | 5MT | 2750 | 5914 | 2999 | ﾄﾗｯｸ等 | 9.64 | 268.2801 | 10.59 | P,FI,TC, IC,D | EGR,DF,SCR | 2D-4D |  |  |  | 91
|  |  | 2PG-AMS88AN | 4JZ1 | 2.999 | 375 | 110 | 5MT | 2750 | 5914 | 2999 | ﾄﾗｯｸ等 | 9.59 | 269.6788 | 10.59 | I,P,FI, TC,IC,D | EGR,DF,SCR | 2D-4D |  |  |  | 90
|  |  | 2PG-AMS88AN | 4JZ1 | 2.999 | 375 | 110 | 5MT | 2750 | 5914 | 2999 | ﾄﾗｯｸ等 | 9.52 | 271.6618 | 10.59 | P,FI,TC, IC,D | EGR,DF,SCR | 2D-4D |  |  |  | 89
|  |  | 2PG-AMS88AN | 4JZ1 | 2.999 | 375 | 110 | 5MT | 2750 | 5914 | 2999 | ﾄﾗｯｸ等 | 9.43 | 274.2545 | 10.59 | P,FI,TC, IC,D | EGR,DF,SCR | 2D-4D |  |  |  | 89
|  |  | 2PG-AMS88AR | 4JZ1 | 2.999 | 375 | 110 | 5MT | 2496 | 4661 | 2000 | ﾄﾗｯｸ等 | 10.83 | 238.8015 | 11.93 | P,FI,TC, IC,D | EGR,DF,SCR | 2D-4D |  |  |  | 90
|  |  | 2PG-AMS88AR | 4JZ1 | 2.999 | 375 | 110 | 5MT | 2496 | 4661 | 2000 | ﾄﾗｯｸ等 | 10.82 | 239.0222 | 11.93 | P,FI,TC, IC,D | EGR,DF,SCR | 2D-4D |  |  |  | 90
|  |  | 2PG-AMS88AR | 4JZ1 | 2.999 | 375 | 110 | 5MT | 2496 | 4661 | 2000 | ﾄﾗｯｸ等 | 10.65 | 242.8376 | 11.93 | P,FI,TC, IC,D | EGR,DF,SCR | 2D-4D |  |  |  | 89
|  |  | 2PG-APS88AN | 4JZ1 | 2.999 | 375 | 110 | 5MT | 2496 | 4661 | 2000 | ﾄﾗｯｸ等 | 10.83 | 238.8015 | 11.93 | P,FI,TC, IC,D | EGR,DF,SCR | 2D-4D |  |  |  | 90
|  |  | 2PG-APS88AN | 4JZ1 | 2.999 | 375 | 110 | 5MT | 2496 | 4661 | 2000 | ﾄﾗｯｸ等 | 10.82 | 239.0222 | 11.93 | P,FI,TC, IC,D | EGR,DF,SCR | 2D-4D |  |  |  | 90
|  |  | 2PG-APS88AN | 4JZ1 | 2.999 | 375 | 110 | 5MT | 2496 | 4661 | 2000 | ﾄﾗｯｸ等 | 10.82 | 239.0222 | 11.93 | P,FI,TC, IC,D | EGR,DF,SCR | 2D-4D |  |  |  | 90
|  |  | 2PG-APS88AN | 4JZ1 | 2.999 | 375 | 110 | 5MT | 2496 | 4661 | 2000 | ﾄﾗｯｸ等 | 10.65 | 242.8376 | 11.93 | P,FI,TC, IC,D | EGR,DF,SCR | 2D-4D |  |  |  | 89
|  |  | 2PG-APS88AN | 4JZ1 | 2.999 | 375 | 110 | 5MT | 2750 | 5914 | 2999 | ﾄﾗｯｸ等 | 9.88 | 261.7632 | 10.59 | I,P,FI, TC,IC,D | EGR,DF,SCR | 2D-4D |  |  |  | 93
|  |  | 2PG-APS88AN | 4JZ1 | 2.999 | 375 | 110 | 5MT | 2750 | 5914 | 2999 | ﾄﾗｯｸ等 | 9.84 | 262.8272 | 10.59 | I,P,FI, TC,IC,D | EGR,DF,SCR | 2D-4D |  |  |  | 92
|  |  | 2PG-APS88AN | 4JZ1 | 2.999 | 375 | 110 | 5MT | 2750 | 5914 | 2999 | ﾄﾗｯｸ等 | 9.84 | 262.8272 | 10.59 | I,P,FI, TC,IC,D | EGR,DF,SCR | 2D-4D |  |  |  | 92
|  |  | 2PG-APS88AN | 4JZ1 | 2.999 | 375 | 110 | 5MT | 2750 | 5914 | 2999 | ﾄﾗｯｸ等 | 9.82 | 263.3625 | 10.59 | I,P,FI, TC,IC,D | EGR,DF,SCR | 2D-4D |  |  |  | 92
|  |  | 2PG-APS88AN | 4JZ1 | 2.999 | 375 | 110 | 5MT | 2750 | 5914 | 2999 | ﾄﾗｯｸ等 | 9.66 | 267.7246 | 10.59 | P,FI,TC, IC,D | EGR,DF,SCR | 2D-4D |  |  |  | 91
|  |  | 2PG-APS88AN | 4JZ1 | 2.999 | 375 | 110 | 5MT | 2750 | 5914 | 2999 | ﾄﾗｯｸ等 | 9.64 | 268.2801 | 10.59 | P,FI,TC, IC,D | EGR,DF,SCR | 2D-4D |  |  |  | 91
|  |  | 2PG-APS88AN | 4JZ1 | 2.999 | 375 | 110 | 5MT | 2750 | 5914 | 2999 | ﾄﾗｯｸ等 | 9.64 | 268.2801 | 10.59 | P,FI,TC, IC,D | EGR,DF,SCR | 2D-4D |  |  |  | 91
|  |  | 2PG-APS88AN | 4JZ1 | 2.999 | 375 | 110 | 5MT | 2750 | 5914 | 2999 | ﾄﾗｯｸ等 | 9.59 | 269.6788 | 10.59 | I,P,FI, TC,IC,D | EGR,DF,SCR | 2D-4D |  |  |  | 90
|  |  | 2PG-APS88AN | 4JZ1 | 2.999 | 375 | 110 | 5MT | 2750 | 5914 | 2999 | ﾄﾗｯｸ等 | 9.52 | 271.6618 | 10.59 | P,FI,TC, IC,D | EGR,DF,SCR | 2D-4D |  |  |  | 89
|  |  | 2PG-APS88AN | 4JZ1 | 2.999 | 375 | 110 | 5MT | 2750 | 5914 | 2999 | ﾄﾗｯｸ等 | 9.43 | 274.2545 | 10.59 | P,FI,TC, IC,D | EGR,DF,SCR | 2D-4D |  |  |  | 89
|  |  | 2PG-APS88AR | 4JZ1 | 2.999 | 375 | 110 | 5MT | 2496 | 4661 | 2000 | ﾄﾗｯｸ等 | 10.83 | 238.8015 | 11.93 | P,FI,TC, IC,D | EGR,DF,SCR | 2D-4D |  |  |  | 90
|  |  | 2PG-APS88AR | 4JZ1 | 2.999 | 375 | 110 | 5MT | 2496 | 4661 | 2000 | ﾄﾗｯｸ等 | 10.82 | 239.0222 | 11.93 | P,FI,TC, IC,D | EGR,DF,SCR | 2D-4D |  |  |  | 90
|  |  | 2PG-APS88AR | 4JZ1 | 2.999 | 375 | 110 | 5MT | 2496 | 4661 | 2000 | ﾄﾗｯｸ等 | 10.65 | 242.8376 | 11.93 | P,FI,TC, IC,D | EGR,DF,SCR | 2D-4D |  |  |  | 89
|  |  | 2PG-APS88AR | 4JZ1 | 2.999 | 375 | 110 | 5MT | 2750 | 5914 | 2999 | ﾄﾗｯｸ等 | 9.88 | 261.7632 | 10.59 | I,P,FI, TC,IC,D | EGR,DF,SCR | 2D-4D |  |  |  | 93
|  |  | 2PG-APS88AR | 4JZ1 | 2.999 | 375 | 110 | 5MT | 2750 | 5914 | 2999 | ﾄﾗｯｸ等 | 9.84 | 262.8272 | 10.59 | I,P,FI, TC,IC,D | EGR,DF,SCR | 2D-4D |  |  |  | 92
|  |  | 2PG-APS88AR | 4JZ1 | 2.999 | 375 | 110 | 5MT | 2750 | 5914 | 2999 | ﾄﾗｯｸ等 | 9.84 | 262.8272 | 10.59 | I,P,FI, TC,IC,D | EGR,DF,SCR | 2D-4D |  |  |  | 92
|  |  | 2PG-APS88AR | 4JZ1 | 2.999 | 375 | 110 | 5MT | 2750 | 5914 | 2999 | ﾄﾗｯｸ等 | 9.82 | 263.3625 | 10.59 | I,P,FI, TC,IC,D | EGR,DF,SCR | 2D-4D |  |  |  | 92
|  |  | 2PG-APS88AR | 4JZ1 | 2.999 | 375 | 110 | 5MT | 2750 | 5914 | 2999 | ﾄﾗｯｸ等 | 9.66 | 267.7246 | 10.59 | P,FI,TC, IC,D | EGR,DF,SCR | 2D-4D |  |  |  | 91
|  |  | 2PG-APS88AR | 4JZ1 | 2.999 | 375 | 110 | 5MT | 2750 | 5914 | 2999 | ﾄﾗｯｸ等 | 9.64 | 268.2801 | 10.59 | P,FI,TC, IC,D | EGR,DF,SCR | 2D-4D |  |  |  | 91
|  |  | 2PG-APS88AR | 4JZ1 | 2.999 | 375 | 110 | 5MT | 2750 | 5914 | 2999 | ﾄﾗｯｸ等 | 9.64 | 268.2801 | 10.59 | P,FI,TC, IC,D | EGR,DF,SCR | 2D-4D |  |  |  | 91
|  |  | 2PG-APS88AR | 4JZ1 | 2.999 | 375 | 110 | 5MT | 2750 | 5914 | 2999 | ﾄﾗｯｸ等 | 9.59 | 269.6788 | 10.59 | I,P,FI, TC,IC,D | EGR,DF,SCR | 2D-4D |  |  |  | 90
|  |  | 2PG-APS88AR | 4JZ1 | 2.999 | 375 | 110 | 5MT | 2750 | 5914 | 2999 | ﾄﾗｯｸ等 | 9.52 | 271.6618 | 10.59 | P,FI,TC, IC,D | EGR,DF,SCR | 2D-4D |  |  |  | 89
|  |  | 2PG-APS88AR | 4JZ1 | 2.999 | 375 | 110 | 5MT | 2750 | 5914 | 2999 | ﾄﾗｯｸ等 | 9.43 | 274.2545 | 10.59 | P,FI,TC, IC,D | EGR,DF,SCR | 2D-4D |  |  |  | 89
|  |  | 2RG-APR88M | 4JZ1 | 2.999 | 430 | 129 | 9AT | 2913 | 6715 | 3637 | ﾄﾗｯｸ等 | 10.8 | 239.4648 | 9.91 | I,P,FI, TC,IC,D | EGR,DF,SCR | 2-4D |  |  | 108 | 108
|  |  | 2RG-APR88M | 4JZ1 | 2.999 | 375 | 110 | 9AT | 2913 | 6715 | 3637 | ﾄﾗｯｸ等 | 10.6 | 243.983 | 9.91 | I,P,FI, TC,IC,D | EGR,DF,SCR | 2-4D |  |  | 106 | 106
|  |  | 2RG-APR88M | 4JZ1 | 2.999 | 430 | 129 | 9AT | 2913 | 6715 | 3637 | ﾄﾗｯｸ等 | 10.51 | 246.0723 | 9.91 | P,FI,TC, IC,D | EGR,DF,SCR | 2-4D |  |  | 106 | 106
|  |  | 2RG-APR88M | 4JZ1 | 2.999 | 375 | 110 | 9AT | 2913 | 6715 | 3637 | ﾄﾗｯｸ等 | 10.33 | 250.3601 | 9.91 | P,FI,TC, IC,D | EGR,DF,SCR | 2-4D |  |  | 104 | 104
|  |  | 2RG-APR88M | 4JZ1 | 2.999 | 375 | 110 | 6MT | 2913 | 6715 | 3637 | ﾄﾗｯｸ等 | 10.26 | 252.0682 | 9.91 | I,P,FI, TC,IC,D | EGR,DF,SCR | 2-4D |  |  | 103 | 103
|  |  | 2RG-APR88M | 4JZ1 | 2.999 | 430 | 129 | 6MT | 2913 | 6715 | 3637 | ﾄﾗｯｸ等 | 10.22 | 253.0548 | 9.91 | I,P,FI, TC,IC,D | EGR,DF,SCR | 2-4D |  |  | 103 | 103
|  |  | 2PG-AKR88C | 4JZ1 | 2.999 | 375 | 110 | 6MT | 2913 | 6715 | 3637 | ﾄﾗｯｸ等 | 10.02 | 258.1058 | 9.91 | P,FI,TC, IC,D | EGR,DF,SCR | 2-4D |  |  | 101 | 101
|  |  | 2PG-AKR88M | 4JZ1 | 2.999 | 375 | 110 | 6MT | 2913 | 6715 | 3637 | ﾄﾗｯｸ等 | 10.02 | 258.1058 | 9.91 | P,FI,TC, IC,D | EGR,DF,SCR | 2-4D |  |  | 101 | 101
|  |  | 2PG-AMR88C | 4JZ1 | 2.999 | 375 | 110 | 6MT | 2913 | 6715 | 3637 | ﾄﾗｯｸ等 | 10.02 | 258.1058 | 9.91 | P,FI,TC, IC,D | EGR,DF,SCR | 2-4D |  |  | 101 | 101
|  |  | 2PG-AMR88M | 4JZ1 | 2.999 | 375 | 110 | 6MT | 2913 | 6715 | 3637 | ﾄﾗｯｸ等 | 10.02 | 258.1058 | 9.91 | P,FI,TC, IC,D | EGR,DF,SCR | 2-4D |  |  | 101 | 101
|  |  | 2PG-APR88M | 4JZ1 | 2.999 | 375 | 110 | 6MT | 2913 | 6715 | 3637 | ﾄﾗｯｸ等 | 10.02 | 258.1058 | 9.91 | P,FI,TC, IC,D | EGR,DF,SCR | 2-4D |  |  | 101 | 101
|  |  | 2PG-APR88M | 4JZ1 | 2.999 | 430 | 129 | 6MT | 2913 | 6715 | 3637 | ﾄﾗｯｸ等 | 9.98 | 259.1403 | 9.91 | P,FI,TC, IC,D | EGR,DF,SCR | 2-4D |  |  | 100 | 100
|  |  | 2RG-AKR88YM | 4JZ1 | 2.999 | 375 | 110 | 9AT | 3473 | 7822 | 4239 | ﾄﾗｯｸ等 | 9.56 | 270.5251 | 8.39 | I,P,FI, TC,IC,D | EGR,DF,SCR | 2-4D |  |  | 113 | 113
|  |  | 2RG-AKR88YM | 4JZ1 | 2.999 | 375 | 110 | 9AT | 3473 | 7822 | 4239 | ﾄﾗｯｸ等 | 9.39 | 275.4228 | 8.39 | P,FI,TC, IC,D | EGR,DF,SCR | 2-4D |  |  | 111 | 111
|  |  | 2RG-AKR88YM | 4JZ1 | 2.999 | 375 | 110 | 6MT | 3473 | 7822 | 4239 | ﾄﾗｯｸ等 | 9.17 | 282.0305 | 8.39 | I,P,FI, TC,IC,D | EGR,DF,SCR | 2-4D |  |  | 109 | 109
|  |  | 2RG-APR88YAM | 4JZ1 | 2.999 | 375 | 110 | 9AT | 3473 | 7822 | 4239 | ﾄﾗｯｸ等 | 9.56 | 270.5251 | 8.39 | I,P,FI, TC,IC,D | EGR,DF,SCR | 2-4D |  |  | 113 | 113
|  |  | 2RG-APR88YAM | 4JZ1 | 2.999 | 375 | 110 | 9AT | 3473 | 7822 | 4239 | ﾄﾗｯｸ等 | 9.39 | 275.4228 | 8.39 | P,FI,TC, IC,D | EGR,DF,SCR | 2-4D |  |  | 111 | 111
|  |  | 2RG-APR88YAM | 4JZ1 | 2.999 | 430 | 129 | 6MT | 3473 | 7822 | 4239 | ﾄﾗｯｸ等 | 9.2 | 281.1109 | 8.39 | I,P,FI, TC,IC,D | EGR,DF,SCR | 2-4D |  |  | 109 | 109
|  |  | 2RG-APR88YAM | 4JZ1 | 2.999 | 430 | 129 | 9AT | 3473 | 7822 | 4239 | ﾄﾗｯｸ等 | 9.19 | 281.4168 | 8.39 | I,P,FI, TC,IC,D | EGR,DF,SCR | 2-4D |  |  | 109 | 109
|  |  | 2RG-APR88YAM | 4JZ1 | 2.999 | 375 | 110 | 6MT | 3473 | 7822 | 4239 | ﾄﾗｯｸ等 | 9.17 | 282.0305 | 8.39 | I,P,FI, TC,IC,D | EGR,DF,SCR | 2-4D |  |  | 109 | 109
|  |  | 2RG-APR88YAM | 4JZ1 | 2.999 | 430 | 129 | 6MT | 3473 | 7822 | 4239 | ﾄﾗｯｸ等 | 9.04 | 286.0863 | 8.39 | P,FI,TC, IC,D | EGR,DF,SCR | 2-4D |  |  | 107 | 107
|  |  | 2RG-APR88YM | 4JZ1 | 2.999 | 375 | 110 | 9AT | 3473 | 7822 | 4239 | ﾄﾗｯｸ等 | 9.56 | 270.5251 | 8.39 | I,P,FI, TC,IC,D | EGR,DF,SCR | 2-4D |  |  | 113 | 113
|  |  | 2RG-APR88YM | 4JZ1 | 2.999 | 375 | 110 | 9AT | 3473 | 7822 | 4239 | ﾄﾗｯｸ等 | 9.39 | 275.4228 | 8.39 | P,FI,TC, IC,D | EGR,DF,SCR | 2-4D |  |  | 111 | 111
|  |  | 2RG-APR88YM | 4JZ1 | 2.999 | 430 | 129 | 6MT | 3473 | 7822 | 4239 | ﾄﾗｯｸ等 | 9.2 | 281.1109 | 8.39 | I,P,FI, TC,IC,D | EGR,DF,SCR | 2-4D |  |  | 109 | 109
|  |  | 2RG-APR88YM | 4JZ1 | 2.999 | 430 | 129 | 9AT | 3473 | 7822 | 4239 | ﾄﾗｯｸ等 | 9.19 | 281.4168 | 8.39 | I,P,FI, TC,IC,D | EGR,DF,SCR | 2-4D |  |  | 109 | 109
|  |  | 2RG-APR88YM | 4JZ1 | 2.999 | 375 | 110 | 6MT | 3473 | 7822 | 4239 | ﾄﾗｯｸ等 | 9.17 | 282.0305 | 8.39 | I,P,FI, TC,IC,D | EGR,DF,SCR | 2-4D |  |  | 109 | 109
|  |  | 2RG-APR88YM | 4JZ1 | 2.999 | 430 | 129 | 6MT | 3473 | 7822 | 4239 | ﾄﾗｯｸ等 | 9.04 | 286.0863 | 8.39 | P,FI,TC, IC,D | EGR,DF,SCR | 2-4D |  |  | 107 | 107
|  |  | 2RG-APR88N | 4JZ1 | 2.999 | 430 | 129 | 6MT | 2913 | 6715 | 3637 | ﾄﾗｯｸ等 | 9.12 | 283.5768 | 9.91 | I,P,FI, TC,IC,D | EGR,DF,SCR | 2-4D |  |  |  | 92
|  |  | 2RG-APR88N | 4JZ1 | 2.999 | 430 | 129 | 6MT | 2913 | 6715 | 3637 | ﾄﾗｯｸ等 | 9.09 | 284.5127 | 9.91 | I,P,FI, TC,IC,D | EGR,DF,SCR | 2-4D |  |  |  | 91
|  |  | 2RG-APR88N | 4JZ1 | 2.999 | 375 | 110 | 6MT | 2913 | 6715 | 3637 | ﾄﾗｯｸ等 | 9.07 | 285.14 | 9.91 | I,P,FI, TC,IC,D | EGR,DF,SCR | 2-4D |  |  |  | 91
|  |  | 2RG-APR88N | 4JZ1 | 2.999 | 375 | 110 | 6MT | 2913 | 6715 | 3637 | ﾄﾗｯｸ等 | 8.93 | 289.6103 | 9.91 | I,P,FI, TC,IC,D | EGR,DF,SCR | 2-4D |  |  |  | 90
|  |  | 2PG-AKR88YM | 4JZ1 | 2.999 | 375 | 110 | 6MT | 3473 | 7822 | 4239 | ﾄﾗｯｸ等 | 9.03 | 286.4031 | 8.39 | P,FI,TC, IC,D | EGR,DF,SCR | 2-4D |  |  | 107 | 107
|  |  | 2PG-APR88YAM | 4JZ1 | 2.999 | 375 | 110 | 6MT | 3473 | 7822 | 4239 | ﾄﾗｯｸ等 | 9.03 | 286.4031 | 8.39 | P,FI,TC, IC,D | EGR,DF,SCR | 2-4D |  |  | 107 | 107
|  |  | 2PG-APR88YAM | 4JZ1 | 2.999 | 430 | 129 | 9AT | 3473 | 7822 | 4239 | ﾄﾗｯｸ等 | 8.98 | 287.9978 | 8.39 | P,FI,TC, IC,D | EGR,DF,SCR | 2-4D |  |  | 107 | 107
|  |  | 2PG-APR88YM | 4JZ1 | 2.999 | 375 | 110 | 6MT | 3473 | 7822 | 4239 | ﾄﾗｯｸ等 | 9.03 | 286.4031 | 8.39 | P,FI,TC, IC,D | EGR,DF,SCR | 2-4D |  |  | 107 | 107
|  |  | 2PG-APR88YM | 4JZ1 | 2.999 | 430 | 129 | 9AT | 3473 | 7822 | 4239 | ﾄﾗｯｸ等 | 8.98 | 287.9978 | 8.39 | P,FI,TC, IC,D | EGR,DF,SCR | 2-4D |  |  | 107 | 107
|  |  | 2PG-APR88AN | 4JZ1 | 2.999 | 430 | 129 | 6MT | 2913 | 6715 | 3637 | ﾄﾗｯｸ等 | 8.95 | 288.9631 | 9.91 | P,FI,TC, IC,D | EGR,DF,SCR | 2-4D |  |  |  | 90
|  |  | 2PG-APR88AN | 4JZ1 | 2.999 | 375 | 110 | 6MT | 2913 | 6715 | 3637 | ﾄﾗｯｸ等 | 8.89 | 290.9134 | 9.91 | P,FI,TC, IC,D | EGR,DF,SCR | 2-4D |  |  |  | 89
|  |  | 2PG-APR88AN | 4JZ1 | 2.999 | 375 | 110 | 6MT | 2913 | 6715 | 3637 | ﾄﾗｯｸ等 | 8.75 | 295.568 | 9.91 | P,FI,TC, IC,D | EGR,DF,SCR | 2-4D |  |  |  | 88
|  |  | 2PG-APR88AR | 4JZ1 | 2.999 | 430 | 129 | 6MT | 2913 | 6715 | 3637 | ﾄﾗｯｸ等 | 8.95 | 288.9631 | 9.91 | P,FI,TC, IC,D | EGR,DF,SCR | 2-4D |  |  |  | 90
|  |  | 2PG-APR88AR | 4JZ1 | 2.999 | 375 | 110 | 6MT | 2913 | 6715 | 3637 | ﾄﾗｯｸ等 | 8.89 | 290.9134 | 9.91 | P,FI,TC, IC,D | EGR,DF,SCR | 2-4D |  |  |  | 89
|  |  | 2PG-APR88AR | 4JZ1 | 2.999 | 430 | 129 | 6MT | 2913 | 6715 | 3637 | ﾄﾗｯｸ等 | 8.89 | 290.9134 | 9.91 | P,FI,TC, IC,D | EGR,DF,SCR | 2-4D |  |  |  | 89
|  |  | 2PG-APR88AR | 4JZ1 | 2.999 | 375 | 110 | 6MT | 2913 | 6715 | 3637 | ﾄﾗｯｸ等 | 8.75 | 295.568 | 9.91 | P,FI,TC, IC,D | EGR,DF,SCR | 2-4D |  |  |  | 88
|  |  | 2PG-APR88N | 4JZ1 | 2.999 | 430 | 129 | 6MT | 2913 | 6715 | 3637 | ﾄﾗｯｸ等 | 8.95 | 288.9631 | 9.91 | P,FI,TC, IC,D | EGR,DF,SCR | 2-4D |  |  |  | 90
|  |  | 2PG-APR88N | 4JZ1 | 2.999 | 375 | 110 | 6MT | 2913 | 6715 | 3637 | ﾄﾗｯｸ等 | 8.89 | 290.9134 | 9.91 | P,FI,TC, IC,D | EGR,DF,SCR | 2-4D |  |  |  | 89
|  |  | 2PG-APR88N | 4JZ1 | 2.999 | 430 | 129 | 6MT | 2913 | 6715 | 3637 | ﾄﾗｯｸ等 | 8.89 | 290.9134 | 9.91 | P,FI,TC, IC,D | EGR,DF,SCR | 2-4D |  |  |  | 89
|  |  | 2PG-APR88N | 4JZ1 | 2.999 | 375 | 110 | 6MT | 2913 | 6715 | 3637 | ﾄﾗｯｸ等 | 8.75 | 295.568 | 9.91 | P,FI,TC, IC,D | EGR,DF,SCR | 2-4D |  |  |  | 88
|  |  | 2PG-AKR88N | 4JZ1 | 2.999 | 375 | 110 | 6MT | 2913 | 6715 | 3637 | ﾄﾗｯｸ等 | 8.89 | 290.9134 | 9.91 | P,FI,TC, IC,D | EGR,DF,SCR | 2-4D |  |  |  | 89
|  |  | 2PG-AKR88N | 4JZ1 | 2.999 | 375 | 110 | 6MT | 2913 | 6715 | 3637 | ﾄﾗｯｸ等 | 8.75 | 295.568 | 9.91 | P,FI,TC, IC,D | EGR,DF,SCR | 2-4D |  |  |  | 88
|  |  | 2PG-AKR88R | 4JZ1 | 2.999 | 375 | 110 | 6MT | 2913 | 6715 | 3637 | ﾄﾗｯｸ等 | 8.89 | 290.9134 | 9.91 | P,FI,TC, IC,D | EGR,DF,SCR | 2-4D |  |  |  | 89
|  |  | 2PG-AKR88R | 4JZ1 | 2.999 | 375 | 110 | 6MT | 2913 | 6715 | 3637 | ﾄﾗｯｸ等 | 8.75 | 295.568 | 9.91 | P,FI,TC, IC,D | EGR,DF,SCR | 2-4D |  |  |  | 88
|  |  | 2PG-AMR88N | 4JZ1 | 2.999 | 375 | 110 | 6MT | 2913 | 6715 | 3637 | ﾄﾗｯｸ等 | 8.89 | 290.9134 | 9.91 | P,FI,TC, IC,D | EGR,DF,SCR | 2-4D |  |  |  | 89
|  |  | 2PG-AMR88N | 4JZ1 | 2.999 | 375 | 110 | 6MT | 2913 | 6715 | 3637 | ﾄﾗｯｸ等 | 8.75 | 295.568 | 9.91 | P,FI,TC, IC,D | EGR,DF,SCR | 2-4D |  |  |  | 88
|  |  | 2PG-AMR88R | 4JZ1 | 2.999 | 375 | 110 | 6MT | 2913 | 6715 | 3637 | ﾄﾗｯｸ等 | 8.89 | 290.9134 | 9.91 | P,FI,TC, IC,D | EGR,DF,SCR | 2-4D |  |  |  | 89
|  |  | 2PG-AMR88R | 4JZ1 | 2.999 | 375 | 110 | 6MT | 2913 | 6715 | 3637 | ﾄﾗｯｸ等 | 8.75 | 295.568 | 9.91 | P,FI,TC, IC,D | EGR,DF,SCR | 2-4D |  |  |  | 88
|  |  | 2RG-APR88YN | 4JZ1 | 2.999 | 430 | 129 | 6MT | 3473 | 7822 | 4239 | ﾄﾗｯｸ等 | 8.12 | 318.5 | 8.39 | I,P,FI, TC,IC,D | EGR,DF,SCR | 2-4D |  |  | 96 | 96
|  |  | 2RG-APR88YN | 4JZ1 | 2.999 | 430 | 129 | 6MT | 3473 | 7822 | 4239 | ﾄﾗｯｸ等 | 8.09 | 319.6811 | 8.39 | I,P,FI, TC,IC,D | EGR,DF,SCR | 2-4D |  |  | 96 | 96
|  |  | 2RG-APR88YN | 4JZ1 | 2.999 | 430 | 129 | 6MT | 3473 | 7822 | 4239 | ﾄﾗｯｸ等 | 8 | 323.2775 | 8.39 | P,FI,TC, IC,D | EGR,DF,SCR | 2-4D |  |  | 95 | 95
|  |  | 2RG-APR88YN | 4JZ1 | 2.999 | 375 | 110 | 6MT | 3473 | 7822 | 4239 | ﾄﾗｯｸ等 | 7.98 | 324.0877 | 8.39 | I,P,FI, TC,IC,D | EGR,DF,SCR | 2-4D |  |  | 95 | 95
|  |  | 2RG-APR88YN | 4JZ1 | 2.999 | 430 | 129 | 6MT | 3473 | 7822 | 4239 | ﾄﾗｯｸ等 | 7.97 | 324.4944 | 8.39 | P,FI,TC, IC,D | EGR,DF,SCR | 2-4D |  |  |  | 94
|  |  | 2RG-APR88YN | 4JZ1 | 2.999 | 375 | 110 | 6MT | 3473 | 7822 | 4239 | ﾄﾗｯｸ等 | 7.96 | 324.902 | 8.39 | I,P,FI, TC,IC,D | EGR,DF,SCR | 2-4D |  |  |  | 94
|  |  | 2RG-AKR88YN | 4JZ1 | 2.999 | 375 | 110 | 6MT | 3473 | 7822 | 4239 | ﾄﾗｯｸ等 | 7.98 | 324.0877 | 8.39 | I,P,FI, TC,IC,D | EGR,DF,SCR | 2-4D |  |  | 95 | 95
|  |  | 2RG-AKR88YN | 4JZ1 | 2.999 | 375 | 110 | 6MT | 3473 | 7822 | 4239 | ﾄﾗｯｸ等 | 7.96 | 324.902 | 8.39 | I,P,FI, TC,IC,D | EGR,DF,SCR | 2-4D |  |  |  | 94
|  |  | 2PG-AKR88YN | 4JZ1 | 2.999 | 375 | 110 | 6MT | 3473 | 7822 | 4239 | ﾄﾗｯｸ等 | 7.85 | 329.4548 | 8.39 | P,FI,TC, IC,D | EGR,DF,SCR | 2-4D |  |  |  | 93
|  |  | 2PG-AKR88YN | 4JZ1 | 2.999 | 375 | 110 | 6MT | 3473 | 7822 | 4239 | ﾄﾗｯｸ等 | 7.84 | 329.875 | 8.39 | P,FI,TC, IC,D | EGR,DF,SCR | 2-4D |  |  |  | 93
|  |  | 2PG-APR88YN | 4JZ1 | 2.999 | 375 | 110 | 6MT | 3473 | 7822 | 4239 | ﾄﾗｯｸ等 | 7.85 | 329.4548 | 8.39 | P,FI,TC, IC,D | EGR,DF,SCR | 2-4D |  |  |  | 93
|  |  | 2PG-APR88YN | 4JZ1 | 2.999 | 375 | 110 | 6MT | 3473 | 7822 | 4239 | ﾄﾗｯｸ等 | 7.84 | 329.875 | 8.39 | P,FI,TC, IC,D | EGR,DF,SCR | 2-4D |  |  |  | 93
※1印については、いすゞ自動車株式会社が製造事業者です。
「（注）車両重量・車両総重量・最大積載量（または乗車定員）は、燃費値の算定に当たって用いた標準的な仕様を記載しています。
実際に販売されている車両は、ここに記載された車両重量・車両総重量・最大積載量（または乗車定員）と異なる場合があります。」
＜記入要領＞
１．JH25モード燃費値欄及びCO2排出量の文字ポイントは10ポイント、それ以外は8ポイントで記入。
２．一つの通称名に複数の型式がある場合は、通称名は大枠に一つ記入。
３．「CO2排出量」については既に計算式が入力されているため、入力は不要。欄を追加する場合はセルの内容をコピーする。
４．ＯＥＭ生産車については、通称名の前に※印及び番号を付記し、表の外にＯＥＭ製造事業者名を記載する。
５．「その他」について、以下に留意し記載する。
①燃費の異なる要因と関係のない事項は記入しない。
②製造事業者等独自の固有名詞の使用は極力避け、一般的な用語を使用する。適当な一般用語がない場合は、欄外に固有名詞の用語説明を付す。
６．欄外に、次の注記を行う。
「（注）車両重量・車両総重量・最大積載量（または乗車定員）は、燃費値の算定に当たって用いた標準的な仕様を記載しています。
実際に販売されている車両は、ここに記載された車両重量・車両総重量・最大積載量（または乗車定員）と異なる場合があります。」

## 日野
[11 empty] | 当該自動車の製造又は輸入の事業を行う者の氏名又は名称 | [6 empty] | 日野自動車株式会社
トラック等又はトラクタ | [20 empty] | 目標年度（令和7年度）
車 名 | 通称名 |  | 型式 | 原動機 |  |  |  | 変速装置の 型式及び変速段数 | 車両重量 (kg) | 車両総重量 (kg) | 最大積載量(kg) 又は 乗車定員(名) | 自動車の構造 | JH25モード |  |  | 主要燃費 改善対策 | その他燃費値の異なる要因 |  |  | （参考） 低排出ガス 認定レベル | 令和7年度 燃費基準 達成レベル・向上達成レベル
[13 empty] | 燃費値 (km/L) | 1km走行 における CO2排出量 (g-CO2/km) | 令和7年度燃費基準値 (km/L)
|  |  |  | 型式 | 総排気量 (L) | 最大トルク (N-m) | 最高出力 (kW) | [9 empty] | 主要排出 ガス対策 | 車輪配列 | その他
R7
日野 | ※２ | 日野リエッセＩＩビッグバン | 2KG-GDB60Y | 1GD | 2.754 | 420 | 110 | 6AT(E･LTC) | 2097 | 3744 | 1482 | トラック等 | 12.09 | 213.914 | 13.45 | Ｄ,FI,TC,IC,P | EGR,DF,CCO,SCR | 2-4D |  |  |  | 89
|  |  | 2KG-GDB70Y | 1GD | 2.754 | 420 | 110 | 6AT(E･LTC) | 2097 | 3744 | 1482 | トラック等 | 12.09 | 213.914 | 13.45 | Ｄ,FI,TC,IC,P | EGR,DF,CCO,SCR | 2-4D |  |  |  | 89
|  | 日野デュトロ | 2SG-XKC605M | N04C-H1 | 4.009 | 470 | 110 | 6AMT | 2496 | 4661 | 2000 | トラック等 | 12.65 | 204.4443 | 11.93 | H,I,P,FI | EGR,DF | 2-4D |  |  | 106 | 106
|  |  | 2SG-XKU605M | N04C-H1 | 4.009 | 470 | 110 | 6AMT | 2496 | 4661 | 2000 | トラック等 | 12.65 | 204.4443 | 11.93 | H,I,P,FI | EGR,DF | 2-4D |  |  | 106 | 106
|  |  | 2SG-XKU605M | N04C-H1 | 4.009 | 470 | 110 | 6AMT | 2750 | 5914 | 2999 | トラック等 | 11.21 | 230.7065 | 10.59 | H,I,P,FI | EGR,DF | 2-4D |  |  | 105 | 105
|  |  | 2SG-XKU605X | N04C-H1 | 4.009 | 470 | 110 | 6AMT | 2496 | 4661 | 2000 | トラック等 | 12.65 | 204.4443 | 11.93 | H,I,P,FI | EGR,DF | 2-4D |  |  | 106 | 106
|  |  | 2SG-XKU655M | N04C-H1 | 4.009 | 470 | 110 | 6AMT | 2496 | 4661 | 2000 | トラック等 | 12.65 | 204.4443 | 11.93 | H,I,P,FI | EGR,DF | 2-4D |  |  | 106 | 106
|  |  | 2SG-XKU655M | N04C-H1 | 4.009 | 470 | 110 | 6AMT | 2750 | 5914 | 2999 | トラック等 | 11.21 | 230.7065 | 10.59 | H,I,P,FI | EGR,DF | 2-4D |  |  | 105 | 105
|  |  | 2SG-XKU710M | N04C-H1 | 4.009 | 470 | 110 | 6AMT | 2496 | 4661 | 2000 | トラック等 | 12.65 | 204.4443 | 11.93 | H,I,P,FI | EGR,DF | 2-4D |  |  | 106 | 106
|  |  | 2SG-XKU720M | N04C-H1 | 4.009 | 470 | 110 | 6AMT | 2496 | 4661 | 2000 | トラック等 | 12.65 | 204.4443 | 11.93 | H,I,P,FI | EGR,DF | 2-4D |  |  | 106 | 106
|  |  | 2SG-XKU645M | N04C-H1 | 4.009 | 470 | 110 | 6AMT | 2750 | 5914 | 2999 | トラック等 | 11.21 | 230.7065 | 10.59 | H,I,P,FI | EGR,DF | 2-4D |  |  | 105 | 105
|  |  | 2SG-XKU702M | N04C-H1 | 4.009 | 470 | 110 | 6AMT | 2750 | 5914 | 2999 | トラック等 | 11.21 | 230.7065 | 10.59 | H,I,P,FI | EGR,DF | 2-4D |  |  | 105 | 105
|  |  | 2SG-XKU712M | N04C-H1 | 4.009 | 470 | 110 | 6AMT | 2750 | 5914 | 2999 | トラック等 | 11.21 | 230.7065 | 10.59 | H,I,P,FI | EGR,DF | 2-4D |  |  | 105 | 105
|  |  | 2SG-XKU722M | N04C-H1 | 4.009 | 470 | 110 | 6AMT | 2750 | 5914 | 2999 | トラック等 | 11.21 | 230.7065 | 10.59 | H,I,P,FI | EGR,DF | 2-4D |  |  | 105 | 105
|  |  | 2QG-XKU702M | N04C-H1 | 4.009 | 470 | 110 | 6AMT | 2913 | 6715 | 3637 | トラック等 | 10.06 | 257.0795 | 9.91 | H,I,P,FI | EGR,DF | 2-4D |  |  | 101 | 101
|  |  | 2QG-XKU712M | N04C-H1 | 4.009 | 470 | 110 | 6AMT | 2913 | 6715 | 3637 | トラック等 | 10.06 | 257.0795 | 9.91 | H,I,P,FI | EGR,DF | 2-4D |  |  | 101 | 101
|  |  | 2QG-XKU722M | N04C-H1 | 4.009 | 470 | 110 | 6AMT | 2913 | 6715 | 3637 | トラック等 | 10.06 | 257.0795 | 9.91 | H,I,P,FI | EGR,DF | 2-4D |  |  | 101 | 101
|  |  | 2KG-XZC600T | N04C | 4.009 | 440 | 110 | 6MT | 2496 | 4661 | 2000 | トラック等 | 10.84 | 238.5812 | 11.93 | I,P,FI | EGR,DF | 2-4D |  |  |  | 90
|  |  | 2KG-XZC600T | N04C | 4.009 | 440 | 110 | 6AT | 2496 | 4661 | 2000 | トラック等 | 10.69 | 241.9289 | 11.93 | I,P,FI | EGR,DF | 2-4D |  |  |  | 89
|  |  | 2KG-XZC605M | N04C | 4.009 | 440 | 110 | 6MT | 2496 | 4661 | 2000 | トラック等 | 10.84 | 238.5812 | 11.93 | I,P,FI | EGR,DF | 2-4D |  |  |  | 90
|  |  | 2KG-XZC605M | N04C | 4.009 | 440 | 110 | 6AT | 2496 | 4661 | 2000 | トラック等 | 10.69 | 241.9289 | 11.93 | I,P,FI | EGR,DF | 2-4D |  |  |  | 89
|  |  | 2KG-XZC630T | N04C | 4.009 | 440 | 110 | 6MT | 2496 | 4661 | 2000 | トラック等 | 10.84 | 238.5812 | 11.93 | I,P,FI | EGR,DF | 2-4D |  |  |  | 90
|  |  | 2KG-XZC645M | N04C | 4.009 | 440 | 110 | 6MT | 2496 | 4661 | 2000 | トラック等 | 10.84 | 238.5812 | 11.93 | I,P,FI | EGR,DF | 2-4D |  |  |  | 90
|  |  | 2KG-XZC645M | N04C | 4.009 | 440 | 110 | 6AT | 2496 | 4661 | 2000 | トラック等 | 10.69 | 241.9289 | 11.93 | I,P,FI | EGR,DF | 2-4D |  |  |  | 89
|  |  | 2KG-XZC655M | N04C | 4.009 | 440 | 110 | 6MT | 2496 | 4661 | 2000 | トラック等 | 10.84 | 238.5812 | 11.93 | I,P,FI | EGR,DF | 2-4D |  |  |  | 90
|  |  | 2KG-XZC655M | N04C | 4.009 | 440 | 110 | 6AT | 2496 | 4661 | 2000 | トラック等 | 10.69 | 241.9289 | 11.93 | I,P,FI | EGR,DF | 2-4D |  |  |  | 89
|  |  | 2KG-XZC710M | N04C | 4.009 | 440 | 110 | 6MT | 2496 | 4661 | 2000 | トラック等 | 10.84 | 238.5812 | 11.93 | I,P,FI | EGR,DF | 2-4D |  |  |  | 90
|  |  | 2KG-XZC710M | N04C | 4.009 | 440 | 110 | 6AT | 2496 | 4661 | 2000 | トラック等 | 10.69 | 241.9289 | 11.93 | I,P,FI | EGR,DF | 2-4D |  |  |  | 89
|  |  | 2KG-XZU600T | N04C | 4.009 | 440 | 110 | 6MT | 2496 | 4661 | 2000 | トラック等 | 10.84 | 238.5812 | 11.93 | I,P,FI | EGR,DF | 2-4D |  |  |  | 90
|  |  | 2KG-XZU600T | N04C | 4.009 | 440 | 110 | 6AT | 2496 | 4661 | 2000 | トラック等 | 10.69 | 241.9289 | 11.93 | I,P,FI | EGR,DF | 2-4D |  |  |  | 89
|  |  | 2KG-XZU600T | N04C | 4.009 | 440 | 110 | 6MT | 2750 | 5914 | 2999 | トラック等 | 9.82 | 263.3625 | 10.59 | I,P,FI | EGR,DF | 2-4D |  |  |  | 92
|  |  | 2KG-XZU600T | N04C | 4.009 | 440 | 110 | 6AT | 2750 | 5914 | 2999 | トラック等 | 9.62 | 268.8378 | 10.59 | I,P,FI | EGR,DF | 2-4D |  |  |  | 90
|  |  | 2KG-XZU600X | N04C | 4.009 | 440 | 110 | 6MT | 2496 | 4661 | 2000 | トラック等 | 10.84 | 238.5812 | 11.93 | I,P,FI | EGR,DF | 2-4D |  |  |  | 90
|  |  | 2KG-XZU600X | N04C | 4.009 | 440 | 110 | 6AT | 2496 | 4661 | 2000 | トラック等 | 10.69 | 241.9289 | 11.93 | I,P,FI | EGR,DF | 2-4D |  |  |  | 89
|  |  | 2KG-XZU605M | N04C | 4.009 | 440 | 110 | 6MT | 2496 | 4661 | 2000 | トラック等 | 10.84 | 238.5812 | 11.93 | I,P,FI | EGR,DF | 2-4D |  |  |  | 90
|  |  | 2KG-XZU605M | N04C | 4.009 | 440 | 110 | 6AT | 2496 | 4661 | 2000 | トラック等 | 10.69 | 241.9289 | 11.93 | I,P,FI | EGR,DF | 2-4D |  |  |  | 89
|  |  | 2KG-XZU605M | N04C | 4.009 | 440 | 110 | 6MT | 2750 | 5914 | 2999 | トラック等 | 9.82 | 263.3625 | 10.59 | I,P,FI | EGR,DF | 2-4D |  |  |  | 92
|  |  | 2KG-XZU605M | N04C | 4.009 | 440 | 110 | 6AT | 2750 | 5914 | 2999 | トラック等 | 9.62 | 268.8378 | 10.59 | I,P,FI | EGR,DF | 2-4D |  |  |  | 90
|  |  | 2KG-XZU605X | N04C | 4.009 | 440 | 110 | 6MT | 2496 | 4661 | 2000 | トラック等 | 10.84 | 238.5812 | 11.93 | I,P,FI | EGR,DF | 2-4D |  |  |  | 90
|  |  | 2KG-XZU605X | N04C | 4.009 | 440 | 110 | 6AT | 2496 | 4661 | 2000 | トラック等 | 10.69 | 241.9289 | 11.93 | I,P,FI | EGR,DF | 2-4D |  |  |  | 89
|  |  | 2KG-XZU605X | N04C | 4.009 | 440 | 110 | 6MT | 2750 | 5914 | 2999 | トラック等 | 9.82 | 263.3625 | 10.59 | I,P,FI | EGR,DF | 2-4D |  |  |  | 92
|  |  | 2KG-XZU605X | N04C | 4.009 | 440 | 110 | 6AT | 2750 | 5914 | 2999 | トラック等 | 9.62 | 268.8378 | 10.59 | I,P,FI | EGR,DF | 2-4D |  |  |  | 90
|  |  | 2KG-XZU630T | N04C | 4.009 | 440 | 110 | 6MT | 2496 | 4661 | 2000 | トラック等 | 10.84 | 238.5812 | 11.93 | I,P,FI | EGR,DF | 2-4D |  |  |  | 90
|  |  | 2KG-XZU630T | N04C | 4.009 | 440 | 110 | 6MT | 2750 | 5914 | 2999 | トラック等 | 9.82 | 263.3625 | 10.59 | I,P,FI | EGR,DF | 2-4D |  |  |  | 92
|  |  | 2KG-XZU645M | N04C | 4.009 | 440 | 110 | 6MT | 2496 | 4661 | 2000 | トラック等 | 10.84 | 238.5812 | 11.93 | I,P,FI | EGR,DF | 2-4D |  |  |  | 90
|  |  | 2KG-XZU645M | N04C | 4.009 | 440 | 110 | 6AT | 2496 | 4661 | 2000 | トラック等 | 10.69 | 241.9289 | 11.93 | I,P,FI | EGR,DF | 2-4D |  |  |  | 89
|  |  | 2KG-XZU645M | N04C | 4.009 | 440 | 110 | 6MT | 2750 | 5914 | 2999 | トラック等 | 9.82 | 263.3625 | 10.59 | I,P,FI | EGR,DF | 2-4D |  |  |  | 92
|  |  | 2KG-XZU645M | N04C | 4.009 | 440 | 110 | 6AT | 2750 | 5914 | 2999 | トラック等 | 9.62 | 268.8378 | 10.59 | I,P,FI | EGR,DF | 2-4D |  |  |  | 90
|  |  | 2KG-XZU650M | N04C | 4.009 | 440 | 110 | 6MT | 2496 | 4661 | 2000 | トラック等 | 10.84 | 238.5812 | 11.93 | I,P,FI | EGR,DF | 2-4D |  |  |  | 90
|  |  | 2KG-XZU650M | N04C | 4.009 | 440 | 110 | 6AT | 2496 | 4661 | 2000 | トラック等 | 10.69 | 241.9289 | 11.93 | I,P,FI | EGR,DF | 2-4D |  |  |  | 89
|  |  | 2KG-XZU650M | N04C | 4.009 | 440 | 110 | 6MT | 2750 | 5914 | 2999 | トラック等 | 9.82 | 263.3625 | 10.59 | I,P,FI | EGR,DF | 2-4D |  |  |  | 92
|  |  | 2KG-XZU650M | N04C | 4.009 | 440 | 110 | 6AT | 2750 | 5914 | 2999 | トラック等 | 9.62 | 268.8378 | 10.59 | I,P,FI | EGR,DF | 2-4D |  |  |  | 90
|  |  | 2KG-XZU655M | N04C | 4.009 | 440 | 110 | 6MT | 2496 | 4661 | 2000 | トラック等 | 10.84 | 238.5812 | 11.93 | I,P,FI | EGR,DF | 2-4D |  |  |  | 90
|  |  | 2KG-XZU655M | N04C | 4.009 | 440 | 110 | 6AT | 2496 | 4661 | 2000 | トラック等 | 10.69 | 241.9289 | 11.93 | I,P,FI | EGR,DF | 2-4D |  |  |  | 89
|  |  | 2KG-XZU655M | N04C | 4.009 | 440 | 110 | 6MT | 2750 | 5914 | 2999 | トラック等 | 9.82 | 263.3625 | 10.59 | I,P,FI | EGR,DF | 2-4D |  |  |  | 92
|  |  | 2KG-XZU655M | N04C | 4.009 | 440 | 110 | 6AT | 2750 | 5914 | 2999 | トラック等 | 9.62 | 268.8378 | 10.59 | I,P,FI | EGR,DF | 2-4D |  |  |  | 90
|  |  | 2KG-XZU700M | N04C | 4.009 | 440 | 110 | 6MT | 2496 | 4661 | 2000 | トラック等 | 10.84 | 238.5812 | 11.93 | I,P,FI | EGR,DF | 2-4D |  |  |  | 90
|  |  | 2KG-XZU700M | N04C | 4.009 | 440 | 110 | 6AT | 2496 | 4661 | 2000 | トラック等 | 10.69 | 241.9289 | 11.93 | I,P,FI | EGR,DF | 2-4D |  |  |  | 89
|  |  | 2KG-XZU700M | N04C | 4.009 | 440 | 110 | 6MT | 3473 | 7822 | 4239 | トラック等 | 7.66 | 337.6266 | 8.39 | I,P,FI | EGR,DF | 2-4D |  |  |  | 91
|  |  | 2KG-XZU700M | N04C | 4.009 | 440 | 110 | 6AT | 3473 | 7822 | 4239 | トラック等 | 7.65 | 338.068 | 8.39 | I,P,FI | EGR,DF | 2-4D |  |  |  | 91
|  |  | 2KG-XZU700M | N04C | 4.009 | 470 | 132 | 6MT | 3473 | 7822 | 4239 | トラック等 | 7.58 | 341.19 | 8.39 | I,P,FI | EGR,DF | 2-4D |  |  |  | 90
|  |  | 2KG-XZU710M | N04C | 4.009 | 440 | 110 | 6MT | 2496 | 4661 | 2000 | トラック等 | 10.84 | 238.5812 | 11.93 | I,P,FI | EGR,DF | 2-4D |  |  |  | 90
|  |  | 2KG-XZU710M | N04C | 4.009 | 440 | 110 | 6AT | 2496 | 4661 | 2000 | トラック等 | 10.69 | 241.9289 | 11.93 | I,P,FI | EGR,DF | 2-4D |  |  |  | 89
|  |  | 2KG-XZU710M | N04C | 4.009 | 440 | 110 | 6MT | 3473 | 7822 | 4239 | トラック等 | 7.66 | 337.6266 | 8.39 | I,P,FI | EGR,DF | 2-4D |  |  |  | 91
|  |  | 2KG-XZU710M | N04C | 4.009 | 440 | 110 | 6AT | 3473 | 7822 | 4239 | トラック等 | 7.65 | 338.068 | 8.39 | I,P,FI | EGR,DF | 2-4D |  |  |  | 91
|  |  | 2KG-XZU710M | N04C | 4.009 | 470 | 132 | 6MT | 3473 | 7822 | 4239 | トラック等 | 7.58 | 341.19 | 8.39 | I,P,FI | EGR,DF | 2-4D |  |  |  | 90
|  |  | 2KG-XZU720M | N04C | 4.009 | 440 | 110 | 6MT | 2496 | 4661 | 2000 | トラック等 | 10.84 | 238.5812 | 11.93 | I,P,FI | EGR,DF | 2-4D |  |  |  | 90
|  |  | 2KG-XZU720M | N04C | 4.009 | 440 | 110 | 6AT | 2496 | 4661 | 2000 | トラック等 | 10.69 | 241.9289 | 11.93 | I,P,FI | EGR,DF | 2-4D |  |  |  | 89
|  |  | 2KG-XZU720M | N04C | 4.009 | 440 | 110 | 6MT | 3473 | 7822 | 4239 | トラック等 | 7.66 | 337.6266 | 8.39 | I,P,FI | EGR,DF | 2-4D |  |  |  | 91
|  |  | 2KG-XZU720M | N04C | 4.009 | 440 | 110 | 6AT | 3473 | 7822 | 4239 | トラック等 | 7.65 | 338.068 | 8.39 | I,P,FI | EGR,DF | 2-4D |  |  |  | 91
|  |  | 2KG-XZU720M | N04C | 4.009 | 470 | 132 | 6MT | 3473 | 7822 | 4239 | トラック等 | 7.58 | 341.19 | 8.39 | I,P,FI | EGR,DF | 2-4D |  |  |  | 90
|  |  | 2DG-XZU710M | N04C | 4.009 | 470 | 132 | 6MT | 2496 | 4661 | 2000 | トラック等 | 10.49 | 246.5415 | 11.93 | I,P,FI | EGR,DF | 2-4D |  |  |  | 87
|  |  | 2DG-XZU710M | N04C | 4.009 | 440 | 110 | 6MT | 2496 | 4661 | 2000 | トラック等 | 10.24 | 252.5605 | 11.93 | P,FI | EGR,DF | 2-4D |  |  |  | 85
|  |  | 2DG-XZU710M | N04C | 4.009 | 470 | 132 | 6MT | 3473 | 7822 | 4239 | トラック等 | 7.42 | 348.5472 | 8.39 | P,FI | EGR,DF | 2-4D |  |  |  | 88
|  |  | 2DG-XZU720M | N04C | 4.009 | 470 | 132 | 6MT | 2496 | 4661 | 2000 | トラック等 | 10.49 | 246.5415 | 11.93 | I,P,FI | EGR,DF | 2-4D |  |  |  | 87
|  |  | 2DG-XZU720M | N04C | 4.009 | 440 | 110 | 6MT | 2496 | 4661 | 2000 | トラック等 | 10.24 | 252.5605 | 11.93 | P,FI | EGR,DF | 2-4D |  |  |  | 85
|  |  | 2DG-XZU720M | N04C | 4.009 | 470 | 132 | 6MT | 3473 | 7822 | 4239 | トラック等 | 7.42 | 348.5472 | 8.39 | P,FI | EGR,DF | 2-4D |  |  |  | 88
|  |  | 2DG-XZC600T | N04C | 4.009 | 440 | 110 | 6MT | 2496 | 4661 | 2000 | トラック等 | 10.24 | 252.5605 | 11.93 | P,FI | EGR,DF | 2-4D |  |  |  | 85
|  |  | 2DG-XZC605M | N04C | 4.009 | 440 | 110 | 6MT | 2496 | 4661 | 2000 | トラック等 | 10.24 | 252.5605 | 11.93 | P,FI | EGR,DF | 2-4D |  |  |  | 85
|  |  | 2DG-XZC630T | N04C | 4.009 | 440 | 110 | 6MT | 2496 | 4661 | 2000 | トラック等 | 10.24 | 252.5605 | 11.93 | P,FI | EGR,DF | 2-4D |  |  |  | 85
|  |  | 2DG-XZC645M | N04C | 4.009 | 440 | 110 | 6MT | 2496 | 4661 | 2000 | トラック等 | 10.24 | 252.5605 | 11.93 | P,FI | EGR,DF | 2-4D |  |  |  | 85
|  |  | 2DG-XZC655M | N04C | 4.009 | 440 | 110 | 6MT | 2496 | 4661 | 2000 | トラック等 | 10.24 | 252.5605 | 11.93 | P,FI | EGR,DF | 2-4D |  |  |  | 85
|  |  | 2DG-XZC710M | N04C | 4.009 | 440 | 110 | 6MT | 2496 | 4661 | 2000 | トラック等 | 10.24 | 252.5605 | 11.93 | P,FI | EGR,DF | 2-4D |  |  |  | 85
|  |  | 2DG-XZU600T | N04C | 4.009 | 440 | 110 | 6MT | 2496 | 4661 | 2000 | トラック等 | 10.24 | 252.5605 | 11.93 | P,FI | EGR,DF | 2-4D |  |  |  | 85
|  |  | 2DG-XZU600T | N04C | 4.009 | 440 | 110 | 6MT | 2750 | 5914 | 2999 | トラック等 | 9.49 | 272.5205 | 10.59 | P,FI | EGR,DF | 2-4D |  |  |  | 89
|  |  | 2DG-XZU600X | N04C | 4.009 | 440 | 110 | 6MT | 2496 | 4661 | 2000 | トラック等 | 10.24 | 252.5605 | 11.93 | P,FI | EGR,DF | 2-4D |  |  |  | 85
|  |  | 2DG-XZU605M | N04C | 4.009 | 440 | 110 | 6MT | 2496 | 4661 | 2000 | トラック等 | 10.24 | 252.5605 | 11.93 | P,FI | EGR,DF | 2-4D |  |  |  | 85
|  |  | 2DG-XZU605M | N04C | 4.009 | 440 | 110 | 6MT | 2750 | 5914 | 2999 | トラック等 | 9.49 | 272.5205 | 10.59 | P,FI | EGR,DF | 2-4D |  |  |  | 89
|  |  | 2DG-XZU605X | N04C | 4.009 | 440 | 110 | 6MT | 2496 | 4661 | 2000 | トラック等 | 10.24 | 252.5605 | 11.93 | P,FI | EGR,DF | 2-4D |  |  |  | 85
|  |  | 2DG-XZU605X | N04C | 4.009 | 440 | 110 | 6MT | 2750 | 5914 | 2999 | トラック等 | 9.49 | 272.5205 | 10.59 | P,FI | EGR,DF | 2-4D |  |  |  | 89
|  |  | 2DG-XZU630T | N04C | 4.009 | 440 | 110 | 6MT | 2496 | 4661 | 2000 | トラック等 | 10.24 | 252.5605 | 11.93 | P,FI | EGR,DF | 2-4D |  |  |  | 85
|  |  | 2DG-XZU630T | N04C | 4.009 | 440 | 110 | 6MT | 2750 | 5914 | 2999 | トラック等 | 9.49 | 272.5205 | 10.59 | P,FI | EGR,DF | 2-4D |  |  |  | 89
|  |  | 2DG-XZU645M | N04C | 4.009 | 440 | 110 | 6MT | 2496 | 4661 | 2000 | トラック等 | 10.24 | 252.5605 | 11.93 | P,FI | EGR,DF | 2-4D |  |  |  | 85
|  |  | 2DG-XZU645M | N04C | 4.009 | 440 | 110 | 6MT | 2750 | 5914 | 2999 | トラック等 | 9.49 | 272.5205 | 10.59 | P,FI | EGR,DF | 2-4D |  |  |  | 89
|  |  | 2DG-XZU650M | N04C | 4.009 | 440 | 110 | 6MT | 2496 | 4661 | 2000 | トラック等 | 10.24 | 252.5605 | 11.93 | P,FI | EGR,DF | 2-4D |  |  |  | 85
|  |  | 2DG-XZU650M | N04C | 4.009 | 440 | 110 | 6MT | 2750 | 5914 | 2999 | トラック等 | 9.49 | 272.5205 | 10.59 | P,FI | EGR,DF | 2-4D |  |  |  | 89
|  |  | 2DG-XZU655M | N04C | 4.009 | 440 | 110 | 6MT | 2496 | 4661 | 2000 | トラック等 | 10.24 | 252.5605 | 11.93 | P,FI | EGR,DF | 2-4D |  |  |  | 85
|  |  | 2DG-XZU655M | N04C | 4.009 | 440 | 110 | 6MT | 2750 | 5914 | 2999 | トラック等 | 9.49 | 272.5205 | 10.59 | P,FI | EGR,DF | 2-4D |  |  |  | 89
|  |  | 2DG-XZU700M | N04C | 4.009 | 440 | 110 | 6MT | 2496 | 4661 | 2000 | トラック等 | 10.24 | 252.5605 | 11.93 | P,FI | EGR,DF | 2-4D |  |  |  | 85
|  |  | 2DG-XZU700M | N04C | 4.009 | 470 | 132 | 6MT | 3473 | 7822 | 4239 | トラック等 | 7.42 | 348.5472 | 8.39 | P,FI | EGR,DF | 2-4D |  |  |  | 88
|  |  | 2DG-XZC675M | N04C | 4.009 | 440 | 110 | 5MT | 2496 | 4661 | 2000 | トラック等 | 9.96 | 259.6606 | 11.93 | I,P,FI | EGR,DF | 2D-4D |  |  |  | 83
|  |  | 2DG-XZC675T | N04C | 4.009 | 440 | 110 | 5MT | 2496 | 4661 | 2000 | トラック等 | 9.96 | 259.6606 | 11.93 | I,P,FI | EGR,DF | 2D-4D |  |  |  | 83
|  |  | 2DG-XZU675M | N04C | 4.009 | 440 | 110 | 5MT | 2496 | 4661 | 2000 | トラック等 | 9.96 | 259.6606 | 11.93 | I,P,FI | EGR,DF | 2D-4D |  |  |  | 83
|  |  | 2DG-XZU675M | N04C | 4.009 | 440 | 110 | 5MT | 2750 | 5914 | 2999 | トラック等 | 9.18 | 281.7233 | 10.59 | I,P,FI | EGR,DF | 2D-4D |  |  |  | 86
|  |  | 2DG-XZU675T | N04C | 4.009 | 440 | 110 | 5MT | 2496 | 4661 | 2000 | トラック等 | 9.96 | 259.6606 | 11.93 | I,P,FI | EGR,DF | 2D-4D |  |  |  | 83
|  |  | 2DG-XZU675T | N04C | 4.009 | 440 | 110 | 5MT | 2750 | 5914 | 2999 | トラック等 | 9.18 | 281.7233 | 10.59 | I,P,FI | EGR,DF | 2D-4D |  |  |  | 86
|  |  | 2DG-XZU685M | N04C | 4.009 | 440 | 110 | 5MT | 2496 | 4661 | 2000 | トラック等 | 9.96 | 259.6606 | 11.93 | I,P,FI | EGR,DF | 2D-4D |  |  |  | 83
|  |  | 2DG-XZU685M | N04C | 4.009 | 440 | 110 | 5MT | 2750 | 5914 | 2999 | トラック等 | 9.18 | 281.7233 | 10.59 | I,P,FI | EGR,DF | 2D-4D |  |  |  | 86
|  |  | 2DG-XZU685M | N04C | 4.009 | 440 | 110 | 5MT | 2750 | 5914 | 2999 | トラック等 | 8.78 | 294.5581 | 10.59 | P,FI | EGR,DF | 2D-4D |  |  |  | 82
|  |  | 2DG-XZU695M | N04C | 4.009 | 440 | 110 | 5MT | 2496 | 4661 | 2000 | トラック等 | 9.96 | 259.6606 | 11.93 | I,P,FI | EGR,DF | 2D-4D |  |  |  | 83
|  |  | 2DG-XZU695M | N04C | 4.009 | 440 | 110 | 5MT | 2750 | 5914 | 2999 | トラック等 | 9.18 | 281.7233 | 10.59 | I,P,FI | EGR,DF | 2D-4D |  |  |  | 86
|  |  | 2DG-XZU775M | N04C | 4.009 | 440 | 110 | 5MT | 2496 | 4661 | 2000 | トラック等 | 9.96 | 259.6606 | 11.93 | I,P,FI | EGR,DF | 2D-4D |  |  |  | 83
|  |  | 2DG-XZU775M | N04C | 4.009 | 440 | 110 | 5MT | 2750 | 5914 | 2999 | トラック等 | 9.18 | 281.7233 | 10.59 | I,P,FI | EGR,DF | 2D-4D |  |  |  | 86
|  |  | 2KG-XZU600E | N04C | 4.009 | 440 | 110 | 6MT | 2750 | 5914 | 2999 | トラック等 | 9.82 | 263.3625 | 10.59 | I,P,FI | EGR,DF | 2-4D |  |  |  | 92
|  |  | 2KG-XZU600E | N04C | 4.009 | 440 | 110 | 6AT | 2750 | 5914 | 2999 | トラック等 | 9.62 | 268.8378 | 10.59 | I,P,FI | EGR,DF | 2-4D |  |  |  | 90
|  |  | 2KG-XZU640M | N04C | 4.009 | 440 | 110 | 6MT | 2750 | 5914 | 2999 | トラック等 | 9.82 | 263.3625 | 10.59 | I,P,FI | EGR,DF | 2-4D |  |  |  | 92
|  |  | 2KG-XZU640M | N04C | 4.009 | 440 | 110 | 6AT | 2750 | 5914 | 2999 | トラック等 | 9.62 | 268.8378 | 10.59 | I,P,FI | EGR,DF | 2-4D |  |  |  | 90
|  |  | 2KG-XZU702M | N04C | 4.009 | 440 | 110 | 6MT | 2750 | 5914 | 2999 | トラック等 | 9.82 | 263.3625 | 10.59 | I,P,FI | EGR,DF | 2-4D |  |  |  | 92
|  |  | 2KG-XZU702M | N04C | 4.009 | 440 | 110 | 6AT | 2750 | 5914 | 2999 | トラック等 | 9.62 | 268.8378 | 10.59 | I,P,FI | EGR,DF | 2-4D |  |  |  | 90
|  |  | 2KG-XZU702M | N04C | 4.009 | 440 | 110 | 6MT | 2913 | 6715 | 3637 | トラック等 | 8.9 | 290.5865 | 9.91 | I,P,FI | EGR,DF | 2-4D |  |  |  | 89
|  |  | 2KG-XZU712M | N04C | 4.009 | 440 | 110 | 6MT | 2750 | 5914 | 2999 | トラック等 | 9.82 | 263.3625 | 10.59 | I,P,FI | EGR,DF | 2-4D |  |  |  | 92
|  |  | 2KG-XZU712M | N04C | 4.009 | 440 | 110 | 6AT | 2750 | 5914 | 2999 | トラック等 | 9.62 | 268.8378 | 10.59 | I,P,FI | EGR,DF | 2-4D |  |  |  | 90
|  |  | 2KG-XZU712M | N04C | 4.009 | 470 | 132 | 6MT | 2750 | 5914 | 2999 | トラック等 | 9.59 | 269.6788 | 10.59 | I,P,FI | EGR,DF | 2-4D |  |  |  | 90
|  |  | 2KG-XZU712M | N04C | 4.009 | 440 | 110 | 6MT | 2913 | 6715 | 3637 | トラック等 | 8.9 | 290.5865 | 9.91 | I,P,FI | EGR,DF | 2-4D |  |  |  | 89
|  |  | 2KG-XZU712M | N04C | 4.009 | 440 | 110 | 6AT | 2913 | 6715 | 3637 | トラック等 | 8.74 | 295.9062 | 9.91 | I,P,FI | EGR,DF | 2-4D |  |  |  | 88
|  |  | 2KG-XZU722M | N04C | 4.009 | 440 | 110 | 6MT | 2750 | 5914 | 2999 | トラック等 | 9.82 | 263.3625 | 10.59 | I,P,FI | EGR,DF | 2-4D |  |  |  | 92
|  |  | 2KG-XZU722M | N04C | 4.009 | 440 | 110 | 6AT | 2750 | 5914 | 2999 | トラック等 | 9.62 | 268.8378 | 10.59 | I,P,FI | EGR,DF | 2-4D |  |  |  | 90
|  |  | 2KG-XZU722M | N04C | 4.009 | 470 | 132 | 6MT | 2750 | 5914 | 2999 | トラック等 | 9.59 | 269.6788 | 10.59 | I,P,FI | EGR,DF | 2-4D |  |  |  | 90
|  |  | 2KG-XZU722M | N04C | 4.009 | 440 | 110 | 6MT | 2913 | 6715 | 3637 | トラック等 | 8.9 | 290.5865 | 9.91 | I,P,FI | EGR,DF | 2-4D |  |  |  | 89
|  |  | 2KG-XZU722M | N04C | 4.009 | 440 | 110 | 6AT | 2913 | 6715 | 3637 | トラック等 | 8.74 | 295.9062 | 9.91 | I,P,FI | EGR,DF | 2-4D |  |  |  | 88
|  |  | 2DG-XZU600E | N04C | 4.009 | 440 | 110 | 6MT | 2750 | 5914 | 2999 | トラック等 | 9.49 | 272.5205 | 10.59 | P,FI | EGR,DF | 2-4D |  |  |  | 89
|  |  | 2DG-XZU600E | N04C | 4.009 | 440 | 110 | 6AT | 2750 | 5914 | 2999 | トラック等 | 8.83 | 292.8901 | 10.59 | P,FI | EGR,DF | 2-4D |  |  |  | 83
|  |  | 2DG-XZU640M | N04C | 4.009 | 440 | 110 | 6MT | 2750 | 5914 | 2999 | トラック等 | 9.49 | 272.5205 | 10.59 | P,FI | EGR,DF | 2-4D |  |  |  | 89
|  |  | 2DG-XZU640M | N04C | 4.009 | 440 | 110 | 6AT | 2750 | 5914 | 2999 | トラック等 | 8.83 | 292.8901 | 10.59 | P,FI | EGR,DF | 2-4D |  |  |  | 83
|  |  | 2DG-XZU702M | N04C | 4.009 | 440 | 110 | 6MT | 2750 | 5914 | 2999 | トラック等 | 9.49 | 272.5205 | 10.59 | P,FI | EGR,DF | 2-4D |  |  |  | 89
|  |  | 2DG-XZU712M | N04C | 4.009 | 440 | 110 | 6MT | 2750 | 5914 | 2999 | トラック等 | 9.49 | 272.5205 | 10.59 | P,FI | EGR,DF | 2-4D |  |  |  | 89
|  |  | 2DG-XZU712M | N04C | 4.009 | 470 | 132 | 6MT | 2913 | 6715 | 3637 | トラック等 | 8.68 | 297.9516 | 9.91 | I,P,FI | EGR,DF | 2-4D |  |  |  | 87
|  |  | 2DG-XZU722M | N04C | 4.009 | 440 | 110 | 6MT | 2750 | 5914 | 2999 | トラック等 | 9.49 | 272.5205 | 10.59 | P,FI | EGR,DF | 2-4D |  |  |  | 89
|  |  | 2DG-XZU722M | N04C | 4.009 | 470 | 132 | 6MT | 2913 | 6715 | 3637 | トラック等 | 8.68 | 297.9516 | 9.91 | I,P,FI | EGR,DF | 2-4D |  |  |  | 87
|  |  | 2KG-XZU602F | N04C | 4.009 | 440 | 110 | 6MT | 2913 | 6715 | 3637 | トラック等 | 8.9 | 290.5865 | 9.91 | I,P,FI | EGR,DF | 2-4D |  |  |  | 89
|  |  | 2KG-XZU602F | N04C | 4.009 | 440 | 110 | 6AT | 2913 | 6715 | 3637 | トラック等 | 8.74 | 295.9062 | 9.91 | I,P,FI | EGR,DF | 2-4D |  |  |  | 88
|  |  | 2KG-XZU642F | N04C | 4.009 | 440 | 110 | 6MT | 2913 | 6715 | 3637 | トラック等 | 8.9 | 290.5865 | 9.91 | I,P,FI | EGR,DF | 2-4D |  |  |  | 89
|  |  | 2KG-XZU642F | N04C | 4.009 | 440 | 110 | 6AT | 2913 | 6715 | 3637 | トラック等 | 8.74 | 295.9062 | 9.91 | I,P,FI | EGR,DF | 2-4D |  |  |  | 88
|  |  | 2KG-XZU642J | N04C | 4.009 | 440 | 110 | 6MT | 2913 | 6715 | 3637 | トラック等 | 8.9 | 290.5865 | 9.91 | I,P,FI | EGR,DF | 2-4D |  |  |  | 89
|  |  | 2KG-XZU652F | N04C | 4.009 | 440 | 110 | 6MT | 2913 | 6715 | 3637 | トラック等 | 8.9 | 290.5865 | 9.91 | I,P,FI | EGR,DF | 2-4D |  |  |  | 89
|  |  | 2KG-XZU652F | N04C | 4.009 | 440 | 110 | 6AT | 2913 | 6715 | 3637 | トラック等 | 8.74 | 295.9062 | 9.91 | I,P,FI | EGR,DF | 2-4D |  |  |  | 88
|  |  | 2KG-XZU702X | N04C | 4.009 | 440 | 110 | 6AT | 2913 | 6715 | 3637 | トラック等 | 8.74 | 295.9062 | 9.91 | I,P,FI | EGR,DF | 2-4D |  |  |  | 88
|  |  | 2KG-XZU732M | N04C | 4.009 | 440 | 110 | 6AT | 2913 | 6715 | 3637 | トラック等 | 8.74 | 295.9062 | 9.91 | I,P,FI | EGR,DF | 2-4D |  |  |  | 88
|  |  | 2DG-XZU732M | N04C | 4.009 | 470 | 132 | 6MT | 2913 | 6715 | 3637 | トラック等 | 8.68 | 297.9516 | 9.91 | I,P,FI | EGR,DF | 2-4D |  |  |  | 87
|  |  | 2KG-XZU600F | N04C | 4.009 | 440 | 110 | 6MT | 3473 | 7822 | 4239 | トラック等 | 7.66 | 337.6266 | 8.39 | I,P,FI | EGR,DF | 2-4D |  |  |  | 91
|  |  | 2KG-XZU600F | N04C | 4.009 | 440 | 110 | 6AT | 3473 | 7822 | 4239 | トラック等 | 7.65 | 338.068 | 8.39 | I,P,FI | EGR,DF | 2-4D |  |  |  | 91
|  |  | 2KG-XZU640F | N04C | 4.009 | 440 | 110 | 6MT | 3473 | 7822 | 4239 | トラック等 | 7.66 | 337.6266 | 8.39 | I,P,FI | EGR,DF | 2-4D |  |  |  | 91
|  |  | 2KG-XZU650F | N04C | 4.009 | 440 | 110 | 6MT | 3473 | 7822 | 4239 | トラック等 | 7.66 | 337.6266 | 8.39 | I,P,FI | EGR,DF | 2-4D |  |  |  | 91
|  |  | 2KG-XZU730M | N04C | 4.009 | 440 | 110 | 6AT | 3473 | 7822 | 4239 | トラック等 | 7.65 | 338.068 | 8.39 | I,P,FI | EGR,DF | 2-4D |  |  |  | 91
|  |  | 2KG-XZU730M | N04C | 4.009 | 470 | 132 | 6MT | 3473 | 7822 | 4239 | トラック等 | 7.58 | 341.19 | 8.39 | I,P,FI | EGR,DF | 2-4D |  |  |  | 90
|  |  | 2KG-XZU700X | N04C | 4.009 | 470 | 132 | 6MT | 3473 | 7822 | 4239 | トラック等 | 7.58 | 341.19 | 8.39 | I,P,FI | EGR,DF | 2-4D |  |  |  | 90
|  |  | 2DG-XZU700X | N04C | 4.009 | 470 | 132 | 6MT | 3473 | 7822 | 4239 | トラック等 | 7.42 | 348.5472 | 8.39 | P,FI | EGR,DF | 2-4D |  |  |  | 88
|  |  | 2DG-XZU730M | N04C | 4.009 | 470 | 132 | 6MT | 3473 | 7822 | 4239 | トラック等 | 7.42 | 348.5472 | 8.39 | P,FI | EGR,DF | 2-4D |  |  |  | 88
|  |  | 2PG-GDY231M | 1GD | 2.754 | 300 | 106 | 5MT | 2097 | 3744 | 1482 | トラック等 | 11.56 | 223.7215 | 13.45 | Ｄ,FI,TC,IC,P | EGR,DF,CCO,SCR | 2-4D |  |  |  | 85
|  |  | 2PG-GDY281M | 1GD | 2.754 | 300 | 106 | 5MT | 2097 | 3744 | 1482 | トラック等 | 11.81 | 218.9856 | 13.45 | Ｄ,FI,TC,IC,P | EGR,DF,CCO,SCR | 2D-4D |  |  |  | 87
|  |  | 2DG-GDY281M | 1GD | 2.754 | 300 | 106 | 6AT | 2097 | 3744 | 1482 | トラック等 | 11.31 | 228.6667 | 13.45 | Ｄ,FI,TC,IC,P | EGR,DF,CCO,SCR | 2D-4D |  |  |  | 84
|  |  | 2DG-GDY231M | 1GD | 2.754 | 300 | 106 | 6AT | 2097 | 3744 | 1482 | トラック等 | 10.81 | 239.2433 | 13.45 | Ｄ,FI,TC,IC,P | EGR,DF,CCO,SCR | 2-4D |  |  |  | 80
|  |  | 2DG-GDY231M | 1GD | 2.754 | 300 | 106 | 5MT | 2496 | 4661 | 2000 | トラック等 | 9.97 | 259.4002 | 11.93 | Ｄ,FI,TC,IC,P | EGR,DF,CCO,SCR | 2-4D |  |  |  | 83
|  |  | 2DG-GDY231M | 1GD | 2.754 | 300 | 106 | 6AT | 2496 | 4661 | 2000 | トラック等 | 10.16 | 254.5492 | 11.93 | Ｄ,FI,TC,IC,P | EGR,DF,CCO,SCR | 2-4D |  |  |  | 85
|  | 日野レンジャー | 2PG-FC2ABA | A05C | 5.123 | 794 | 177 | 6MT | 3473 | 7822 | 4239 | トラック等 | 7.95 | 325.3107 | 8.39 | I,P,FI | EGR,DF,SCR | 2-4D |  |  |  | 94
|  |  | 2PG-FC2ABA | A05C | 5.123 | 794 | 177 | 6AMT | 3473 | 7822 | 4239 | トラック等 | 7.59 | 340.7404 | 8.39 | I,P,FI | EGR,DF,SCR | 2-4D |  |  |  | 90
|  |  | 2KG-FC2ABA | A05C | 5.123 | 794 | 177 | 6MT | 3473 | 7822 | 4239 | トラック等 | 7.76 | 333.2758 | 8.39 | P,FI | EGR,DF,SCR | 2-4D |  |  |  | 92
|  |  | 2KG-FC2ABA | A05C | 5.123 | 794 | 177 | 6AMT | 3473 | 7822 | 4239 | トラック等 | 7.4 | 349.4892 | 8.39 | P,FI | EGR,DF,SCR | 2-4D |  |  |  | 88
|  |  | 2PG-FC2ABG | A05C | 5.123 | 794 | 177 | 6MT | 3473 | 7822 | 4239 | トラック等 | 7.95 | 325.3107 | 8.39 | I,P,FI | EGR,DF,SCR | 2-4D |  |  |  | 94
|  |  | 2PG-FC2ABG | A05C | 5.123 | 794 | 177 | 6AMT | 3473 | 7822 | 4239 | トラック等 | 7.59 | 340.7404 | 8.39 | I,P,FI | EGR,DF,SCR | 2-4D |  |  |  | 90
|  |  | 2KG-FC2ABG | A05C | 5.123 | 794 | 177 | 6MT | 3473 | 7822 | 4239 | トラック等 | 7.76 | 333.2758 | 8.39 | P,FI | EGR,DF,SCR | 2-4D |  |  |  | 92
|  |  | 2KG-FC2ABG | A05C | 5.123 | 794 | 177 | 6AMT | 3473 | 7822 | 4239 | トラック等 | 7.4 | 349.4892 | 8.39 | P,FI | EGR,DF,SCR | 2-4D |  |  |  | 88
|  |  | 2PG-FD2ABA | A05C | 5.123 | 794 | 177 | 6MT | 3473 | 7822 | 4239 | トラック等 | 7.95 | 325.3107 | 8.39 | I,P,FI | EGR,DF,SCR | 2-4D |  |  |  | 94
|  |  | 2PG-FD2ABA | A05C | 5.123 | 794 | 177 | 6AMT | 3473 | 7822 | 4239 | トラック等 | 7.59 | 340.7404 | 8.39 | I,P,FI | EGR,DF,SCR | 2-4D |  |  |  | 90
|  |  | 2KG-FD2ABA | A05C | 5.123 | 794 | 177 | 6MT | 3473 | 7822 | 4239 | トラック等 | 7.76 | 333.2758 | 8.39 | P,FI | EGR,DF,SCR | 2-4D |  |  |  | 92
|  |  | 2KG-FD2ABA | A05C | 5.123 | 794 | 177 | 6AMT | 3473 | 7822 | 4239 | トラック等 | 7.4 | 349.4892 | 8.39 | P,FI | EGR,DF,SCR | 2-4D |  |  |  | 88
|  |  | 2KG-FD2ABA | A05C | 5.123 | 794 | 177 | 6AT | 3473 | 7822 | 4239 | トラック等 | 7.38 | 350.4363 | 8.39 | I,P,FI | EGR,DF,SCR | 2-4D |  |  |  | 87
|  |  | 2DG-FD2ABA | A05C | 5.123 | 794 | 177 | 6AT | 3473 | 7822 | 4239 | トラック等 | 6.98 | 370.5186 | 8.39 | P,FI | EGR,DF,SCR | 2-4D |  |  |  | 83
|  |  | 2PG-FD2ABG | A05C | 5.123 | 794 | 177 | 6MT | 3473 | 7822 | 4239 | トラック等 | 7.95 | 325.3107 | 8.39 | I,P,FI | EGR,DF,SCR | 2-4D |  |  |  | 94
|  |  | 2PG-FD2ABG | A05C | 5.123 | 794 | 177 | 6AMT | 3473 | 7822 | 4239 | トラック等 | 7.59 | 340.7404 | 8.39 | I,P,FI | EGR,DF,SCR | 2-4D |  |  |  | 90
|  |  | 2KG-FD2ABG | A05C | 5.123 | 794 | 177 | 6MT | 3473 | 7822 | 4239 | トラック等 | 7.76 | 333.2758 | 8.39 | P,FI | EGR,DF,SCR | 2-4D |  |  |  | 92
|  |  | 2KG-FD2ABG | A05C | 5.123 | 794 | 177 | 6AMT | 3473 | 7822 | 4239 | トラック等 | 7.4 | 349.4892 | 8.39 | P,FI | EGR,DF,SCR | 2-4D |  |  |  | 88
|  |  | 2PG-FD2ABJ | A05C | 5.123 | 794 | 177 | 6MT | 3473 | 7822 | 4239 | トラック等 | 7.95 | 325.3107 | 8.39 | I,P,FI | EGR,DF,SCR | 2-4D |  |  |  | 94
|  |  | 2KG-FD2ABJ | A05C | 5.123 | 794 | 177 | 6MT | 3473 | 7822 | 4239 | トラック等 | 7.76 | 333.2758 | 8.39 | P,FI | EGR,DF,SCR | 2-4D |  |  |  | 92
|  |  | 2KG-FX2ABA | A05C | 5.123 | 794 | 177 | 6MT | 3473 | 7822 | 4239 | トラック等 | 7.86 | 329.0356 | 8.39 | I,P,FI | EGR,DF,SCR | 2D-4D |  |  |  | 93
|  |  | 2KG-FX2ABA | A05C | 5.123 | 794 | 177 | 6MT | 3473 | 7822 | 4239 | トラック等 | 7.67 | 337.1864 | 8.39 | P,FI | EGR,DF,SCR | 2D-4D |  |  |  | 91
|  |  | 2KG-GC2ABA | A05C | 5.123 | 794 | 177 | 6MT | 4019 | 10509 | 6380 | トラック等 | 6.63 | 390.0784 | 7.44 | I,P,FI | EGR,DF,SCR | 2-4D |  |  |  | 89
|  |  | 2KG-GC2ABA | A05C | 5.123 | 794 | 177 | 6MT | 4019 | 10509 | 6380 | トラック等 | 6.51 | 397.2688 | 7.44 | P,FI | EGR,DF,SCR | 2-4D |  |  |  | 87
|  |  | 2KG-GC2ABA | A05C | 5.123 | 794 | 177 | 6AMT | 4019 | 10509 | 6380 | トラック等 | 6.42 | 402.838 | 7.44 | I,P,FI | EGR,DF,SCR | 2-4D |  |  |  | 86
|  |  | 2KG-GC2ABA | A05C | 5.123 | 794 | 177 | 6AMT | 4019 | 10509 | 6380 | トラック等 | 6.3 | 410.5111 | 7.44 | P,FI | EGR,DF,SCR | 2-4D |  |  |  | 84
|  |  | 2KG-GC2ABG | A05C | 5.123 | 794 | 177 | 6MT | 4019 | 10509 | 6380 | トラック等 | 6.63 | 390.0784 | 7.44 | I,P,FI | EGR,DF,SCR | 2-4D |  |  |  | 89
|  |  | 2KG-GC2ABG | A05C | 5.123 | 794 | 177 | 6MT | 4019 | 10509 | 6380 | トラック等 | 6.51 | 397.2688 | 7.44 | P,FI | EGR,DF,SCR | 2-4D |  |  |  | 87
|  |  | 2KG-GC2ABG | A05C | 5.123 | 794 | 177 | 6AMT | 4019 | 10509 | 6380 | トラック等 | 6.42 | 402.838 | 7.44 | I,P,FI | EGR,DF,SCR | 2-4D |  |  |  | 86
|  |  | 2KG-GC2ABG | A05C | 5.123 | 794 | 177 | 6AMT | 4019 | 10509 | 6380 | トラック等 | 6.3 | 410.5111 | 7.44 | P,FI | EGR,DF,SCR | 2-4D |  |  |  | 84
|  |  | 2KG-GD2ABA | A05C | 5.123 | 794 | 177 | 6MT | 4019 | 10509 | 6380 | トラック等 | 6.63 | 390.0784 | 7.44 | I,P,FI | EGR,DF,SCR | 2-4D |  |  |  | 89
|  |  | 2KG-GD2ABA | A05C | 5.123 | 794 | 177 | 6AT | 4019 | 10509 | 6380 | トラック等 | 6.52 | 396.6595 | 7.44 | I,P,FI | EGR,DF,SCR | 2-4D |  |  |  | 87
|  |  | 2KG-GD2ABA | A05C | 5.123 | 794 | 177 | 6MT | 4019 | 10509 | 6380 | トラック等 | 6.51 | 397.2688 | 7.44 | P,FI | EGR,DF,SCR | 2-4D |  |  |  | 87
|  |  | 2KG-GD2ABA | A05C | 5.123 | 794 | 177 | 6AMT | 4019 | 10509 | 6380 | トラック等 | 6.42 | 402.838 | 7.44 | I,P,FI | EGR,DF,SCR | 2-4D |  |  |  | 86
|  |  | 2KG-GD2ABA | A05C | 5.123 | 794 | 177 | 6AMT | 4019 | 10509 | 6380 | トラック等 | 6.3 | 410.5111 | 7.44 | P,FI | EGR,DF,SCR | 2-4D |  |  |  | 84
|  |  | 2DG-GD2ABA | A05C | 5.123 | 794 | 177 | 6AT | 4019 | 10509 | 6380 | トラック等 | 6.22 | 415.791 | 7.44 | P,FI | EGR,DF,SCR | 2-4D |  |  |  | 83
|  |  | 2KG-GD2ABG | A05C | 5.123 | 794 | 177 | 6MT | 4019 | 10509 | 6380 | トラック等 | 6.63 | 390.0784 | 7.44 | I,P,FI | EGR,DF,SCR | 2-4D |  |  |  | 89
|  |  | 2KG-GD2ABG | A05C | 5.123 | 794 | 177 | 6MT | 4019 | 10509 | 6380 | トラック等 | 6.51 | 397.2688 | 7.44 | P,FI | EGR,DF,SCR | 2-4D |  |  |  | 87
|  |  | 2KG-GD2ABG | A05C | 5.123 | 794 | 177 | 6AMT | 4019 | 10509 | 6380 | トラック等 | 6.42 | 402.838 | 7.44 | I,P,FI | EGR,DF,SCR | 2-4D |  |  |  | 86
|  |  | 2KG-GD2ABG | A05C | 5.123 | 794 | 177 | 6AMT | 4019 | 10509 | 6380 | トラック等 | 6.3 | 410.5111 | 7.44 | P,FI | EGR,DF,SCR | 2-4D |  |  |  | 84
|  |  | 2PG-GX2ABA | A05C | 5.123 | 794 | 177 | 6MT | 4019 | 10509 | 6380 | トラック等 | 6.9 | 374.8145 | 7.44 | I,P,FI | EGR,DF,SCR | 2D-4D |  |  |  | 92
|  |  | 2PG-GX2ABA | A05C | 5.123 | 794 | 177 | 6AMT | 4019 | 10509 | 6380 | トラック等 | 6.68 | 387.1587 | 7.44 | I,P,FI | EGR,DF,SCR | 2D-4D |  |  |  | 89
|  |  | 2KG-GX2ABA | A05C | 5.123 | 794 | 177 | 6MT | 4019 | 10509 | 6380 | トラック等 | 6.77 | 382.0118 | 7.44 | P,FI | EGR,DF,SCR | 2D-4D |  |  |  | 90
|  |  | 2KG-GX2ABA | A05C | 5.123 | 794 | 177 | 6AMT | 4019 | 10509 | 6380 | トラック等 | 6.54 | 395.4465 | 7.44 | P,FI | EGR,DF,SCR | 2D-4D |  |  |  | 87
|  |  | 2PG-FJ2ACA | A05C | 5.123 | 794 | 177 | 6MT | 4788 | 13438 | 8540 | トラック等 | 6.02 | 429.6047 | 6.42 | I,P,FI | EGR,DF,SCR | 2-4D |  |  |  | 93
|  |  | 2KG-FJ2ACA | A05C | 5.123 | 794 | 177 | 6MT | 4788 | 13438 | 8540 | トラック等 | 5.92 | 436.8615 | 6.42 | P,FI | EGR,DF,SCR | 2-4D |  |  |  | 92
|  |  | 2KG-FJ2ACA | A05C | 5.123 | 833 | 177 | 6MT | 4788 | 13438 | 8540 | トラック等 | 5.91 | 437.6007 | 6.42 | I,P,FI | EGR,DF,SCR | 2-4D |  |  |  | 92
|  |  | 2KG-FJ2ACA | A05C | 5.123 | 833 | 177 | 6MT | 4788 | 13438 | 8540 | トラック等 | 5.81 | 445.1325 | 6.42 | P,FI | EGR,DF,SCR | 2-4D |  |  |  | 90
|  |  | 2KG-FJ2ACA | A05C | 5.123 | 794 | 177 | 6AT | 4788 | 13438 | 8540 | トラック等 | 5.77 | 448.2184 | 6.42 | I,P,FI | EGR,DF,SCR | 2-4D |  |  |  | 89
|  |  | 2DG-FJ2ACA | A05C | 5.123 | 794 | 177 | 6AT | 4788 | 13438 | 8540 | トラック等 | 5.54 | 466.8267 | 6.42 | P,FI | EGR,DF,SCR | 2-4D |  |  |  | 86
|  |  | 2KG-FJ2ACG | A05C | 5.123 | 833 | 177 | 6MT | 4788 | 13438 | 8540 | トラック等 | 5.91 | 437.6007 | 6.42 | I,P,FI | EGR,DF,SCR | 2-4D |  |  |  | 92
|  |  | 2KG-FJ2ACG | A05C | 5.123 | 833 | 177 | 6MT | 4788 | 13438 | 8540 | トラック等 | 5.81 | 445.1325 | 6.42 | P,FI | EGR,DF,SCR | 2-4D |  |  |  | 90
|  |  | 2KG-FJ2ACG | A05C | 5.123 | 833 | 177 | 6AMT | 4788 | 13438 | 8540 | トラック等 | 5.76 | 448.9965 | 6.42 | I,P,FI | EGR,DF,SCR | 2-4D |  |  |  | 89
|  |  | 2KG-FJ2ACG | A05C | 5.123 | 833 | 177 | 6AMT | 4788 | 13438 | 8540 | トラック等 | 5.66 | 456.9293 | 6.42 | P,FI | EGR,DF,SCR | 2-4D |  |  |  | 88
|  |  | 2PG-FE2ACA | A05C | 5.123 | 882 | 191 | 7MT | 4788 | 13438 | 8540 | トラック等 | 6.22 | 415.791 | 6.42 | I,P,FI | EGR,DF,SCR | 2-4D |  |  | 96 | 96
|  |  | 2PG-FE2ACA | A05C | 5.123 | 833 | 177 | 7MT | 4788 | 13438 | 8540 | トラック等 | 6.13 | 421.8956 | 6.42 | I,P,FI | EGR,DF,SCR | 2-4D |  |  | 95 | 95
|  |  | 2PG-FE2ACA | A05C | 5.123 | 882 | 191 | 7AMT | 4788 | 13438 | 8540 | トラック等 | 6.03 | 428.8922 | 6.42 | I,P,FI | EGR,DF,SCR | 2-4D |  |  |  | 93
|  |  | 2PG-FE2ACA | A05C | 5.123 | 794 | 177 | 6MT | 4788 | 13438 | 8540 | トラック等 | 6.02 | 429.6047 | 6.42 | I,P,FI | EGR,DF,SCR | 2-4D |  |  |  | 93
|  |  | 2PG-FE2ACA | A05C | 5.123 | 833 | 177 | 7AMT | 4788 | 13438 | 8540 | トラック等 | 5.96 | 433.9295 | 6.42 | I,P,FI | EGR,DF,SCR | 2-4D |  |  |  | 92
|  |  | 2KG-FE2ACA | A05C | 5.123 | 882 | 191 | 7MT | 4788 | 13438 | 8540 | トラック等 | 6.11 | 423.2766 | 6.42 | P,FI | EGR,DF,SCR | 2-4D |  |  | 95 | 95
|  |  | 2KG-FE2ACA | A05C | 5.123 | 833 | 177 | 7MT | 4788 | 13438 | 8540 | トラック等 | 6.03 | 428.8922 | 6.42 | P,FI | EGR,DF,SCR | 2-4D |  |  |  | 93
|  |  | 2KG-FE2ACA | A05C | 5.123 | 882 | 191 | 6MT | 4788 | 13438 | 8540 | トラック等 | 5.96 | 433.9295 | 6.42 | I,P,FI | EGR,DF,SCR | 2-4D |  |  |  | 92
|  |  | 2KG-FE2ACA | A05C | 5.123 | 794 | 177 | 6MT | 4788 | 13438 | 8540 | トラック等 | 5.92 | 436.8615 | 6.42 | P,FI | EGR,DF,SCR | 2-4D |  |  |  | 92
|  |  | 2KG-FE2ACA | A05C | 5.123 | 882 | 191 | 7AMT | 4788 | 13438 | 8540 | トラック等 | 5.91 | 437.6007 | 6.42 | P,FI | EGR,DF,SCR | 2-4D |  |  |  | 92
|  |  | 2KG-FE2ACA | A05C | 5.123 | 833 | 177 | 6MT | 4788 | 13438 | 8540 | トラック等 | 5.91 | 437.6007 | 6.42 | I,P,FI | EGR,DF,SCR | 2-4D |  |  |  | 92
|  |  | 2KG-FE2ACA | A05C | 5.123 | 882 | 191 | 6MT | 4788 | 13438 | 8540 | トラック等 | 5.86 | 441.3345 | 6.42 | P,FI | EGR,DF,SCR | 2-4D |  |  |  | 91
|  |  | 2KG-FE2ACA | A05C | 5.123 | 833 | 177 | 7AMT | 4788 | 13438 | 8540 | トラック等 | 5.85 | 442.0889 | 6.42 | P,FI | EGR,DF,SCR | 2-4D |  |  |  | 91
|  |  | 2KG-FE2ACA | A05C | 5.123 | 833 | 177 | 6MT | 4788 | 13438 | 8540 | トラック等 | 5.81 | 445.1325 | 6.42 | P,FI | EGR,DF,SCR | 2-4D |  |  |  | 90
|  |  | 2KG-FE2ACA | A05C | 5.123 | 794 | 177 | 6AT | 4788 | 13438 | 8540 | トラック等 | 5.77 | 448.2184 | 6.42 | I,P,FI | EGR,DF,SCR | 2-4D |  |  |  | 89
|  |  | 2KG-FE2ACA | A05C | 5.123 | 833 | 177 | 6AMT | 4788 | 13438 | 8540 | トラック等 | 5.76 | 448.9965 | 6.42 | I,P,FI | EGR,DF,SCR | 2-4D |  |  |  | 89
|  |  | 2KG-FE2ACA | A05C | 5.123 | 833 | 177 | 6AMT | 4788 | 13438 | 8540 | トラック等 | 5.66 | 456.9293 | 6.42 | P,FI | EGR,DF,SCR | 2-4D |  |  |  | 88
|  |  | 2DG-FE2ACA | A05C | 5.123 | 794 | 177 | 6AT | 4788 | 13438 | 8540 | トラック等 | 5.54 | 466.8267 | 6.42 | P,FI | EGR,DF,SCR | 2-4D |  |  |  | 86
|  |  | 2PG-FE2ACG | A05C | 5.123 | 882 | 191 | 7MT | 4788 | 13438 | 8540 | トラック等 | 6.22 | 415.791 | 6.42 | I,P,FI | EGR,DF,SCR | 2-4D |  |  | 96 | 96
|  |  | 2PG-FE2ACG | A05C | 5.123 | 833 | 177 | 7MT | 4788 | 13438 | 8540 | トラック等 | 6.13 | 421.8956 | 6.42 | I,P,FI | EGR,DF,SCR | 2-4D |  |  | 95 | 95
|  |  | 2PG-FE2ACG | A05C | 5.123 | 882 | 191 | 7AMT | 4788 | 13438 | 8540 | トラック等 | 6.03 | 428.8922 | 6.42 | I,P,FI | EGR,DF,SCR | 2-4D |  |  |  | 93
|  |  | 2PG-FE2ACG | A05C | 5.123 | 833 | 177 | 7AMT | 4788 | 13438 | 8540 | トラック等 | 5.96 | 433.9295 | 6.42 | I,P,FI | EGR,DF,SCR | 2-4D |  |  |  | 92
|  |  | 2KG-FE2ACG | A05C | 5.123 | 882 | 191 | 7MT | 4788 | 13438 | 8540 | トラック等 | 6.11 | 423.2766 | 6.42 | P,FI | EGR,DF,SCR | 2-4D |  |  | 95 | 95
|  |  | 2KG-FE2ACG | A05C | 5.123 | 833 | 177 | 7MT | 4788 | 13438 | 8540 | トラック等 | 6.03 | 428.8922 | 6.42 | P,FI | EGR,DF,SCR | 2-4D |  |  |  | 93
|  |  | 2KG-FE2ACG | A05C | 5.123 | 882 | 191 | 6MT | 4788 | 13438 | 8540 | トラック等 | 5.96 | 433.9295 | 6.42 | I,P,FI | EGR,DF,SCR | 2-4D |  |  |  | 92
|  |  | 2KG-FE2ACG | A05C | 5.123 | 882 | 191 | 7AMT | 4788 | 13438 | 8540 | トラック等 | 5.91 | 437.6007 | 6.42 | P,FI | EGR,DF,SCR | 2-4D |  |  |  | 92
|  |  | 2KG-FE2ACG | A05C | 5.123 | 833 | 177 | 6MT | 4788 | 13438 | 8540 | トラック等 | 5.91 | 437.6007 | 6.42 | I,P,FI | EGR,DF,SCR | 2-4D |  |  |  | 92
|  |  | 2KG-FE2ACG | A05C | 5.123 | 882 | 191 | 6MT | 4788 | 13438 | 8540 | トラック等 | 5.86 | 441.3345 | 6.42 | P,FI | EGR,DF,SCR | 2-4D |  |  |  | 91
|  |  | 2KG-FE2ACG | A05C | 5.123 | 833 | 177 | 7AMT | 4788 | 13438 | 8540 | トラック等 | 5.85 | 442.0889 | 6.42 | P,FI | EGR,DF,SCR | 2-4D |  |  |  | 91
|  |  | 2KG-FE2ACG | A05C | 5.123 | 833 | 177 | 6MT | 4788 | 13438 | 8540 | トラック等 | 5.81 | 445.1325 | 6.42 | P,FI | EGR,DF,SCR | 2-4D |  |  |  | 90
|  |  | 2KG-FE2ACG | A05C | 5.123 | 833 | 177 | 6AMT | 4788 | 13438 | 8540 | トラック等 | 5.76 | 448.9965 | 6.42 | I,P,FI | EGR,DF,SCR | 2-4D |  |  |  | 89
|  |  | 2KG-FE2ACG | A05C | 5.123 | 833 | 177 | 6AMT | 4788 | 13438 | 8540 | トラック等 | 5.66 | 456.9293 | 6.42 | P,FI | EGR,DF,SCR | 2-4D |  |  |  | 88
|  |  | 2PG-FG2ABA | A05C | 5.123 | 882 | 191 | 7MT | 5728 | 14522 | 8684 | トラック等 | 5.52 | 468.5181 | 5.89 | I,P,FI | EGR,DF,SCR | 2-4D |  |  |  | 93
|  |  | 2KG-FG2ABA | A05C | 5.123 | 882 | 191 | 7MT | 5728 | 14522 | 8684 | トラック等 | 5.43 | 476.2836 | 5.89 | P,FI | EGR,DF,SCR | 2-4D |  |  |  | 92
|  |  | 2KG-FG2ABA | A05C | 5.123 | 794 | 177 | 6AT | 5728 | 14522 | 8684 | トラック等 | 5.42 | 477.1624 | 5.89 | I,P,FI | EGR,DF,SCR | 2-4D |  |  |  | 92
|  |  | 2DG-FG2ABA | A05C | 5.123 | 794 | 177 | 6AT | 5728 | 14522 | 8684 | トラック等 | 5.22 | 495.4444 | 5.89 | P,FI | EGR,DF,SCR | 2-4D |  |  |  | 88
|  |  | 2DG-GK2ABA | A05C | 5.123 | 882 | 191 | 7MT | 8310 | 19529 | 11109 | トラック等 | 4.3 | 601.4465 | 4.88 | I,P,FI | EGR,DF,SCR | 2-4D･4D |  |  |  | 88
|  |  | 2DG-GK2ABA | A05C | 5.123 | 882 | 191 | 7MT | 8310 | 19529 | 11109 | トラック等 | 4.24 | 609.9575 | 4.88 | P,FI | EGR,DF,SCR | 2-4D･4D |  |  |  | 86
|  |  | 2DG-GK2ABA | A05C | 5.123 | 882 | 191 | 6MT | 8310 | 19529 | 11109 | トラック等 | 4.07 | 635.4349 | 4.88 | P,FI | EGR,DF,SCR | 2-4D･4D |  |  |  | 83
|  |  | 2DG-GK2ABA | A05C | 5.123 | 882 | 191 | 6AT | 8310 | 19529 | 11109 | トラック等 | 4.04 | 640.1535 | 4.88 | P,FI | EGR,DF,SCR | 2-4D･4D |  |  |  | 82
|  | 日野プロフィア | 2DG-FH1AGE | A09C | 8.866 | 1569 | 265 | 6MT | 5728 | 14522 | 8684 | トラック等 | 5.23 | 494.4971 | 5.89 | P, FI | EGR, DF, SCR | 2-4D | 類別区分番号 3001番以降 |  |  | 88
|  |  | 2DG-FH1AGE | A09C | 8.866 | 1569 | 265 | 6MT | 5728 | 14522 | 8684 | トラック等 | 5.33 | 485.2195 | 5.89 | I, P, FI | EGR, DF, SCR | 2-4D | 類別区分番号 3001番以降 |  |  | 90
|  |  | 2DG-FH1AGE | A09C | 8.866 | 1569 | 265 | 7MT | 5728 | 14522 | 8684 | トラック等 | 5.56 | 465.1475 | 5.89 | P, FI | EGR, DF, SCR | 2-4D | 類別区分番号 3001番以降 |  |  | 94
|  |  | 2DG-FH1AGE | A09C | 8.866 | 1569 | 265 | 7MT | 5728 | 14522 | 8684 | トラック等 | 5.67 | 456.1235 | 5.89 | I, P, FI | EGR, DF, SCR | 2-4D | 類別区分番号 3001番以降 |  | 96 | 96
|  |  | 2DG-FN1AGE | A09C | 8.866 | 1177 | 221 | 6MT | 8310 | 19529 | 11109 | トラック等 | 4.36 | 593.1697 | 4.88 | P, FI | EGR, DF, SCR | 2･2-4D 2･2-2D | 類別区分番号 3001番以降 |  |  | 89
|  |  | 2DG-FN1AGE | A09C | 8.866 | 1177 | 221 | 6MT | 8310 | 19529 | 11109 | トラック等 | 4.43 | 583.7968 | 4.88 | I, P, FI | EGR, DF, SCR | 2･2-4D 2･2-2D | 類別区分番号 3001番以降 |  |  | 90
|  |  | 2DG-FN1AGE | A09C | 8.866 | 1569 | 265 | 6AMTx2 | 8310 | 19529 | 11109 | トラック等 | 4.42 | 585.1176 | 4.88 | P, FI | EGR, DF, SCR | 2･2-4D 2･2-2D | 類別区分番号 3001番以降 |  |  | 90
|  |  | 2DG-FN1AGE | A09C | 8.866 | 1569 | 265 | 7MT | 8310 | 19529 | 11109 | トラック等 | 4.51 | 573.4412 | 4.88 | P, FI | EGR, DF, SCR | 2･2-4D 2･2-2D | 類別区分番号 3001番以降 |  |  | 92
|  |  | 2DG-FN1AGE | A09C | 8.866 | 1569 | 265 | 7MT | 8310 | 19529 | 11109 | トラック等 | 4.58 | 564.6769 | 4.88 | I, P, FI | EGR, DF, SCR | 2･2-4D 2･2-2D | 類別区分番号 3001番以降 |  |  | 93
|  |  | 2DG-FN1AGC | A09C | 8.866 | 1569 | 265 | 6AMTx2 | 8310 | 19529 | 11109 | トラック等 | 4.42 | 585.1176 | 4.88 | P, FI | EGR, DF, SCR | 2･2-4D 2･2-2D | 類別区分番号 3001番以降 |  |  | 90
|  |  | 2DG-FN1AGC | A09C | 8.866 | 1569 | 265 | 7MT | 8310 | 19529 | 11109 | トラック等 | 4.51 | 573.4412 | 4.88 | P, FI | EGR, DF, SCR | 2･2-4D 2･2-2D | 類別区分番号 3001番以降 |  |  | 92
|  |  | 2DG-FN1AGC | A09C | 8.866 | 1569 | 265 | 7MT | 8310 | 19529 | 11109 | トラック等 | 4.58 | 564.6769 | 4.88 | I, P, FI | EGR, DF, SCR | 2･2-4D 2･2-2D | 類別区分番号 3001番以降 |  |  | 93
|  |  | 2DG-FN1AJE | A09C | 8.866 | 1177 | 221 | 6MT | 9193 | 24147 | 14844 | トラック等 | 3.82 | 677.0209 | 4.42 | P, FI | EGR, DF, SCR | 2･2-4D 2･2-2D | 類別区分番号 3001番以降 |  |  | 86
|  |  | 2DG-FN1AJE | A09C | 8.866 | 1177 | 221 | 6MT | 9193 | 24147 | 14844 | トラック等 | 3.86 | 670.0052 | 4.42 | I, P, FI | EGR, DF, SCR | 2･2-4D 2･2-2D | 類別区分番号 3001番以降 |  |  | 87
|  |  | 2DG-FN1AJE | A09C | 8.866 | 1569 | 265 | 6AMTx2 | 9193 | 24147 | 14844 | トラック等 | 3.81 | 678.7979 | 4.42 | P, FI | EGR, DF, SCR | 2･2-4D 2･2-2D | 類別区分番号 3001番以降 |  |  | 86
|  |  | 2DG-FN1AJE | A09C | 8.866 | 1569 | 265 | 7MT | 9193 | 24147 | 14844 | トラック等 | 3.94 | 656.401 | 4.42 | I, P, FI | EGR, DF, SCR | 2･2-4D 2･2-2D | 類別区分番号 3001番以降 |  |  | 89
|  |  | 2DG-FN1AJE | A09C | 8.866 | 1569 | 265 | 7MT | 9193 | 24147 | 14844 | トラック等 | 3.9 | 663.1333 | 4.42 | P, FI | EGR, DF, SCR | 2･2-4D 2･2-2D | 類別区分番号 3001番以降 |  |  | 88
|  |  | 2DG-FN1AJC | A09C | 8.866 | 1177 | 221 | 6MT | 9193 | 24147 | 14844 | トラック等 | 3.82 | 677.0209 | 4.42 | P, FI | EGR, DF, SCR | 2･2-4D 2･2-2D | 類別区分番号 3001番以降 |  |  | 86
|  |  | 2DG-FN1AJC | A09C | 8.866 | 1177 | 221 | 6MT | 9193 | 24147 | 14844 | トラック等 | 3.86 | 670.0052 | 4.42 | I, P, FI | EGR, DF, SCR | 2･2-4D 2･2-2D | 類別区分番号 3001番以降 |  |  | 87
|  |  | 2DG-FN1AJC | A09C | 8.866 | 1569 | 265 | 6AMTx2 | 9193 | 24147 | 14844 | トラック等 | 3.81 | 678.7979 | 4.42 | P, FI | EGR, DF, SCR | 2･2-4D 2･2-2D | 類別区分番号 3001番以降 |  |  | 86
|  |  | 2DG-FN1AJC | A09C | 8.866 | 1569 | 265 | 7MT | 9193 | 24147 | 14844 | トラック等 | 3.94 | 656.401 | 4.42 | I, P, FI | EGR, DF, SCR | 2･2-4D 2･2-2D | 類別区分番号 3001番以降 |  |  | 89
|  |  | 2DG-FN1AJC | A09C | 8.866 | 1569 | 265 | 7MT | 9193 | 24147 | 14844 | トラック等 | 3.9 | 663.1333 | 4.42 | P, FI | EGR, DF, SCR | 2･2-4D 2･2-2D | 類別区分番号 3001番以降 |  |  | 88
|  |  | 2DG-FQ1AJC | A09C | 8.866 | 1569 | 265 | 6AMTx2 | 9193 | 24147 | 14844 | トラック等 | 3.81 | 678.7979 | 4.42 | P, FI | EGR, DF, SCR | 2-4D･4D | 類別区分番号 3001番以降 |  |  | 86
|  |  | 2DG-FQ1AJC | A09C | 8.866 | 1569 | 265 | 7MT | 9193 | 24147 | 14844 | トラック等 | 3.94 | 656.401 | 4.42 | I, P, FI | EGR, DF, SCR | 2-4D･4D | 類別区分番号 3001番以降 |  |  | 89
|  |  | 2DG-FQ1AJC | A09C | 8.866 | 1569 | 265 | 7MT | 9193 | 24147 | 14844 | トラック等 | 3.9 | 663.1333 | 4.42 | P, FI | EGR, DF, SCR | 2-4D･4D | 類別区分番号 3001番以降 |  |  | 88
|  |  | 2DG-FQ1AJC | A09C | 8.866 | 1569 | 279 | 6AMTx2 | 9193 | 24147 | 14844 | トラック等 | 3.81 | 678.7979 | 4.42 | P, FI | EGR, DF, SCR | 2-4D･4D | 類別区分番号 3001番以降 |  |  | 86
|  |  | 2DG-FQ1AJB | A09C | 8.866 | 1569 | 265 | 6AMTx2 | 9193 | 24147 | 14844 | トラック等 | 3.81 | 678.7979 | 4.42 | P, FI | EGR, DF, SCR | 2-4D･4D | 類別区分番号 3001番以降 |  |  | 86
|  |  | 2DG-FQ1AJB | A09C | 8.866 | 1569 | 265 | 7MT | 9193 | 24147 | 14844 | トラック等 | 3.94 | 656.401 | 4.42 | I, P, FI | EGR, DF, SCR | 2-4D･4D | 類別区分番号 3001番以降 |  |  | 89
|  |  | 2DG-FQ1AJB | A09C | 8.866 | 1569 | 265 | 7MT | 9193 | 24147 | 14844 | トラック等 | 3.9 | 663.1333 | 4.42 | P, FI | EGR, DF, SCR | 2-4D･4D | 類別区分番号 3001番以降 |  |  | 88
|  |  | 2DG-FR1AGE | A09C | 8.866 | 1569 | 265 | 6AMTx2 | 8310 | 19529 | 11109 | トラック等 | 4.42 | 585.1176 | 4.88 | P, FI | EGR, DF, SCR | 2-4D･4 2-2D･2 | 類別区分番号 3001番以降 |  |  | 90
|  |  | 2DG-FR1AGE | A09C | 8.866 | 1569 | 265 | 7MT | 8310 | 19529 | 11109 | トラック等 | 4.51 | 573.4412 | 4.88 | P, FI | EGR, DF, SCR | 2-4D･4 2-2D･2 | 類別区分番号 3001番以降 |  |  | 92
|  |  | 2DG-FR1AGE | A09C | 8.866 | 1569 | 265 | 7MT | 8310 | 19529 | 11109 | トラック等 | 4.58 | 564.6769 | 4.88 | I, P, FI | EGR, DF, SCR | 2-4D･4 2-2D･2 | 類別区分番号 3001番以降 |  |  | 93
|  |  | 2DG-FR1AHE | A09C | 8.866 | 1569 | 265 | 9MT | 9193 | 24147 | 14844 | トラック等 | 3.93 | 658.0712 | 4.42 | P, FI | EGR, DF, SCR | 2-4D･4 2-2D･2 | 類別区分番号 3001番以降 |  |  | 88
|  |  | 2DG-FR1AHE | A09C | 8.866 | 1569 | 265 | 9MT | 9193 | 24147 | 14844 | トラック等 | 3.98 | 649.804 | 4.42 | I, P, FI | EGR, DF, SCR | 2-4D･4 2-2D･2 | 類別区分番号 3001番以降 |  |  | 90
|  |  | 2DG-FR1AHE | A09C | 8.866 | 1765 | 279 | 6AMTx2 | 9193 | 24147 | 14844 | トラック等 | 3.99 | 648.1754 | 4.42 | P, FI | EGR, DF, SCR | 2-4D･4 2-2D･2 | 類別区分番号 3001番以降 |  |  | 90
|  |  | 2DG-FR1AHE | A09C | 8.866 | 1765 | 279 | 7MT | 9193 | 24147 | 14844 | トラック等 | 3.99 | 648.1754 | 4.42 | P, FI | EGR, DF, SCR | 2-4D･4 2-2D･2 | 類別区分番号 3001番以降 |  |  | 90
|  |  | 2DG-FR1AHE | A09C | 8.866 | 1765 | 279 | 7MT | 9193 | 24147 | 14844 | トラック等 | 4.03 | 641.7419 | 4.42 | I, P, FI | EGR, DF, SCR | 2-4D･4 2-2D･2 | 類別区分番号 3001番以降 |  |  | 91
|  |  | 2DG-FR1AHC | A09C | 8.866 | 1569 | 265 | 6AMTx2 | 9193 | 24147 | 14844 | トラック等 | 3.81 | 678.7979 | 4.42 | P, FI | EGR, DF, SCR | 2-4D･4 2-2D･2 | 類別区分番号 3001番以降 |  |  | 86
|  |  | 2DG-FR1AHC | A09C | 8.866 | 1569 | 265 | 7MT | 9193 | 24147 | 14844 | トラック等 | 3.94 | 656.401 | 4.42 | I, P, FI | EGR, DF, SCR | 2-4D･4 2-2D･2 | 類別区分番号 3001番以降 |  |  | 89
|  |  | 2DG-FR1AHC | A09C | 8.866 | 1569 | 265 | 7MT | 9193 | 24147 | 14844 | トラック等 | 3.9 | 663.1333 | 4.42 | P, FI | EGR, DF, SCR | 2-4D･4 2-2D･2 | 類別区分番号 3001番以降 |  |  | 88
|  |  | 2DG-FR1AHC | A09C | 8.866 | 1569 | 265 | 9MT | 9193 | 24147 | 14844 | トラック等 | 3.93 | 658.0712 | 4.42 | P, FI | EGR, DF, SCR | 2-4D･4 2-2D･2 | 類別区分番号 3001番以降 |  |  | 88
|  |  | 2DG-FR1AHC | A09C | 8.866 | 1569 | 265 | 9MT | 9193 | 24147 | 14844 | トラック等 | 3.98 | 649.804 | 4.42 | I, P, FI | EGR, DF, SCR | 2-4D･4 2-2D･2 | 類別区分番号 3001番以降 |  |  | 90
|  |  | 2DG-FR1AHC | A09C | 8.866 | 1765 | 279 | 6AMTx2 | 9193 | 24147 | 14844 | トラック等 | 3.99 | 648.1754 | 4.42 | P, FI | EGR, DF, SCR | 2-4D･4 2-2D･2 | 類別区分番号 3001番以降 |  |  | 90
|  |  | 2DG-FR1AHC | A09C | 8.866 | 1765 | 279 | 7MT | 9193 | 24147 | 14844 | トラック等 | 3.99 | 648.1754 | 4.42 | P, FI | EGR, DF, SCR | 2-4D･4 2-2D･2 | 類別区分番号 3001番以降 |  |  | 90
|  |  | 2DG-FR1AHC | A09C | 8.866 | 1765 | 279 | 7MT | 9193 | 24147 | 14844 | トラック等 | 4.03 | 641.7419 | 4.42 | I, P, FI | EGR, DF, SCR | 2-4D･4 2-2D･2 | 類別区分番号 3001番以降 |  |  | 91
|  |  | 2DG-FR1AHB | A09C | 8.866 | 1765 | 279 | 6AMTx2 | 9193 | 24147 | 14844 | トラック等 | 3.99 | 648.1754 | 4.42 | P, FI | EGR, DF, SCR | 2-4D･4 2-2D･2 | 類別区分番号 3001番以降 |  |  | 90
|  |  | 2DG-FR1AHB | A09C | 8.866 | 1765 | 279 | 7MT | 9193 | 24147 | 14844 | トラック等 | 3.99 | 648.1754 | 4.42 | P, FI | EGR, DF, SCR | 2-4D･4 2-2D･2 | 類別区分番号 3001番以降 |  |  | 90
|  |  | 2DG-FR1AHB | A09C | 8.866 | 1765 | 279 | 7MT | 9193 | 24147 | 14844 | トラック等 | 4.03 | 641.7419 | 4.42 | I, P, FI | EGR, DF, SCR | 2-4D･4 2-2D･2 | 類別区分番号 3001番以降 |  |  | 91
|  |  | 2DG-FR1AJE | A09C | 8.866 | 1569 | 265 | 6AMTx2 | 9193 | 24147 | 14844 | トラック等 | 3.81 | 678.7979 | 4.42 | P, FI | EGR, DF, SCR | 2-4D･4 2-2D･2 | 類別区分番号 3001番以降 |  |  | 86
|  |  | 2DG-FR1AJE | A09C | 8.866 | 1569 | 265 | 6MT | 9193 | 24147 | 14844 | トラック等 | 3.81 | 678.7979 | 4.42 | P, FI | EGR, DF, SCR | 2-4D･4 2-2D･2 | 類別区分番号 3001番以降 |  |  | 86
|  |  | 2DG-FR1AJE | A09C | 8.866 | 1569 | 265 | 6MT | 9193 | 24147 | 14844 | トラック等 | 3.85 | 671.7455 | 4.42 | I, P, FI | EGR, DF, SCR | 2-4D･4 2-2D･2 | 類別区分番号 3001番以降 |  |  | 87
|  |  | 2DG-FR1AJE | A09C | 8.866 | 1569 | 265 | 7MT | 9193 | 24147 | 14844 | トラック等 | 3.94 | 656.401 | 4.42 | I, P, FI | EGR, DF, SCR | 2-4D･4 2-2D･2 | 類別区分番号 3001番以降 |  |  | 89
|  |  | 2DG-FR1AJE | A09C | 8.866 | 1569 | 265 | 7MT | 9193 | 24147 | 14844 | トラック等 | 3.9 | 663.1333 | 4.42 | P, FI | EGR, DF, SCR | 2-4D･4 2-2D･2 | 類別区分番号 3001番以降 |  |  | 88
|  |  | 2DG-FR1AJE | A09C | 8.866 | 1569 | 265 | 9MT | 9193 | 24147 | 14844 | トラック等 | 3.93 | 658.0712 | 4.42 | P, FI | EGR, DF, SCR | 2-4D･4 2-2D･2 | 類別区分番号 3001番以降 |  |  | 88
|  |  | 2DG-FR1AJE | A09C | 8.866 | 1569 | 265 | 9MT | 9193 | 24147 | 14844 | トラック等 | 3.98 | 649.804 | 4.42 | I, P, FI | EGR, DF, SCR | 2-4D･4 2-2D･2 | 類別区分番号 3001番以降 |  |  | 90
|  |  | 2DG-FR1AJE | A09C | 8.866 | 1569 | 279 | 6AT | 9193 | 24147 | 14844 | トラック等 | 3.54 | 730.5706 | 4.42 | P, FI | EGR, DF, SCR | 2-4D･4 2-2D･2 | 類別区分番号 3001番以降 |  |  | 80
|  |  | 2DG-FR1AJE | A09C | 8.866 | 1765 | 279 | 6AMTx2 | 9193 | 24147 | 14844 | トラック等 | 3.99 | 648.1754 | 4.42 | P, FI | EGR, DF, SCR | 2-4D･4 2-2D･2 | 類別区分番号 3001番以降 |  |  | 90
|  |  | 2DG-FR1AJE | A09C | 8.866 | 1765 | 279 | 6MT | 9193 | 24147 | 14844 | トラック等 | 3.78 | 684.1852 | 4.42 | P, FI | EGR, DF, SCR | 2-4D･4 2-2D･2 | 類別区分番号 3001番以降 |  |  | 85
|  |  | 2DG-FR1AJE | A09C | 8.866 | 1765 | 279 | 6MT | 9193 | 24147 | 14844 | トラック等 | 3.81 | 678.7979 | 4.42 | I, P, FI | EGR, DF, SCR | 2-4D･4 2-2D･2 | 類別区分番号 3001番以降 |  |  | 86
|  |  | 2DG-FR1AJE | A09C | 8.866 | 1765 | 279 | 7MT | 9193 | 24147 | 14844 | トラック等 | 3.99 | 648.1754 | 4.42 | P, FI | EGR, DF, SCR | 2-4D･4 2-2D･2 | 類別区分番号 3001番以降 |  |  | 90
|  |  | 2DG-FR1AJE | A09C | 8.866 | 1765 | 279 | 7MT | 9193 | 24147 | 14844 | トラック等 | 4.03 | 641.7419 | 4.42 | I, P, FI | EGR, DF, SCR | 2-4D･4 2-2D･2 | 類別区分番号 3001番以降 |  |  | 91
|  |  | 2DG-FR1AJC | A09C | 8.866 | 1569 | 265 | 6AMTx2 | 9193 | 24147 | 14844 | トラック等 | 3.81 | 678.7979 | 4.42 | P, FI | EGR, DF, SCR | 2-4D･4 2-2D･2 | 類別区分番号 3001番以降 |  |  | 86
|  |  | 2DG-FR1AJC | A09C | 8.866 | 1569 | 265 | 7MT | 9193 | 24147 | 14844 | トラック等 | 3.94 | 656.401 | 4.42 | I, P, FI | EGR, DF, SCR | 2-4D･4 2-2D･2 | 類別区分番号 3001番以降 |  |  | 89
|  |  | 2DG-FR1AJC | A09C | 8.866 | 1569 | 265 | 7MT | 9193 | 24147 | 14844 | トラック等 | 3.9 | 663.1333 | 4.42 | P, FI | EGR, DF, SCR | 2-4D･4 2-2D･2 | 類別区分番号 3001番以降 |  |  | 88
|  |  | 2DG-FR1AJC | A09C | 8.866 | 1765 | 279 | 6AMTx2 | 9193 | 24147 | 14844 | トラック等 | 3.99 | 648.1754 | 4.42 | P, FI | EGR, DF, SCR | 2-4D･4 2-2D･2 | 類別区分番号 3001番以降 |  |  | 90
|  |  | 2DG-FS1AGE | A09C | 8.866 | 1569 | 265 | 6AMTx2 | 8310 | 19529 | 11109 | トラック等 | 4.42 | 585.1176 | 4.88 | P, FI | EGR, DF, SCR | 2-4D･4D 2-2D･2D | 類別区分番号 3001番以降 |  |  | 90
|  |  | 2DG-FS1AGE | A09C | 8.866 | 1569 | 265 | 7MT | 8310 | 19529 | 11109 | トラック等 | 4.51 | 573.4412 | 4.88 | P, FI | EGR, DF, SCR | 2-4D･4D 2-2D･2D | 類別区分番号 3001番以降 |  |  | 92
|  |  | 2DG-FS1AGE | A09C | 8.866 | 1569 | 265 | 7MT | 8310 | 19529 | 11109 | トラック等 | 4.58 | 564.6769 | 4.88 | I, P, FI | EGR, DF, SCR | 2-4D･4D 2-2D･2D | 類別区分番号 3001番以降 |  |  | 93
|  |  | 2DG-FS1AGE | A09C | 8.866 | 1765 | 279 | 6AMTx2 | 8310 | 19529 | 11109 | トラック等 | 4.5 | 574.7156 | 4.88 | P, FI | EGR, DF, SCR | 2-4D･4D 2-2D･2D | 類別区分番号 3001番以降 |  |  | 92
|  |  | 2DG-FS1AGE | A09C | 8.866 | 1765 | 279 | 7MT | 8310 | 19529 | 11109 | トラック等 | 4.42 | 585.1176 | 4.88 | P, FI | EGR, DF, SCR | 2-4D･4D 2-2D･2D | 類別区分番号 3001番以降 |  |  | 90
|  |  | 2DG-FS1AGE | A09C | 8.866 | 1765 | 279 | 7MT | 8310 | 19529 | 11109 | トラック等 | 4.49 | 575.9955 | 4.88 | I, P, FI | EGR, DF, SCR | 2-4D･4D 2-2D･2D | 類別区分番号 3001番以降 |  |  | 92
|  |  | 2DG-FS1AHE | A09C | 8.866 | 1569 | 265 | 6AMTx2 | 9193 | 24147 | 14844 | トラック等 | 3.81 | 678.7979 | 4.42 | P, FI | EGR, DF, SCR | 2-4D･4D 2-2D･2D | 類別区分番号 3001番以降 |  |  | 86
|  |  | 2DG-FS1AHE | A09C | 8.866 | 1569 | 265 | 6MT | 9193 | 24147 | 14844 | トラック等 | 3.81 | 678.7979 | 4.42 | P, FI | EGR, DF, SCR | 2-4D･4D 2-2D･2D | 類別区分番号 3001番以降 |  |  | 86
|  |  | 2DG-FS1AHE | A09C | 8.866 | 1569 | 265 | 6MT | 9193 | 24147 | 14844 | トラック等 | 3.85 | 671.7455 | 4.42 | I, P, FI | EGR, DF, SCR | 2-4D･4D 2-2D･2D | 類別区分番号 3001番以降 |  |  | 87
|  |  | 2DG-FS1AHE | A09C | 8.866 | 1569 | 265 | 7MT | 9193 | 24147 | 14844 | トラック等 | 3.94 | 656.401 | 4.42 | I, P, FI | EGR, DF, SCR | 2-4D･4D 2-2D･2D | 類別区分番号 3001番以降 |  |  | 89
|  |  | 2DG-FS1AHE | A09C | 8.866 | 1569 | 265 | 7MT | 9193 | 24147 | 14844 | トラック等 | 3.9 | 663.1333 | 4.42 | P, FI | EGR, DF, SCR | 2-4D･4D 2-2D･2D | 類別区分番号 3001番以降 |  |  | 88
|  |  | 2DG-FS1AHE | A09C | 8.866 | 1569 | 265 | 9MT | 9193 | 24147 | 14844 | トラック等 | 3.93 | 658.0712 | 4.42 | P, FI | EGR, DF, SCR | 2-4D･4D 2-2D･2D | 類別区分番号 3001番以降 |  |  | 88
|  |  | 2DG-FS1AHE | A09C | 8.866 | 1569 | 265 | 9MT | 9193 | 24147 | 14844 | トラック等 | 3.98 | 649.804 | 4.42 | I, P, FI | EGR, DF, SCR | 2-4D･4D 2-2D･2D | 類別区分番号 3001番以降 |  |  | 90
|  |  | 2DG-FS1AHE | A09C | 8.866 | 1765 | 279 | 6AMTx2 | 9193 | 24147 | 14844 | トラック等 | 3.99 | 648.1754 | 4.42 | P, FI | EGR, DF, SCR | 2-4D･4D 2-2D･2D | 類別区分番号 3001番以降 |  |  | 90
|  |  | 2DG-FS1AHE | A09C | 8.866 | 1765 | 279 | 6MT | 9193 | 24147 | 14844 | トラック等 | 3.78 | 684.1852 | 4.42 | P, FI | EGR, DF, SCR | 2-4D･4D 2-2D･2D | 類別区分番号 3001番以降 |  |  | 85
|  |  | 2DG-FS1AHE | A09C | 8.866 | 1765 | 279 | 6MT | 9193 | 24147 | 14844 | トラック等 | 3.81 | 678.7979 | 4.42 | I, P, FI | EGR, DF, SCR | 2-4D･4D 2-2D･2D | 類別区分番号 3001番以降 |  |  | 86
|  |  | 2DG-FS1AHE | A09C | 8.866 | 1765 | 279 | 7MT | 9193 | 24147 | 14844 | トラック等 | 3.99 | 648.1754 | 4.42 | P, FI | EGR, DF, SCR | 2-4D･4D 2-2D･2D | 類別区分番号 3001番以降 |  |  | 90
|  |  | 2DG-FS1AHE | A09C | 8.866 | 1765 | 279 | 7MT | 9193 | 24147 | 14844 | トラック等 | 4.03 | 641.7419 | 4.42 | I, P, FI | EGR, DF, SCR | 2-4D･4D 2-2D･2D | 類別区分番号 3001番以降 |  |  | 91
|  |  | 2DG-FS1AHC | A09C | 8.866 | 1569 | 265 | 6AMTx2 | 9193 | 24147 | 14844 | トラック等 | 3.81 | 678.7979 | 4.42 | P, FI | EGR, DF, SCR | 2-4D･4D 2-2D･2D | 類別区分番号 3001番以降 |  |  | 86
|  |  | 2DG-FS1AHC | A09C | 8.866 | 1569 | 265 | 9MT | 9193 | 24147 | 14844 | トラック等 | 3.93 | 658.0712 | 4.42 | P, FI | EGR, DF, SCR | 2-4D･4D 2-2D･2D | 類別区分番号 3001番以降 |  |  | 88
|  |  | 2DG-FS1AHC | A09C | 8.866 | 1569 | 265 | 9MT | 9193 | 24147 | 14844 | トラック等 | 3.98 | 649.804 | 4.42 | I, P, FI | EGR, DF, SCR | 2-4D･4D 2-2D･2D | 類別区分番号 3001番以降 |  |  | 90
|  |  | 2DG-FS1AHC | A09C | 8.866 | 1765 | 279 | 6AMTx2 | 9193 | 24147 | 14844 | トラック等 | 3.99 | 648.1754 | 4.42 | P, FI | EGR, DF, SCR | 2-4D･4D 2-2D･2D | 類別区分番号 3001番以降 |  |  | 90
|  |  | 2DG-FS1AHC | A09C | 8.866 | 1765 | 279 | 7MT | 9193 | 24147 | 14844 | トラック等 | 3.99 | 648.1754 | 4.42 | P, FI | EGR, DF, SCR | 2-4D･4D 2-2D･2D | 類別区分番号 3001番以降 |  |  | 90
|  |  | 2DG-FS1AHC | A09C | 8.866 | 1765 | 279 | 7MT | 9193 | 24147 | 14844 | トラック等 | 4.03 | 641.7419 | 4.42 | I, P, FI | EGR, DF, SCR | 2-4D･4D 2-2D･2D | 類別区分番号 3001番以降 |  |  | 91
|  |  | 2DG-FS1AHB | A09C | 8.866 | 1765 | 279 | 6AMTx2 | 9193 | 24147 | 14844 | トラック等 | 3.99 | 648.1754 | 4.42 | P, FI | EGR, DF, SCR | 2-4D･4D 2-2D･2D | 類別区分番号 3001番以降 |  |  | 90
|  |  | 2DG-FS1AHB | A09C | 8.866 | 1765 | 279 | 7MT | 9193 | 24147 | 14844 | トラック等 | 3.99 | 648.1754 | 4.42 | P, FI | EGR, DF, SCR | 2-4D･4D 2-2D･2D | 類別区分番号 3001番以降 |  |  | 90
|  |  | 2DG-FS1AHB | A09C | 8.866 | 1765 | 279 | 7MT | 9193 | 24147 | 14844 | トラック等 | 4.03 | 641.7419 | 4.42 | I, P, FI | EGR, DF, SCR | 2-4D･4D 2-2D･2D | 類別区分番号 3001番以降 |  |  | 91
|  |  | 2DG-FS1AJE | A09C | 8.866 | 1569 | 265 | 6AMTx2 | 9193 | 24147 | 14844 | トラック等 | 3.81 | 678.7979 | 4.42 | P, FI | EGR, DF, SCR | 2-4D･4D 2-2D･2D | 類別区分番号 3001番以降 |  |  | 86
|  |  | 2DG-FS1AJE | A09C | 8.866 | 1569 | 265 | 6MT | 9193 | 24147 | 14844 | トラック等 | 3.81 | 678.7979 | 4.42 | P, FI | EGR, DF, SCR | 2-4D･4D 2-2D･2D | 類別区分番号 3001番以降 |  |  | 86
|  |  | 2DG-FS1AJE | A09C | 8.866 | 1569 | 265 | 6MT | 9193 | 24147 | 14844 | トラック等 | 3.85 | 671.7455 | 4.42 | I, P, FI | EGR, DF, SCR | 2-4D･4D 2-2D･2D | 類別区分番号 3001番以降 |  |  | 87
|  |  | 2DG-FS1AJE | A09C | 8.866 | 1569 | 265 | 7MT | 9193 | 24147 | 14844 | トラック等 | 3.94 | 656.401 | 4.42 | I, P, FI | EGR, DF, SCR | 2-4D･4D 2-2D･2D | 類別区分番号 3001番以降 |  |  | 89
|  |  | 2DG-FS1AJE | A09C | 8.866 | 1569 | 265 | 7MT | 9193 | 24147 | 14844 | トラック等 | 3.9 | 663.1333 | 4.42 | P, FI | EGR, DF, SCR | 2-4D･4D 2-2D･2D | 類別区分番号 3001番以降 |  |  | 88
|  |  | 2DG-FS1AJE | A09C | 8.866 | 1765 | 279 | 6AMTx2 | 9193 | 24147 | 14844 | トラック等 | 3.99 | 648.1754 | 4.42 | P, FI | EGR, DF, SCR | 2-4D･4D 2-2D･2D | 類別区分番号 3001番以降 |  |  | 90
|  |  | 2DG-FS1AJE | A09C | 8.866 | 1765 | 279 | 6MT | 9193 | 24147 | 14844 | トラック等 | 3.78 | 684.1852 | 4.42 | P, FI | EGR, DF, SCR | 2-4D･4D 2-2D･2D | 類別区分番号 3001番以降 |  |  | 85
|  |  | 2DG-FS1AJE | A09C | 8.866 | 1765 | 279 | 6MT | 9193 | 24147 | 14844 | トラック等 | 3.81 | 678.7979 | 4.42 | I, P, FI | EGR, DF, SCR | 2-4D･4D 2-2D･2D | 類別区分番号 3001番以降 |  |  | 86
|  |  | 2DG-FS1AJE | A09C | 8.866 | 1765 | 279 | 7MT | 9193 | 24147 | 14844 | トラック等 | 3.99 | 648.1754 | 4.42 | P, FI | EGR, DF, SCR | 2-4D･4D 2-2D･2D | 類別区分番号 3001番以降 |  |  | 90
|  |  | 2DG-FS1AJE | A09C | 8.866 | 1765 | 279 | 7MT | 9193 | 24147 | 14844 | トラック等 | 4.03 | 641.7419 | 4.42 | I, P, FI | EGR, DF, SCR | 2-4D･4D 2-2D･2D | 類別区分番号 3001番以降 |  |  | 91
|  |  | 2DG-FW1AHC | A09C | 8.866 | 1569 | 265 | 6AMTx2 | 9193 | 24147 | 14844 | トラック等 | 3.81 | 678.7979 | 4.42 | P, FI | EGR, DF, SCR | 2･2-4D･4D | 類別区分番号 3001番以降 |  |  | 86
|  |  | 2DG-FW1AHC | A09C | 8.866 | 1569 | 265 | 7MT | 9193 | 24147 | 14844 | トラック等 | 3.94 | 656.401 | 4.42 | I, P, FI | EGR, DF, SCR | 2･2-4D･4D | 類別区分番号 3001番以降 |  |  | 89
|  |  | 2DG-FW1AHC | A09C | 8.866 | 1569 | 265 | 7MT | 9193 | 24147 | 14844 | トラック等 | 3.9 | 663.1333 | 4.42 | P, FI | EGR, DF, SCR | 2･2-4D･4D | 類別区分番号 3001番以降 |  |  | 88
|  |  | 2DG-FW1AHC | A09C | 8.866 | 1569 | 265 | 9MT | 9193 | 24147 | 14844 | トラック等 | 3.93 | 658.0712 | 4.42 | P, FI | EGR, DF, SCR | 2･2-4D･4D | 類別区分番号 3001番以降 |  |  | 88
|  |  | 2DG-FW1AHC | A09C | 8.866 | 1569 | 265 | 9MT | 9193 | 24147 | 14844 | トラック等 | 3.98 | 649.804 | 4.42 | I, P, FI | EGR, DF, SCR | 2･2-4D･4D | 類別区分番号 3001番以降 |  |  | 90
|  |  | 2DG-FW1AHC | A09C | 8.866 | 1569 | 279 | 6AMTx2 | 9193 | 24147 | 14844 | トラック等 | 3.81 | 678.7979 | 4.42 | P, FI | EGR, DF, SCR | 2･2-4D･4D | 類別区分番号 3001番以降 |  |  | 86
|  |  | 2DG-FW1AHC | A09C | 8.866 | 1765 | 279 | 6AMTx2 | 9193 | 24147 | 14844 | トラック等 | 3.99 | 648.1754 | 4.42 | P, FI | EGR, DF, SCR | 2･2-4D･4D | 類別区分番号 3001番以降 |  |  | 90
|  |  | 2DG-FW1AHC | A09C | 8.866 | 1765 | 279 | 7MT | 9193 | 24147 | 14844 | トラック等 | 3.99 | 648.1754 | 4.42 | P, FI | EGR, DF, SCR | 2･2-4D･4D | 類別区分番号 3001番以降 |  |  | 90
|  |  | 2DG-FW1AHC | A09C | 8.866 | 1765 | 279 | 7MT | 9193 | 24147 | 14844 | トラック等 | 4.03 | 641.7419 | 4.42 | I, P, FI | EGR, DF, SCR | 2･2-4D･4D | 類別区分番号 3001番以降 |  |  | 91
|  |  | 2DG-FW1AHB | A09C | 8.866 | 1765 | 279 | 6AMTx2 | 9193 | 24147 | 14844 | トラック等 | 3.99 | 648.1754 | 4.42 | P, FI | EGR, DF, SCR | 2･2-4D･4D | 類別区分番号 3001番以降 |  |  | 90
|  |  | 2DG-FW1AHB | A09C | 8.866 | 1765 | 279 | 7MT | 9193 | 24147 | 14844 | トラック等 | 3.99 | 648.1754 | 4.42 | P, FI | EGR, DF, SCR | 2･2-4D･4D | 類別区分番号 3001番以降 |  |  | 90
|  |  | 2DG-FW1AHB | A09C | 8.866 | 1765 | 279 | 7MT | 9193 | 24147 | 14844 | トラック等 | 4.03 | 641.7419 | 4.42 | I, P, FI | EGR, DF, SCR | 2･2-4D･4D | 類別区分番号 3001番以降 |  |  | 91
|  |  | 2DG-FW1AJC | A09C | 8.866 | 1569 | 265 | 6AMTx2 | 9193 | 24147 | 14844 | トラック等 | 3.81 | 678.7979 | 4.42 | P, FI | EGR, DF, SCR | 2･2-4D･4D | 類別区分番号 3001番以降 |  |  | 86
|  |  | 2DG-FW1AJC | A09C | 8.866 | 1569 | 265 | 7MT | 9193 | 24147 | 14844 | トラック等 | 3.94 | 656.401 | 4.42 | I, P, FI | EGR, DF, SCR | 2･2-4D･4D | 類別区分番号 3001番以降 |  |  | 89
|  |  | 2DG-FW1AJC | A09C | 8.866 | 1569 | 265 | 7MT | 9193 | 24147 | 14844 | トラック等 | 3.9 | 663.1333 | 4.42 | P, FI | EGR, DF, SCR | 2･2-4D･4D | 類別区分番号 3001番以降 |  |  | 88
|  |  | 2DG-FW1AJC | A09C | 8.866 | 1569 | 279 | 6AMTx2 | 9193 | 24147 | 14844 | トラック等 | 3.81 | 678.7979 | 4.42 | P, FI | EGR, DF, SCR | 2･2-4D･4D | 類別区分番号 3001番以降 |  |  | 86
|  |  | 2DG-FW1AJC | A09C | 8.866 | 1765 | 279 | 6AMTx2 | 9193 | 24147 | 14844 | トラック等 | 3.99 | 648.1754 | 4.42 | P, FI | EGR, DF, SCR | 2･2-4D･4D | 類別区分番号 3001番以降 |  |  | 90
|  |  | 2DG-FW1AJC | A09C | 8.866 | 1765 | 279 | 7MT | 9193 | 24147 | 14844 | トラック等 | 3.99 | 648.1754 | 4.42 | P, FI | EGR, DF, SCR | 2･2-4D･4D | 類別区分番号 3001番以降 |  |  | 90
|  |  | 2DG-FW1AJC | A09C | 8.866 | 1765 | 279 | 7MT | 9193 | 24147 | 14844 | トラック等 | 4.03 | 641.7419 | 4.42 | I, P, FI | EGR, DF, SCR | 2･2-4D･4D | 類別区分番号 3001番以降 |  |  | 91
|  |  | 2DG-FW1AJB | A09C | 8.866 | 1569 | 265 | 6AMTx2 | 9193 | 24147 | 14844 | トラック等 | 3.81 | 678.7979 | 4.42 | P, FI | EGR, DF, SCR | 2･2-4D･4D | 類別区分番号 3001番以降 |  |  | 86
|  |  | 2DG-FW1AJB | A09C | 8.866 | 1569 | 265 | 7MT | 9193 | 24147 | 14844 | トラック等 | 3.94 | 656.401 | 4.42 | I, P, FI | EGR, DF, SCR | 2･2-4D･4D | 類別区分番号 3001番以降 |  |  | 89
|  |  | 2DG-FW1AJB | A09C | 8.866 | 1569 | 265 | 7MT | 9193 | 24147 | 14844 | トラック等 | 3.9 | 663.1333 | 4.42 | P, FI | EGR, DF, SCR | 2･2-4D･4D | 類別区分番号 3001番以降 |  |  | 88
|  |  | 2DG-FW1AJB | A09C | 8.866 | 1765 | 279 | 6AMTx2 | 9193 | 24147 | 14844 | トラック等 | 3.99 | 648.1754 | 4.42 | P, FI | EGR, DF, SCR | 2･2-4D･4D | 類別区分番号 3001番以降 |  |  | 90
|  |  | 2DG-FW1AJB | A09C | 8.866 | 1765 | 279 | 7MT | 9193 | 24147 | 14844 | トラック等 | 3.99 | 648.1754 | 4.42 | P, FI | EGR, DF, SCR | 2･2-4D･4D | 類別区分番号 3001番以降 |  |  | 90
|  |  | 2DG-FW1AJB | A09C | 8.866 | 1765 | 279 | 7MT | 9193 | 24147 | 14844 | トラック等 | 4.03 | 641.7419 | 4.42 | I, P, FI | EGR, DF, SCR | 2･2-4D･4D | 類別区分番号 3001番以降 |  |  | 91
|  |  | 2DG-SH1ADGC | A09C | 8.866 | 1569 | 265 | 9MT | 12300 | 41841 | 29431 | トラクタ | 2.84 | 910.6408 | 3.11 | P, FI | EGR, DF, SCR | 2-4D 2-2D | 類別区分番号 3001番以降 |  |  | 91
|  |  | 2DG-SH1ADGC | A09C | 8.866 | 1569 | 265 | 9MT | 12300 | 41841 | 29431 | トラクタ | 2.87 | 901.122 | 3.11 | I, P, FI | EGR, DF, SCR | 2-4D 2-2D | 類別区分番号 3001番以降 |  |  | 92
|  |  | 2DG-SH1AGGC | A09C | 8.866 | 1569 | 265 | 6AMTx2 | 12300 | 41841 | 29431 | トラクタ | 2.82 | 917.0993 | 3.11 | P, FI | EGR, DF, SCR | 2-4D | 類別区分番号 3001番以降 |  |  | 90
|  |  | 2DG-SH1AGGC | A09C | 8.866 | 1569 | 265 | 7MT | 12300 | 41841 | 29431 | トラクタ | 2.85 | 907.4456 | 3.11 | P, FI | EGR, DF, SCR | 2-4D | 類別区分番号 3001番以降 |  |  | 91
|  |  | 2DG-SH1AGGC | A09C | 8.866 | 1569 | 265 | 7MT | 12300 | 41841 | 29431 | トラクタ | 2.88 | 897.9931 | 3.11 | I, P, FI | EGR, DF, SCR | 2-4D | 類別区分番号 3001番以降 |  |  | 92
|  |  | 2DG-SH1AGGC | A09C | 8.866 | 1569 | 265 | 9MT | 12300 | 41841 | 29431 | トラクタ | 2.84 | 910.6408 | 3.11 | P, FI | EGR, DF, SCR | 2-4D | 類別区分番号 3001番以降 |  |  | 91
|  |  | 2DG-SH1AGGC | A09C | 8.866 | 1569 | 265 | 9MT | 12300 | 41841 | 29431 | トラクタ | 2.87 | 901.122 | 3.11 | I, P, FI | EGR, DF, SCR | 2-4D | 類別区分番号 3001番以降 |  |  | 92
|  |  | 2DG-SH1AHGC | A09C | 8.866 | 1569 | 265 | 6AMTx2 | 12300 | 41841 | 29431 | トラクタ | 2.82 | 917.0993 | 3.11 | P, FI | EGR, DF, SCR | 2-4D | 類別区分番号 3001番以降 |  |  | 90
|  |  | 2DG-SH1AHGC | A09C | 8.866 | 1569 | 265 | 9MT | 12300 | 41841 | 29431 | トラクタ | 2.84 | 910.6408 | 3.11 | P, FI | EGR, DF, SCR | 2-4D | 類別区分番号 3001番以降 |  |  | 91
|  |  | 2DG-SH1AHGC | A09C | 8.866 | 1569 | 265 | 9MT | 12300 | 41841 | 29431 | トラクタ | 2.87 | 901.122 | 3.11 | I, P, FI | EGR, DF, SCR | 2-4D | 類別区分番号 3001番以降 |  |  | 92
|  |  | 2DG-SH1ALGC | A09C | 8.866 | 1569 | 265 | 6AMTx2 | 12300 | 41841 | 29431 | トラクタ | 2.82 | 917.0993 | 3.11 | P, FI | EGR, DF, SCR | 2-4D | 類別区分番号 3001番以降 |  |  | 90
|  |  | 2DG-SH1ALGC | A09C | 8.866 | 1569 | 265 | 9MT | 12300 | 41841 | 29431 | トラクタ | 2.84 | 910.6408 | 3.11 | P, FI | EGR, DF, SCR | 2-4D | 類別区分番号 3001番以降 |  |  | 91
|  |  | 2DG-SH1ALGC | A09C | 8.866 | 1569 | 265 | 9MT | 12300 | 41841 | 29431 | トラクタ | 2.87 | 901.122 | 3.11 | I, P, FI | EGR, DF, SCR | 2-4D | 類別区分番号 3001番以降 |  |  | 92
|  |  | 2KG-FH1AGE | A09C | 8.866 | 1177 | 221 | 7MT | 5728 | 14522 | 8684 | トラック等 | 5.62 | 460.1815 | 5.89 | I, P, FI | EGR, DF, SCR | 2-4D | 類別区分番号 3001番以降 |  | 95 | 95
|  |  | 2KG-FH1AGE | A09C | 8.866 | 1177 | 221 | 7MT | 5728 | 14522 | 8684 | トラック等 | 5.5 | 470.2218 | 5.89 | P, FI | EGR, DF, SCR | 2-4D | 類別区分番号 3001番以降 |  |  | 93
|  |  | 2KG-FH1AGE | A09C | 8.866 | 1569 | 279 | 7MT | 5728 | 14522 | 8684 | トラック等 | 5.54 | 466.8267 | 5.89 | P, FI | EGR, DF, SCR | 2-4D | 類別区分番号 3001番以降 |  |  | 94
|  |  | 2KG-FH1AGE | A09C | 8.866 | 1569 | 279 | 7MT | 5728 | 14522 | 8684 | トラック等 | 5.67 | 456.1235 | 5.89 | I, P, FI | EGR, DF, SCR | 2-4D | 類別区分番号 3001番以降 |  | 96 | 96
|  |  | 2KG-FH1AGC | A09C | 8.866 | 1177 | 221 | 6AMTx2 | 5728 | 14522 | 8684 | トラック等 | 5.45 | 474.5358 | 5.89 | P, FI | EGR, DF, SCR | 2-4D | 類別区分番号 3001番以降 |  |  | 92
|  |  | 2KG-FH1AGC | A09C | 8.866 | 1177 | 221 | 7MT | 5728 | 14522 | 8684 | トラック等 | 5.62 | 460.1815 | 5.89 | I, P, FI | EGR, DF, SCR | 2-4D | 類別区分番号 3001番以降 |  | 95 | 95
|  |  | 2KG-FH1AGC | A09C | 8.866 | 1177 | 221 | 7MT | 5728 | 14522 | 8684 | トラック等 | 5.5 | 470.2218 | 5.89 | P, FI | EGR, DF, SCR | 2-4D | 類別区分番号 3001番以降 |  |  | 93
|  |  | 2DG-PR1APJF | A09C | 8.866 | 1569 | 279 | 5AT | 8310 | 19529 | 11109 | トラック等 | 3.41 | 758.4223 | 4.88 | P,FI | EGR, DF, SCR | 2-4D･2 | 類別区分番号 3001番以降 |  |  | 69
|  |  | 2DG-PR1APJF | A09C | 8.866 | 1569 | 279 | 5AT | 9193 | 24147 | 14844 | トラック等 | 2.94 | 879.6667 | 4.42 | P,FI | EGR, DF, SCR | 2-4D･2 | 類別区分番号 3001番以降 |  |  | 66
|  |  | 2NG-FR1AHH | A09C-K1 | 8.866 | 1765 | 279 | 6AMTx2 | 9193 | 24147 | 14844 | トラック等 | 4.37 | 591.8124 | 4.42 | H,I,P,FI | EGR,DF,SCR | 2-4D･4 | 類別区分番号 3001番以降 |  | 98 | 98
|  |  | 2NG-FR1AHS | A09C-K1 | 8.866 | 1765 | 279 | 6AMTx2 | 9193 | 24147 | 14844 | トラック等 | 4.37 | 591.8124 | 4.42 | H,I,P,FI | EGR,DF,SCR | 2-4D･4 | 類別区分番号 3001番以降 |  | 98 | 98
|  |  | 2NG-FW1AHH | A09C-K1 | 8.866 | 1765 | 279 | 6AMTx2 | 9193 | 24147 | 14844 | トラック等 | 4.37 | 591.8124 | 4.42 | H,I,P,FI | EGR,DF,SCR | 2･2-4D･4D | 類別区分番号 3001番以降 |  | 98 | 98
|  |  | 2NG-FW1AHS | A09C-K1 | 8.866 | 1765 | 279 | 6AMTx2 | 9193 | 24147 | 14844 | トラック等 | 4.37 | 591.8124 | 4.42 | H,I,P,FI | EGR,DF,SCR | 2･2-4D･4D | 類別区分番号 3001番以降 |  | 98 | 98
|  |  | 2DG-FS1AGE | A09C | 8.866 | 1569 | 265 | 7MT | 8310 | 19529 | 11109 | トラック等 | 4.59 | 563.4466 | 4.88 | P,FI | EGR,DF,SCR | 2-4D･4D | 類別区分番号3011 |  |  | 94
|  |  | 2DG-FS1AGE | A09C | 8.866 | 1569 | 265 | 7MT | 8310 | 19529 | 11109 | トラック等 | 4.59 | 563.4466 | 4.88 | P,FI | EGR,DF,SCR | 2-2D･2D | 類別区分番号3012 |  |  | 94
|  |  | 2DG-FS1AGE | A09C | 8.866 | 1765 | 279 | 7MT | 8310 | 19529 | 11109 | トラック等 | 4.44 | 582.482 | 4.88 | P,FI | EGR,DF,SCR | 2-4D･4D | 類別区分番号3013 |  |  | 90
|  |  | 2DG-FS1AGE | A09C | 8.866 | 1765 | 279 | 7MT | 8310 | 19529 | 11109 | トラック等 | 4.44 | 582.482 | 4.88 | P,FI | EGR,DF,SCR | 2-2D･2D | 類別区分番号3015 |  |  | 90
|  |  | 2DG-FS1AGE | A09C | 8.866 | 1765 | 279 | 7MT | 8310 | 19529 | 11109 | トラック等 | 4.52 | 572.1726 | 4.88 | I,P,FI | EGR,DF,SCR | 2-4D･4D | 類別区分番号3014 |  |  | 92
|  |  | 2DG-FS1AGE | A09C | 8.866 | 1765 | 279 | 7MT | 8310 | 19529 | 11109 | トラック等 | 4.52 | 572.1726 | 4.88 | I,P,FI | EGR,DF,SCR | 2-2D･2D | 類別区分番号3016 |  |  | 92
|  |  | 2DG-FS1AJE | A09C | 8.866 | 1569 | 265 | 6AT | 9193 | 24147 | 14844 | トラック等 | 3.6 | 718.3944 | 4.42 | P,FI | EGR,DF,SCR | 2-4D･4D | 類別区分番号3048 |  |  | 81
|  |  | 2DG-FS1AJE | A09C | 8.866 | 1569 | 265 | 6MT | 9193 | 24147 | 14844 | トラック等 | 3.88 | 666.5515 | 4.42 | P,FI | EGR,DF,SCR | 2-4D･4D | 類別区分番号3051,3062 |  |  | 87
|  |  | 2DG-FS1AJE | A09C | 8.866 | 1569 | 265 | 6MT | 9193 | 24147 | 14844 | トラック等 | 3.88 | 666.5515 | 4.42 | P,FI | EGR,DF,SCR | 2-2D･2D | 類別区分番号3055,3064 |  |  | 87
|  |  | 2DG-FS1AJE | A09C | 8.866 | 1569 | 265 | 6MT | 9193 | 24147 | 14844 | トラック等 | 3.93 | 658.0712 | 4.42 | I,P,FI | EGR,DF,SCR | 2-4D･4D | 類別区分番号3052,3063 |  |  | 88
|  |  | 2DG-FS1AJE | A09C | 8.866 | 1569 | 265 | 6MT | 9193 | 24147 | 14844 | トラック等 | 3.93 | 658.0712 | 4.42 | I,P,FI | EGR,DF,SCR | 2-2D･2D | 類別区分番号3056,3065 |  |  | 88
|  |  | 2DG-FS1AJE | A09C | 8.866 | 1569 | 265 | 7MT | 9193 | 24147 | 14844 | トラック等 | 3.97 | 651.4408 | 4.42 | P,FI | EGR,DF,SCR | 2-4D･4D | 類別区分番号3053 |  |  | 89
|  |  | 2DG-FS1AJE | A09C | 8.866 | 1569 | 265 | 7MT | 9193 | 24147 | 14844 | トラック等 | 3.97 | 651.4408 | 4.42 | P,FI | EGR,DF,SCR | 2-2D･2D | 類別区分番号3057 |  |  | 89
|  |  | 2DG-FS1AJE | A09C | 8.866 | 1569 | 265 | 7MT | 9193 | 24147 | 14844 | トラック等 | 4.01 | 644.9426 | 4.42 | I,P,FI | EGR,DF,SCR | 2-4D･4D | 類別区分番号3054 |  |  | 90
|  |  | 2DG-FS1AJE | A09C | 8.866 | 1569 | 265 | 7MT | 9193 | 24147 | 14844 | トラック等 | 4.01 | 644.9426 | 4.42 | I,P,FI | EGR,DF,SCR | 2-2D･2D | 類別区分番号3058 |  |  | 90
|  |  | 2DG-FS1AJE | A09C | 8.866 | 1765 | 279 | 6MT | 9193 | 24147 | 14844 | トラック等 | 3.72 | 695.2204 | 4.42 | P,FI | EGR,DF,SCR | 2-4D･4D | 類別区分番号3059,3066 |  |  | 84
|  |  | 2DG-FS1AJE | A09C | 8.866 | 1765 | 279 | 6MT | 9193 | 24147 | 14844 | トラック等 | 3.76 | 687.8245 | 4.42 | I,P,FI | EGR,DF,SCR | 2-4D･4D | 類別区分番号3060,3067 |  |  | 85
|  |  | 2DG-FS1AJE | A09C | 8.866 | 1765 | 279 | 7MT | 9193 | 24147 | 14844 | トラック等 | 4.24 | 609.9575 | 4.42 | P,FI | EGR,DF,SCR | 2-4D･4D | 類別区分番号3049,3061 |  | 95 | 95
|  |  | 2DG-FS1AJE | A09C | 8.866 | 1765 | 279 | 7MT | 9193 | 24147 | 14844 | トラック等 | 4.24 | 609.9575 | 4.42 | P,FI | EGR,DF,SCR | 2-2D･2D | 類別区分番号3050 |  | 95 | 95
|  |  | 2DG-FS1AHE | A09C | 8.866 | 1765 | 279 | 6MT | 9193 | 24147 | 14844 | トラック等 | 3.72 | 695.2204 | 4.42 | P,FI | EGR,DF,SCR | 2-4D･4D | 類別区分番号3025 |  |  | 84
|  |  | 2DG-FS1AHE | A09C | 8.866 | 1765 | 279 | 6MT | 9193 | 24147 | 14844 | トラック等 | 3.72 | 695.2204 | 4.42 | P,FI | EGR,DF,SCR | 2-2D･2D | 類別区分番号3028 |  |  | 84
|  |  | 2DG-FS1AHE | A09C | 8.866 | 1765 | 279 | 6MT | 9193 | 24147 | 14844 | トラック等 | 3.76 | 687.8245 | 4.42 | I,P,FI | EGR,DF,SCR | 2-4D･4D | 類別区分番号3026 |  |  | 85
|  |  | 2DG-FS1AHE | A09C | 8.866 | 1765 | 279 | 6MT | 9193 | 24147 | 14844 | トラック等 | 3.76 | 687.8245 | 4.42 | I,P,FI | EGR,DF,SCR | 2-2D･2D | 類別区分番号3029 |  |  | 85
|  |  | 2DG-FS1AHE | A09C | 8.866 | 1765 | 279 | 7MT | 9193 | 24147 | 14844 | トラック等 | 4.24 | 609.9575 | 4.42 | P,FI | EGR,DF,SCR | 2-4D･4D | 類別区分番号3027 |  | 95 | 95
|  |  | 2DG-FS1AHE | A09C | 8.866 | 1765 | 279 | 7MT | 9193 | 24147 | 14844 | トラック等 | 4.24 | 609.9575 | 4.42 | P,FI | EGR,DF,SCR | 2-2D･2D | 類別区分番号3030 |  | 95 | 95
|  |  | 2DG-FS1AHC | A09C | 8.866 | 1765 | 279 | 7MT | 9193 | 24147 | 14844 | トラック等 | 4.24 | 609.9575 | 4.42 | P,FI | EGR,DF,SCR | 2-4D･4D | 類別区分番号3013 |  | 95 | 95
|  |  | 2DG-FS1AHC | A09C | 8.866 | 1765 | 279 | 7MT | 9193 | 24147 | 14844 | トラック等 | 4.24 | 609.9575 | 4.42 | P,FI | EGR,DF,SCR | 2-2D･2D | 類別区分番号3014 |  | 95 | 95
|  |  | 2KG-FS1AGE | A09C | 8.866 | 1569 | 265 | 6AMTx2 | 8310 | 19529 | 11109 | トラック等 | 4.6 | 562.2217 | 4.88 | P,FI | EGR,DF,SCR | 2-4D･4D | 類別区分番号3002 |  |  | 94
|  |  | 2KG-FS1AGE | A09C | 8.866 | 1569 | 265 | 7MT | 8310 | 19529 | 11109 | トラック等 | 4.67 | 553.7944 | 4.88 | I,P,FI | EGR,DF,SCR | 2-4D･4D | 類別区分番号3001 |  | 95 | 95
|  |  | 2KG-FS1AGE | A09C | 8.866 | 1569 | 265 | 7MT | 8310 | 19529 | 11109 | トラック等 | 4.67 | 553.7944 | 4.88 | I,P,FI | EGR,DF,SCR | 2-2D･2D | 類別区分番号3003 |  | 95 | 95
|  |  | 2KG-FS1AGE | A09C | 8.866 | 1765 | 279 | 6AMTx2 | 8310 | 19529 | 11109 | トラック等 | 4.65 | 556.1763 | 4.88 | P,FI | EGR,DF,SCR | 2-4D･4D | 類別区分番号3004 |  | 95 | 95
|  |  | 2KG-FS1AJE | A09C | 8.866 | 1765 | 279 | 6AMTx2 | 9193 | 24147 | 14844 | トラック等 | 4.33 | 597.2794 | 4.42 | P,FI | EGR,DF,SCR | 2-4D･4D | 類別区分番号3002 |  | 97 | 97
|  |  | 2KG-FS1AJE | A09C | 8.866 | 1765 | 279 | 7MT | 9193 | 24147 | 14844 | トラック等 | 4.3 | 601.4465 | 4.42 | I,P,FI | EGR,DF,SCR | 2-4D･4D | 類別区分番号3001,3004 |  | 97 | 97
|  |  | 2KG-FS1AJE | A09C | 8.866 | 1765 | 279 | 7MT | 9193 | 24147 | 14844 | トラック等 | 4.3 | 601.4465 | 4.42 | I,P,FI | EGR,DF,SCR | 2-2D･2D | 類別区分番号3003 |  | 97 | 97
|  |  | 2KG-FS1AHE | A09C | 8.866 | 1765 | 279 | 6AMTx2 | 9193 | 24147 | 14844 | トラック等 | 4.33 | 597.2794 | 4.42 | P,FI | EGR,DF,SCR | 2-4D･4D | 類別区分番号3002 |  | 97 | 97
|  |  | 2KG-FS1AHE | A09C | 8.866 | 1765 | 279 | 6AMTx2 | 9193 | 24147 | 14844 | トラック等 | 4.33 | 597.2794 | 4.42 | P,FI | EGR,DF,SCR | 2-2D･2D | 類別区分番号3004 |  | 97 | 97
|  |  | 2KG-FS1AHE | A09C | 8.866 | 1765 | 279 | 7MT | 9193 | 24147 | 14844 | トラック等 | 4.3 | 601.4465 | 4.42 | I,P,FI | EGR,DF,SCR | 2-4D･4D | 類別区分番号3001 |  | 97 | 97
|  |  | 2KG-FS1AHE | A09C | 8.866 | 1765 | 279 | 7MT | 9193 | 24147 | 14844 | トラック等 | 4.3 | 601.4465 | 4.42 | I,P,FI | EGR,DF,SCR | 2-2D･2D | 類別区分番号3003 |  | 97 | 97
|  |  | 2KG-FS1AHC | A09C | 8.866 | 1765 | 279 | 6AMTx2 | 9193 | 24147 | 14844 | トラック等 | 4.33 | 597.2794 | 4.42 | P,FI | EGR,DF,SCR | 2-4D･4D | 類別区分番号3002 |  | 97 | 97
|  |  | 2KG-FS1AHC | A09C | 8.866 | 1765 | 279 | 6AMTx2 | 9193 | 24147 | 14844 | トラック等 | 4.33 | 597.2794 | 4.42 | P,FI | EGR,DF,SCR | 2-2D･2D | 類別区分番号3004 |  | 97 | 97
|  |  | 2KG-FS1AHC | A09C | 8.866 | 1765 | 279 | 7MT | 9193 | 24147 | 14844 | トラック等 | 4.3 | 601.4465 | 4.42 | I,P,FI | EGR,DF,SCR | 2-4D･4D | 類別区分番号3001 |  | 97 | 97
|  |  | 2KG-FS1AHC | A09C | 8.866 | 1765 | 279 | 7MT | 9193 | 24147 | 14844 | トラック等 | 4.3 | 601.4465 | 4.42 | I,P,FI | EGR,DF,SCR | 2-2D･2D | 類別区分番号3003 |  | 97 | 97
|  |  | 2KG-FS1AHB | A09C | 8.866 | 1765 | 279 | 6AMTx2 | 9193 | 24147 | 14844 | トラック等 | 4.33 | 597.2794 | 4.42 | P,FI | EGR,DF,SCR | 2-4D･4D | 類別区分番号3001 |  | 97 | 97
|  |  | 2KG-FS1AHB | A09C | 8.866 | 1765 | 279 | 6AMTx2 | 9193 | 24147 | 14844 | トラック等 | 4.33 | 597.2794 | 4.42 | P,FI | EGR,DF,SCR | 2-2D･2D | 類別区分番号3002 |  | 97 | 97
|  |  | 2DG-FQ1AJC | A09C | 8.866 | 1569 | 279 | 6AT | 9193 | 24147 | 14844 | トラック等 | 3.56 | 726.4663 | 4.42 | P,FI | EGR,DF,SCR | 2-4D･4D | 類別区分番号3013 |  |  | 80
|  |  | 2DG-FQ1AJC | A09C | 8.866 | 1569 | 265 | 6AMTx2 | 9193 | 24147 | 14844 | トラック等 | 4.01 | 644.9426 | 4.42 | P,FI | EGR,DF,SCR | 2-4D･4D | 類別区分番号3012,3018 |  |  | 90
|  |  | 2DG-FQ1AJC | A09C | 8.866 | 1569 | 265 | 7MT | 9193 | 24147 | 14844 | トラック等 | 3.97 | 651.4408 | 4.42 | P,FI | EGR,DF,SCR | 2-4D･4D | 類別区分番号3010,3014,3016 |  |  | 89
|  |  | 2DG-FQ1AJC | A09C | 8.866 | 1569 | 265 | 7MT | 9193 | 24147 | 14844 | トラック等 | 4.01 | 644.9426 | 4.42 | I,P,FI | EGR,DF,SCR | 2-4D･4D | 類別区分番号3011,3015,3017 |  |  | 90
|  |  | 2DG-FQ1AJB | A09C | 8.866 | 1569 | 265 | 6AMTx2 | 9193 | 24147 | 14844 | トラック等 | 4.01 | 644.9426 | 4.42 | P,FI | EGR,DF,SCR | 2-4D･4D | 類別区分番号3004 |  |  | 90
|  |  | 2DG-FR1AGE | A09C | 8.866 | 1569 | 265 | 7MT | 8310 | 19529 | 11109 | トラック等 | 4.59 | 563.4466 | 4.88 | P,FI | EGR,DF,SCR | 2-4D･4 | 類別区分番号3016,3018 |  |  | 94
|  |  | 2DG-FR1AGE | A09C | 8.866 | 1569 | 265 | 7MT | 8310 | 19529 | 11109 | トラック等 | 4.59 | 563.4466 | 4.88 | P,FI | EGR,DF,SCR | 2-2D･2 | 類別区分番号3017,3019 |  |  | 94
|  |  | 2DG-FR1AJE | A09C | 8.866 | 1569 | 279 | 6AT | 9193 | 24147 | 14844 | トラック等 | 3.56 | 726.4663 | 4.42 | P,FI | EGR,DF,SCR | 2-4D･4 | 類別区分番号3045 |  |  | 80
|  |  | 2DG-FR1AJE | A09C | 8.866 | 1569 | 265 | 6MT | 9193 | 24147 | 14844 | トラック等 | 3.88 | 666.5515 | 4.42 | P,FI | EGR,DF,SCR | 2-4D･4 | 類別区分番号3035,3052 |  |  | 87
|  |  | 2DG-FR1AJE | A09C | 8.866 | 1569 | 265 | 6MT | 9193 | 24147 | 14844 | トラック等 | 3.88 | 666.5515 | 4.42 | P,FI | EGR,DF,SCR | 2-2D･2 | 類別区分番号3040 |  |  | 87
|  |  | 2DG-FR1AJE | A09C | 8.866 | 1569 | 265 | 6MT | 9193 | 24147 | 14844 | トラック等 | 3.93 | 658.0712 | 4.42 | I,P,FI | EGR,DF,SCR | 2-4D･4 | 類別区分番号3036,3053 |  |  | 88
|  |  | 2DG-FR1AJE | A09C | 8.866 | 1569 | 265 | 6MT | 9193 | 24147 | 14844 | トラック等 | 3.93 | 658.0712 | 4.42 | I,P,FI | EGR,DF,SCR | 2-2D･2 | 類別区分番号3041 |  |  | 88
|  |  | 2DG-FR1AJE | A09C | 8.866 | 1569 | 265 | 6AMTx2 | 9193 | 24147 | 14844 | トラック等 | 4.01 | 644.9426 | 4.42 | P,FI | EGR,DF,SCR | 2-4D･4 | 類別区分番号3039 |  |  | 90
|  |  | 2DG-FR1AJE | A09C | 8.866 | 1569 | 265 | 6AMTx2 | 9193 | 24147 | 14844 | トラック等 | 4.01 | 644.9426 | 4.42 | P,FI | EGR,DF,SCR | 2-2D･2 | 類別区分番号3044 |  |  | 90
|  |  | 2DG-FR1AJE | A09C | 8.866 | 1569 | 265 | 7MT | 9193 | 24147 | 14844 | トラック等 | 3.97 | 651.4408 | 4.42 | P,FI | EGR,DF,SCR | 2-4D･4 | 類別区分番号3037,3054 |  |  | 89
|  |  | 2DG-FR1AJE | A09C | 8.866 | 1569 | 265 | 7MT | 9193 | 24147 | 14844 | トラック等 | 3.97 | 651.4408 | 4.42 | P,FI | EGR,DF,SCR | 2-2D･2 | 類別区分番号3042 |  |  | 89
|  |  | 2DG-FR1AJE | A09C | 8.866 | 1569 | 265 | 7MT | 9193 | 24147 | 14844 | トラック等 | 4.01 | 644.9426 | 4.42 | I,P,FI | EGR,DF,SCR | 2-4D･4 | 類別区分番号3038,3055 |  |  | 90
|  |  | 2DG-FR1AJE | A09C | 8.866 | 1569 | 265 | 7MT | 9193 | 24147 | 14844 | トラック等 | 4.01 | 644.9426 | 4.42 | I,P,FI | EGR,DF,SCR | 2-2D･2 | 類別区分番号3043 |  |  | 90
|  |  | 2DG-FR1AJE | A09C | 8.866 | 1765 | 279 | 6MT | 9193 | 24147 | 14844 | トラック等 | 3.72 | 695.2204 | 4.42 | P,FI | EGR,DF,SCR | 2-4D･4 | 類別区分番号3046 |  |  | 84
|  |  | 2DG-FR1AJE | A09C | 8.866 | 1765 | 279 | 6MT | 9193 | 24147 | 14844 | トラック等 | 3.72 | 695.2204 | 4.42 | P,FI | EGR,DF,SCR | 2-2D･2 | 類別区分番号3049 |  |  | 84
|  |  | 2DG-FR1AJE | A09C | 8.866 | 1765 | 279 | 6MT | 9193 | 24147 | 14844 | トラック等 | 3.76 | 687.8245 | 4.42 | I,P,FI | EGR,DF,SCR | 2-4D･4 | 類別区分番号3047 |  |  | 85
|  |  | 2DG-FR1AJE | A09C | 8.866 | 1765 | 279 | 6MT | 9193 | 24147 | 14844 | トラック等 | 3.76 | 687.8245 | 4.42 | I,P,FI | EGR,DF,SCR | 2-2D･2 | 類別区分番号3050 |  |  | 85
|  |  | 2DG-FR1AJE | A09C | 8.866 | 1765 | 279 | 7MT | 9193 | 24147 | 14844 | トラック等 | 4.24 | 609.9575 | 4.42 | P,FI | EGR,DF,SCR | 2-4D･4 | 類別区分番号3048,3056 |  | 95 | 95
|  |  | 2DG-FR1AJE | A09C | 8.866 | 1765 | 279 | 7MT | 9193 | 24147 | 14844 | トラック等 | 4.24 | 609.9575 | 4.42 | P,FI | EGR,DF,SCR | 2-2D･2 | 類別区分番号3051 |  | 95 | 95
|  |  | 2DG-FR1AJC | A09C | 8.866 | 1569 | 265 | 6AMTx2 | 9193 | 24147 | 14844 | トラック等 | 4.01 | 644.9426 | 4.42 | P,FI | EGR,DF,SCR | 2-4D･4 | 類別区分番号3012 |  |  | 90
|  |  | 2DG-FR1AJC | A09C | 8.866 | 1569 | 265 | 7MT | 9193 | 24147 | 14844 | トラック等 | 3.97 | 651.4408 | 4.42 | P,FI | EGR,DF,SCR | 2-4D･4 | 類別区分番号3010 |  |  | 89
|  |  | 2DG-FR1AJC | A09C | 8.866 | 1569 | 265 | 7MT | 9193 | 24147 | 14844 | トラック等 | 4.01 | 644.9426 | 4.42 | I,P,FI | EGR,DF,SCR | 2-4D･4 | 類別区分番号3011 |  |  | 90
|  |  | 2DG-FR1AHE | A09C | 8.866 | 1765 | 279 | 7MT | 9193 | 24147 | 14844 | トラック等 | 4.24 | 609.9575 | 4.42 | P,FI | EGR,DF,SCR | 2-4D･4 | 類別区分番号3011 |  | 95 | 95
|  |  | 2DG-FR1AHE | A09C | 8.866 | 1765 | 279 | 7MT | 9193 | 24147 | 14844 | トラック等 | 4.24 | 609.9575 | 4.42 | P,FI | EGR,DF,SCR | 2-2D･2 | 類別区分番号3012 |  | 95 | 95
|  |  | 2DG-FR1AHC | A09C | 8.866 | 1765 | 279 | 7MT | 9193 | 24147 | 14844 | トラック等 | 4.24 | 609.9575 | 4.42 | P,FI | EGR,DF,SCR | 2-4D･4 | 類別区分番号3017 |  | 95 | 95
|  |  | 2DG-FR1AHC | A09C | 8.866 | 1765 | 279 | 7MT | 9193 | 24147 | 14844 | トラック等 | 4.24 | 609.9575 | 4.42 | P,FI | EGR,DF,SCR | 2-2D･2 | 類別区分番号3018 |  | 95 | 95
|  |  | 2DG-FR1AHB | A09C | 8.866 | 1765 | 279 | 7MT | 9193 | 24147 | 14844 | トラック等 | 4.24 | 609.9575 | 4.42 | P,FI | EGR,DF,SCR | 2-4D･4 | 類別区分番号3007 |  | 95 | 95
|  |  | 2DG-FR1AHB | A09C | 8.866 | 1765 | 279 | 7MT | 9193 | 24147 | 14844 | トラック等 | 4.24 | 609.9575 | 4.42 | P,FI | EGR,DF,SCR | 2-2D･2 | 類別区分番号3008 |  | 95 | 95
|  |  | 2KG-FR1AGE | A09C | 8.866 | 1569 | 265 | 6AMTx2 | 8310 | 19529 | 11109 | トラック等 | 4.6 | 562.2217 | 4.88 | P,FI | EGR,DF,SCR | 2-4D･4 | 類別区分番号3002,3006 |  |  | 94
|  |  | 2KG-FR1AGE | A09C | 8.866 | 1569 | 265 | 7MT | 8310 | 19529 | 11109 | トラック等 | 4.67 | 553.7944 | 4.88 | I,P,FI | EGR,DF,SCR | 2-4D･4 | 類別区分番号3001,3004 |  | 95 | 95
|  |  | 2KG-FR1AGE | A09C | 8.866 | 1569 | 265 | 7MT | 8310 | 19529 | 11109 | トラック等 | 4.67 | 553.7944 | 4.88 | I,P,FI | EGR,DF,SCR | 2-2D･2 | 類別区分番号3003,3005 |  | 95 | 95
|  |  | 2KG-FR1AJE | A09C | 8.866 | 1765 | 279 | 6AMTx2 | 9193 | 24147 | 14844 | トラック等 | 4.33 | 597.2794 | 4.42 | P,FI | EGR,DF,SCR | 2-4D･4 | 類別区分番号3002 |  | 97 | 97
|  |  | 2KG-FR1AJE | A09C | 8.866 | 1765 | 279 | 7MT | 9193 | 24147 | 14844 | トラック等 | 4.3 | 601.4465 | 4.42 | I,P,FI | EGR,DF,SCR | 2-4D･4 | 類別区分番号3001,3004 |  | 97 | 97
|  |  | 2KG-FR1AJE | A09C | 8.866 | 1765 | 279 | 7MT | 9193 | 24147 | 14844 | トラック等 | 4.3 | 601.4465 | 4.42 | I,P,FI | EGR,DF,SCR | 2-2D･2 | 類別区分番号3003 |  | 97 | 97
|  |  | 2KG-FR1AHE | A09C | 8.866 | 1765 | 279 | 6AMTx2 | 9193 | 24147 | 14844 | トラック等 | 4.33 | 597.2794 | 4.42 | P,FI | EGR,DF,SCR | 2-4D･4 | 類別区分番号3002 |  | 97 | 97
|  |  | 2KG-FR1AHE | A09C | 8.866 | 1765 | 279 | 6AMTx2 | 9193 | 24147 | 14844 | トラック等 | 4.33 | 597.2794 | 4.42 | P,FI | EGR,DF,SCR | 2-2D･2 | 類別区分番号3004 |  | 97 | 97
|  |  | 2KG-FR1AHE | A09C | 8.866 | 1765 | 279 | 7MT | 9193 | 24147 | 14844 | トラック等 | 4.3 | 601.4465 | 4.42 | I,P,FI | EGR,DF,SCR | 2-4D･4 | 類別区分番号3001 |  | 97 | 97
|  |  | 2KG-FR1AHE | A09C | 8.866 | 1765 | 279 | 7MT | 9193 | 24147 | 14844 | トラック等 | 4.3 | 601.4465 | 4.42 | I,P,FI | EGR,DF,SCR | 2-2D･2 | 類別区分番号3003 |  | 97 | 97
|  |  | 2KG-FR1AHC | A09C | 8.866 | 1765 | 279 | 6AMTx2 | 9193 | 24147 | 14844 | トラック等 | 4.33 | 597.2794 | 4.42 | P,FI | EGR,DF,SCR | 2-4D･4 | 類別区分番号3002 |  | 97 | 97
|  |  | 2KG-FR1AHC | A09C | 8.866 | 1765 | 279 | 6AMTx2 | 9193 | 24147 | 14844 | トラック等 | 4.33 | 597.2794 | 4.42 | P,FI | EGR,DF,SCR | 2-2D･2 | 類別区分番号3004 |  | 97 | 97
|  |  | 2KG-FR1AHC | A09C | 8.866 | 1765 | 279 | 7MT | 9193 | 24147 | 14844 | トラック等 | 4.3 | 601.4465 | 4.42 | I,P,FI | EGR,DF,SCR | 2-4D･4 | 類別区分番号3001 |  | 97 | 97
|  |  | 2KG-FR1AHC | A09C | 8.866 | 1765 | 279 | 7MT | 9193 | 24147 | 14844 | トラック等 | 4.3 | 601.4465 | 4.42 | I,P,FI | EGR,DF,SCR | 2-2D･2 | 類別区分番号3003 |  | 97 | 97
|  |  | 2KG-FR1AHB | A09C | 8.866 | 1765 | 279 | 6AMTx2 | 9193 | 24147 | 14844 | トラック等 | 4.33 | 597.2794 | 4.42 | P,FI | EGR,DF,SCR | 2-4D･4 | 類別区分番号3002 |  | 97 | 97
|  |  | 2KG-FR1AHB | A09C | 8.866 | 1765 | 279 | 6AMTx2 | 9193 | 24147 | 14844 | トラック等 | 4.33 | 597.2794 | 4.42 | P,FI | EGR,DF,SCR | 2-2D･2 | 類別区分番号3004 |  | 97 | 97
|  |  | 2KG-FR1AHB | A09C | 8.866 | 1765 | 279 | 7MT | 9193 | 24147 | 14844 | トラック等 | 4.3 | 601.4465 | 4.42 | I,P,FI | EGR,DF,SCR | 2-4D･4 | 類別区分番号3001 |  | 97 | 97
|  |  | 2KG-FR1AHB | A09C | 8.866 | 1765 | 279 | 7MT | 9193 | 24147 | 14844 | トラック等 | 4.3 | 601.4465 | 4.42 | I,P,FI | EGR,DF,SCR | 2-2D･2 | 類別区分番号3003 |  | 97 | 97
|  |  | 2DG-FW1AJC | A09C | 8.866 | 1569 | 279 | 6AT | 9193 | 24147 | 14844 | トラック等 | 3.56 | 726.4663 | 4.42 | P,FI | EGR,DF,SCR | 2･2-4D･4D | 類別区分番号3013 |  |  | 80
|  |  | 2DG-FW1AHC | A09C | 8.866 | 1569 | 279 | 6AT | 9193 | 24147 | 14844 | トラック等 | 3.56 | 726.4663 | 4.42 | P,FI | EGR,DF,SCR | 2･2-4D･4D | 類別区分番号3023 |  |  | 80
|  |  | 2DG-FW1AHC | A09C | 8.866 | 1765 | 279 | 7MT | 9193 | 24147 | 14844 | トラック等 | 4.24 | 609.9575 | 4.42 | P,FI | EGR,DF,SCR | 2･2-4D･4D | 類別区分番号3024,3025,3026 |  | 95 | 95
|  |  | 2DG-FW1AHB | A09C | 8.866 | 1765 | 279 | 7MT | 9193 | 24147 | 14844 | トラック等 | 4.24 | 609.9575 | 4.42 | P,FI | EGR,DF,SCR | 2･2-4D･4D | 類別区分番号3007,3008 |  | 95 | 95
|  |  | 2KG-FW1AHC | A09C | 8.866 | 1765 | 279 | 6AMTx2 | 9193 | 24147 | 14844 | トラック等 | 4.33 | 597.2794 | 4.42 | P,FI | EGR,DF,SCR | 2･2-4D･4D | 類別区分番号3004,3005,3006 |  | 97 | 97
|  |  | 2KG-FW1AHC | A09C | 8.866 | 1765 | 279 | 7MT | 9193 | 24147 | 14844 | トラック等 | 4.3 | 601.4465 | 4.42 | I,P,FI | EGR,DF,SCR | 2･2-4D･4D | 類別区分番号3001,3002,3003 |  | 97 | 97
|  |  | 2KG-FW1AHB | A09C | 8.866 | 1765 | 279 | 6AMTx2 | 9193 | 24147 | 14844 | トラック等 | 4.33 | 597.2794 | 4.42 | P,FI | EGR,DF,SCR | 2･2-4D･4D | 類別区分番号3003,3004 |  | 97 | 97
|  |  | 2KG-FW1AHB | A09C | 8.866 | 1765 | 279 | 7MT | 9193 | 24147 | 14844 | トラック等 | 4.3 | 601.4465 | 4.42 | I,P,FI | EGR,DF,SCR | 2･2-4D･4D | 類別区分番号3001,3002 |  | 97 | 97
|  |  | 2DG-FN1AGE | A09C | 8.866 | 1569 | 265 | 7MT | 8310 | 19529 | 11109 | トラック等 | 4.59 | 563.4466 | 4.88 | P,FI | EGR,DF,SCR | 2･2-4D | 類別区分番号3010 |  |  | 94
|  |  | 2DG-FN1AGE | A09C | 8.866 | 1569 | 265 | 7MT | 8310 | 19529 | 11109 | トラック等 | 4.59 | 563.4466 | 4.88 | P,FI | EGR,DF,SCR | 2･2-2D | 類別区分番号3011 |  |  | 94
|  |  | 2DG-FN1AGC | A09C | 8.866 | 1569 | 265 | 7MT | 8310 | 19529 | 11109 | トラック等 | 4.59 | 563.4466 | 4.88 | P,FI | EGR,DF,SCR | 2･2-4D | 類別区分番号3001 |  |  | 94
|  |  | 2DG-FN1AGC | A09C | 8.866 | 1569 | 265 | 7MT | 8310 | 19529 | 11109 | トラック等 | 4.59 | 563.4466 | 4.88 | P,FI | EGR,DF,SCR | 2･2-2D | 類別区分番号3002 |  |  | 94
|  |  | 2DG-FN1AJE | A09C | 8.866 | 1569 | 265 | 6AMTx2 | 9193 | 24147 | 14844 | トラック等 | 4.01 | 644.9426 | 4.42 | P,FI | EGR,DF,SCR | 2･2-4D | 類別区分番号3021 |  |  | 90
|  |  | 2DG-FN1AJE | A09C | 8.866 | 1569 | 265 | 6AMTx2 | 9193 | 24147 | 14844 | トラック等 | 4.01 | 644.9426 | 4.42 | P,FI | EGR,DF,SCR | 2･2-2D | 類別区分番号3024 |  |  | 90
|  |  | 2DG-FN1AJE | A09C | 8.866 | 1569 | 265 | 7MT | 9193 | 24147 | 14844 | トラック等 | 3.97 | 651.4408 | 4.42 | P,FI | EGR,DF,SCR | 2･2-4D | 類別区分番号3019,3025 |  |  | 89
|  |  | 2DG-FN1AJE | A09C | 8.866 | 1569 | 265 | 7MT | 9193 | 24147 | 14844 | トラック等 | 3.97 | 651.4408 | 4.42 | P,FI | EGR,DF,SCR | 2･2-2D | 類別区分番号3022 |  |  | 89
|  |  | 2DG-FN1AJE | A09C | 8.866 | 1569 | 265 | 7MT | 9193 | 24147 | 14844 | トラック等 | 4.01 | 644.9426 | 4.42 | I,P,FI | EGR,DF,SCR | 2･2-4D | 類別区分番号3020,3026 |  |  | 90
|  |  | 2DG-FN1AJE | A09C | 8.866 | 1569 | 265 | 7MT | 9193 | 24147 | 14844 | トラック等 | 4.01 | 644.9426 | 4.42 | I,P,FI | EGR,DF,SCR | 2･2-2D | 類別区分番号3023 |  |  | 90
|  |  | 2DG-FN1AJC | A09C | 8.866 | 1569 | 265 | 6AMTx2 | 9193 | 24147 | 14844 | トラック等 | 4.01 | 644.9426 | 4.42 | P,FI | EGR,DF,SCR | 2･2-4D | 類別区分番号3019 |  |  | 90
|  |  | 2DG-FN1AJC | A09C | 8.866 | 1569 | 265 | 6AMTx2 | 9193 | 24147 | 14844 | トラック等 | 4.01 | 644.9426 | 4.42 | P,FI | EGR,DF,SCR | 2･2-2D | 類別区分番号3022 |  |  | 90
|  |  | 2DG-FN1AJC | A09C | 8.866 | 1569 | 265 | 7MT | 9193 | 24147 | 14844 | トラック等 | 3.97 | 651.4408 | 4.42 | P,FI | EGR,DF,SCR | 2･2-4D | 類別区分番号3017 |  |  | 89
|  |  | 2DG-FN1AJC | A09C | 8.866 | 1569 | 265 | 7MT | 9193 | 24147 | 14844 | トラック等 | 3.97 | 651.4408 | 4.42 | P,FI | EGR,DF,SCR | 2･2-2D | 類別区分番号3020 |  |  | 89
|  |  | 2DG-FN1AJC | A09C | 8.866 | 1569 | 265 | 7MT | 9193 | 24147 | 14844 | トラック等 | 4.01 | 644.9426 | 4.42 | I,P,FI | EGR,DF,SCR | 2･2-4D | 類別区分番号3018 |  |  | 90
|  |  | 2DG-FN1AJC | A09C | 8.866 | 1569 | 265 | 7MT | 9193 | 24147 | 14844 | トラック等 | 4.01 | 644.9426 | 4.42 | I,P,FI | EGR,DF,SCR | 2･2-2D | 類別区分番号3021 |  |  | 90
|  |  | 2KG-FN1AGE | A09C | 8.866 | 1569 | 265 | 6AMTx2 | 8310 | 19529 | 11109 | トラック等 | 4.6 | 562.2217 | 4.88 | P,FI | EGR,DF,SCR | 2･2-4D | 類別区分番号3002 |  |  | 94
|  |  | 2KG-FN1AGE | A09C | 8.866 | 1569 | 265 | 7MT | 8310 | 19529 | 11109 | トラック等 | 4.67 | 553.7944 | 4.88 | I,P,FI | EGR,DF,SCR | 2･2-4D | 類別区分番号3001 |  | 95 | 95
|  |  | 2KG-FN1AGE | A09C | 8.866 | 1569 | 265 | 7MT | 8310 | 19529 | 11109 | トラック等 | 4.67 | 553.7944 | 4.88 | I,P,FI | EGR,DF,SCR | 2･2-2D | 類別区分番号3003 |  | 95 | 95
|  |  | 2KG-FN1AGC | A09C | 8.866 | 1569 | 265 | 6AMTx2 | 8310 | 19529 | 11109 | トラック等 | 4.6 | 562.2217 | 4.88 | P,FI | EGR,DF,SCR | 2･2-4D | 類別区分番号3002 |  |  | 94
|  |  | 2KG-FN1AGC | A09C | 8.866 | 1569 | 265 | 7MT | 8310 | 19529 | 11109 | トラック等 | 4.67 | 553.7944 | 4.88 | I,P,FI | EGR,DF,SCR | 2･2-4D | 類別区分番号3001 |  | 95 | 95
|  |  | 2KG-FN1AGC | A09C | 8.866 | 1569 | 265 | 7MT | 8310 | 19529 | 11109 | トラック等 | 4.67 | 553.7944 | 4.88 | I,P,FI | EGR,DF,SCR | 2･2-2D | 類別区分番号3003 |  | 95 | 95
|  |  | 2KG-FH1AGE | A09C | 8.866 | 1569 | 265 | 6MT | 5728 | 14522 | 8684 | トラック等 | 5.42 | 477.1624 | 5.89 | I,P,FI | EGR,DF,SCR | 2-4D | 類別区分番号3013 |  |  | 92
|  |  | 2KG-FH1AGE | A09C | 8.866 | 1569 | 265 | 6MT | 5728 | 14522 | 8684 | トラック等 | 5.42 | 477.1624 | 5.89 | I,P,FI | EGR,DF,SCR | 2-2D | 類別区分番号3015 |  |  | 92
|  |  | 2KG-FH1AGE | A09C | 8.866 | 1569 | 265 | 7MT | 5728 | 14522 | 8684 | トラック等 | 5.65 | 457.7381 | 5.89 | P,FI | EGR,DF,SCR | 2-4D | 類別区分番号3011,3012,3014,3017 |  | 95 | 95
|  |  | 2KG-FH1AGE | A09C | 8.866 | 1569 | 265 | 7MT | 5728 | 14522 | 8684 | トラック等 | 5.65 | 457.7381 | 5.89 | P,FI | EGR,DF,SCR | 2-2D | 類別区分番号3016,3018 |  | 95 | 95
|  |  | 2DG-FH1AGE | A09C | 8.866 | 1569 | 279 | 6AT | 5728 | 14522 | 8684 | トラック等 | 5.11 | 506.1096 | 5.89 | P,FI | EGR,DF,SCR | 2-4D | 類別区分番号3009 |  |  | 86
|  |  | 2DG-FH1AGE | A09C | 8.866 | 1569 | 265 | 6MT | 5728 | 14522 | 8684 | トラック等 | 5.31 | 487.0471 | 5.89 | P,FI | EGR,DF,SCR | 2-4D | 類別区分番号3010 |  |  | 90
|  |  | 2DG-FH1AGE | A09C | 8.866 | 1569 | 265 | 6MT | 5728 | 14522 | 8684 | トラック等 | 5.31 | 487.0471 | 5.89 | P,FI | EGR,DF,SCR | 2-2D | 類別区分番号3011 |  |  | 90
|  |  | 2KG-FH1AGC | A09C | 8.866 | 1569 | 265 | 7MT | 5728 | 14522 | 8684 | トラック等 | 5.65 | 457.7381 | 5.89 | P,FI | EGR,DF,SCR | 2-4D | 類別区分番号3007,3008 |  | 95 | 95
|  |  | 2PG-FH1AGE | A09C | 8.866 | 1569 | 265 | 7MT | 5728 | 14522 | 8684 | トラック等 | 5.78 | 447.4429 | 5.89 | I,P,FI | EGR,DF,SCR | 2-4D | 類別区分番号3001,3002,3003,3005 |  | 98 | 98
|  |  | 2PG-FH1AGE | A09C | 8.866 | 1569 | 265 | 7MT | 5728 | 14522 | 8684 | トラック等 | 5.78 | 447.4429 | 5.89 | I,P,FI | EGR,DF,SCR | 2-2D | 類別区分番号3004,3006 |  | 98 | 98
|  |  | 2PG-FH1AGC | A09C | 8.866 | 1569 | 265 | 6AMTx2 | 5728 | 14522 | 8684 | トラック等 | 5.74 | 450.561 | 5.89 | P,FI | EGR,DF,SCR | 2-4D | 類別区分番号3002,3004 |  | 97 | 97
|  |  | 2PG-FH1AGC | A09C | 8.866 | 1569 | 265 | 7MT | 5728 | 14522 | 8684 | トラック等 | 5.78 | 447.4429 | 5.89 | I,P,FI | EGR,DF,SCR | 2-4D | 類別区分番号3001,3003 |  | 98 | 98
|  |  | 2DG-SH1AGGC | A09C | 8.866 | 1569 | 265 | 6AMTx2 | 12300 | 41841 | 29431 | トラクタ | 2.94 | 879.6667 | 3.11 | P,FI | EGR,DF,SCR | 2-4D | 類別区分番号3012,3014 |  |  | 94
|  |  | 2DG-SH1AGGC | A09C | 8.866 | 1569 | 265 | 7MT | 12300 | 41841 | 29431 | トラクタ | 2.89 | 894.8858 | 3.11 | P,FI | EGR,DF,SCR | 2-4D | 類別区分番号3011,3013 |  |  | 92
|  |  | 2DG-SH1AHGC | A09C | 8.866 | 1569 | 265 | 6AMTx2 | 12300 | 41841 | 29431 | トラクタ | 2.94 | 879.6667 | 3.11 | P,FI | EGR,DF,SCR | 2-4D | 類別区分番号3007,3008 |  |  | 94
|  |  | 2DG-SH1ALGC | A09C | 8.866 | 1569 | 265 | 6AMTx2 | 12300 | 41841 | 29431 | トラクタ | 2.94 | 879.6667 | 3.11 | P,FI | EGR,DF,SCR | 2-4D | 類別区分番号3010,3011,3012 |  |  | 94
|  |  | 2KG-SH1AGGC | A09C | 8.866 | 1569 | 265 | 7MT | 12300 | 41841 | 29431 | トラクタ | 2.92 | 885.6918 | 3.11 | I,P,FI | EGR,DF,SCR | 2-4D | 類別区分番号3001,3004 |  |  | 93
|  |  | 2KG-SH1AGGC | A09C | 8.866 | 1569 | 265 | 9MT | 12300 | 41841 | 29431 | トラクタ | 2.89 | 894.8858 | 3.11 | P,FI | EGR,DF,SCR | 2-4D | 類別区分番号3002,3005 |  |  | 92
|  |  | 2KG-SH1AGGC | A09C | 8.866 | 1569 | 265 | 9MT | 12300 | 41841 | 29431 | トラクタ | 2.92 | 885.6918 | 3.11 | I,P,FI | EGR,DF,SCR | 2-4D | 類別区分番号3003,3006 |  |  | 93
|  |  | 2KG-SH1AHGC | A09C | 8.866 | 1569 | 265 | 9MT | 12300 | 41841 | 29431 | トラクタ | 2.89 | 894.8858 | 3.11 | P,FI | EGR,DF,SCR | 2-4D | 類別区分番号3001,3003 |  |  | 92
|  |  | 2KG-SH1AHGC | A09C | 8.866 | 1569 | 265 | 9MT | 12300 | 41841 | 29431 | トラクタ | 2.92 | 885.6918 | 3.11 | I,P,FI | EGR,DF,SCR | 2-4D | 類別区分番号3002,3004 |  |  | 93
|  |  | 2NG-FR1AHH | A09C-K1 | 8.866 | 1765 | 279 | 6AMTx2 | 9193 | 24147 | 14844 | トラック等 | 4.76 | 543.3235 | 4.42 | H,I,P,FI | EGR,DF,SCR | 2-4D･4 | 類別区分番号3002 |  | 107 | 107
|  |  | 2NG-FR1AHS | A09C-K1 | 8.866 | 1765 | 279 | 6AMTx2 | 9193 | 24147 | 14844 | トラック等 | 4.76 | 543.3235 | 4.42 | H,I,P,FI | EGR,DF,SCR | 2-4D･4 | 類別区分番号3002 |  | 107 | 107
|  |  | 2NG-FW1AHH | A09C-K1 | 8.866 | 1765 | 279 | 6AMTx2 | 9193 | 24147 | 14844 | トラック等 | 4.76 | 543.3235 | 4.42 | H,I,P,FI | EGR,DF,SCR | 2･2-4D･4D | 類別区分番号3003,3004 |  | 107 | 107
|  |  | 2NG-FW1AHS | A09C-K1 | 8.866 | 1765 | 279 | 6AMTx2 | 9193 | 24147 | 14844 | トラック等 | 4.76 | 543.3235 | 4.42 | H,I,P,FI | EGR,DF,SCR | 2･2-4D･4D | 類別区分番号3003,3004 |  | 107 | 107
|  |  | 2DG-PR1APJF | A09C | 8.866 | 1569 | 279 | 5AT | 8310 | 19529 | 11109 | トラック等 | 3.63 | 712.4573 | 4.88 | P,FI | EGR,DF,SCR | 2-4D･2 | 類別区分番号3005 |  |  | 74
|  |  | 2DG-PR1APJF | A09C | 8.866 | 1569 | 279 | 5AT | 9193 | 24147 | 14844 | トラック等 | 3.14 | 823.6369 | 4.42 | P,FI | EGR,DF,SCR | 2-4D･2 | 類別区分番号3004 |  |  | 71
| ※１ | ─ | 2DG-HF5AL | GH11 | 10.836 | 1750 | 265 | 6MT×2 | 8310 | 19529 | 11109 | トラック等 | 4.11 | 629.2506 | 4.88 | P, FI,TC,IC,D | SCR,DF,EGR | 2D-4D |  |  |  | 84
|  |  | 2DG-HZ5BL | GH11 | 10.836 | 1900 | 309 | 6MT×2 | 9193 | 24147 | 14844 | トラック等 | 3.62 | 714.4254 | 4.42 | P, FI,TC,IC,D | SCR,DF,EGR | 2D-4D･4D |  |  |  | 81
※１印････ＵＤトラックス株式会社によるOEM生産車
※２印････トヨタ自動車株式会社によるOEM生産車
（注）車両重量・車両総重量・最大積載量（または乗車定員）は、燃費値の算定に当たって用いた標準的な仕様を記載しています。
実際に販売されている車両は、ここに記載された車両重量・車両総重量・最大積載量（または乗車定員）と異なる場合があります。

## ボルボ
当該自動車の製造又は輸入の事業を行う者の氏名又は名称 ＵＤトラックス株式会社
トラック等又はトラクタ | [20 empty] | 目標年度（令和7年度）
車 名 | 通称名 |  | 型式 | 原動機 |  |  |  | 変速装置の 型式及び 変速段数 | 車両重量 (kg) | 車両 総重量 (kg) | 最大積載量(kg) 又は 乗車定員(名) | 自動車の構造 | JH25モード |  |  | 主要燃費 改善対策 | その他燃費値の異なる要因 |  |  | （参考） 低排出ガス 認定レベル | 令和7年度 燃費基準 達成レベル・ 向上達成 レベル
[13 empty] | 燃費値 (km/L) | 1km走行 における CO2排出量 (g-CO2/km) | 令和7年度燃費基準値 (km/L)
|  |  |  | 型式 | 総排 気量 (L) | 最大 トルク (N-m) | 最高 出力 (kW) | [9 empty] | 主要排出 ガス対策 | 車輪配列 | その他
R7
ボルボ |  | FH | 2PG-4S2TDA1 | D13 | 12.777 | 2346 | 345 | 6AMT×2 | 12300 | 41841 | 29431 | ﾄﾗｸﾀ | 3.13 | 826.2684 | 3.11 | P, FI, TC,IC,D | SCR,DF,EGR | 2-4D | ─ | ─ | 100 | 100
|  |  | 2PG-5S2TDA1 | D13 | 12.777 | 2652 | 405 | 6AMT×2 | 12300 | 41841 | 29431 | ﾄﾗｸﾀ | 3.12 | 828.9167 | 3.11 | P, FI, TC,IC,D | SCR,DF,EGR | 2-4D | ─ | ─ | 100 | 100
|  |  | 2PG-4S2TEA1 | D13 | 12.777 | 2346 | 345 | 6AMT×2 | 12300 | 41841 | 29431 | ﾄﾗｸﾀ | 3.13 | 826.2684 | 3.11 | P, FI, TC,IC,D | SCR,DF,EGR | 2-4D | ─ | ─ | 100 | 100
|  |  | 2PG-5S2TEA1 | D13 | 12.777 | 2652 | 405 | 6AMT×2 | 12300 | 41841 | 29431 | ﾄﾗｸﾀ | 3.12 | 828.9167 | 3.11 | P, FI, TC,IC,D | SCR,DF,EGR | 2-4D | ─ | ─ | 100 | 100
|  |  | 2PG-4S2TGA1 | D13 | 12.777 | 2346 | 345 | 6AMT×2 | 12300 | 41841 | 29431 | ﾄﾗｸﾀ | 3.13 | 826.2684 | 3.11 | P, FI, TC,IC,D | SCR,DF,EGR | 2-4D | ─ | ─ | 100 | 100
|  |  | 2PG-5S2TGA1 | D13 | 12.777 | 2652 | 405 | 6AMT×2 | 12300 | 41841 | 29431 | ﾄﾗｸﾀ | 3.12 | 828.9167 | 3.11 | P, FI, TC,IC,D | SCR,DF,EGR | 2-4D | ─ | ─ | 100 | 100
|  |  | 2KG-4S2TDA1 | D13 | 12.777 | 2346 | 345 | 6AMT×2 | 12300 | 41841 | 29431 | ﾄﾗｸﾀ | 3.12 | 828.9167 | 3.11 | P, FI, TC,IC,D | SCR,DF,EGR | 2-4D | ─ | ─ | 100 | 100
|  |  | 2KG-5S2TDA1 | D13 | 12.777 | 2652 | 405 | 6AMT×2 | 12300 | 41841 | 29431 | ﾄﾗｸﾀ | 3.12 | 828.9167 | 3.11 | P, FI, TC,IC,D | SCR,DF,EGR | 2-4D | ─ | ─ | 100 | 100
|  |  | 2KG-4S2TEA1 | D13 | 12.777 | 2346 | 345 | 6AMT×2 | 12300 | 41841 | 29431 | ﾄﾗｸﾀ | 3.12 | 828.9167 | 3.11 | P, FI, TC,IC,D | SCR,DF,EGR | 2-4D | ─ | ─ | 100 | 100
|  |  | 2KG-5S2TEA1 | D13 | 12.777 | 2652 | 405 | 6AMT×2 | 12300 | 41841 | 29431 | ﾄﾗｸﾀ | 3.12 | 828.9167 | 3.11 | P, FI, TC,IC,D | SCR,DF,EGR | 2-4D | ─ | ─ | 100 | 100
|  |  | 2KG-4S2TGA1 | D13 | 12.777 | 2346 | 345 | 6AMT×2 | 12300 | 41841 | 29431 | ﾄﾗｸﾀ | 3.12 | 828.9167 | 3.11 | P, FI, TC,IC,D | SCR,DF,EGR | 2-4D | ─ | ─ | 100 | 100
|  |  | 2KG-5S2TGA1 | D13 | 12.777 | 2652 | 405 | 6AMT×2 | 12300 | 41841 | 29431 | ﾄﾗｸﾀ | 3.12 | 828.9167 | 3.11 | P, FI, TC,IC,D | SCR,DF,EGR | 2-4D | ─ | ─ | 100 | 100
|  |  | 2DG-5S4TBA1 | D13 | 12.777 | 2652 | 405 | 6AMT×2 | 19421 | 58441 | 38910 | ﾄﾗｸﾀ | 2.35 | 1100.5191 | 2.32 | P, FI, TC,IC,D | SCR,DF,EGR | 2-4D・4D | ─ | ─ | 101 | 101
|  |  | 2DG-5S4TBA1 | D13 | 12.777 | 2652 | 405 | 6AMT×2 | 19421 | 58441 | 38910 | ﾄﾗｸﾀ | 2.36 | 1095.8559 | 2.32 | P, FI, TC,IC,D | SCR,DF,EGR | 2-4D・4D | デュアルクラッチ | ─ | 101 | 101
|  |  | 2DG-5S4TCA1 | D13 | 12.777 | 2652 | 405 | 6AMT×2 | 19421 | 58441 | 38910 | ﾄﾗｸﾀ | 2.35 | 1100.5191 | 2.32 | P, FI, TC,IC,D | SCR,DF,EGR | 2-4D・4D | ─ | ─ | 101 | 101
|  |  | 2DG-5S4TCA1 | D13 | 12.777 | 2652 | 405 | 6AMT×2 | 19421 | 58441 | 38910 | ﾄﾗｸﾀ | 2.36 | 1095.8559 | 2.32 | P, FI, TC,IC,D | SCR,DF,EGR | 2-4D・4D | デュアルクラッチ | ─ | 101 | 101
|  |  | 2DG-5S4TBL1 | D13 | 12.777 | 2652 | 405 | 6AMT×2 | 19421 | 58441 | 38910 | ﾄﾗｸﾀ | 2.35 | 1100.5191 | 2.32 | P, FI, TC,IC,D | SCR,DF,EGR | 2-4D・4D | ─ | ─ | 101 | 101
|  |  | 2DG-5S4TBL1 | D13 | 12.777 | 2652 | 405 | 6AMT×2 | 19421 | 58441 | 38910 | ﾄﾗｸﾀ | 2.36 | 1095.8559 | 2.32 | P, FI, TC,IC,D | SCR,DF,EGR | 2-4D・4D | デュアルクラッチ | ─ | 101 | 101
|  |  | 2DG-5S4TCL1 | D13 | 12.777 | 2652 | 405 | 6AMT×2 | 19421 | 58441 | 38910 | ﾄﾗｸﾀ | 2.35 | 1100.5191 | 2.32 | P, FI, TC,IC,D | SCR,DF,EGR | 2-4D・4D | ─ | ─ | 101 | 101
|  |  | 2DG-5S4TCL1 | D13 | 12.777 | 2652 | 405 | 6AMT×2 | 19421 | 58441 | 38910 | ﾄﾗｸﾀ | 2.36 | 1095.8559 | 2.32 | P, FI, TC,IC,D | SCR,DF,EGR | 2-4D・4D | デュアルクラッチ | ─ | 101 | 101
|  |  | 2KG-4S3RKF9 | D13 | 12.777 | 2346 | 345 | 6AMT×2 | 8310 | 19529 | 11109 | ﾄﾗｯｸ等 | 4.74 | 545.616 | 4.88 | P, FI, TC,IC,D | SCR,DF,EGR | 2-4D・4 | ─ | ─ | 97 | 97
|  |  | 2KG-4S3RKF1 | D13 | 12.777 | 2346 | 345 | 6AMT×2 | 9193 | 24147 | 14844 | ﾄﾗｯｸ等 | 4.15 | 623.1855 | 4.42 | P, FI, TC,IC,D | SCR,DF,EGR | 2-4D・4 | ─ | ─ |  | 93
|  |  | 2KG-4S3RKF1 | D13 | 12.777 | 2346 | 345 | 6AMT×2 | 9193 | 24147 | 14844 | ﾄﾗｯｸ等 | 4.17 | 620.1966 | 4.42 | P, FI, TC,IC,D | SCR,DF,EGR | 2-4D・4 | デュアルクラッチ | ─ |  | 94
|  |  | 2KG-4S3RTF1 | D13 | 12.777 | 2346 | 345 | 6AMT×2 | 9193 | 24147 | 14844 | ﾄﾗｯｸ等 | 4.15 | 623.1855 | 4.42 | P, FI, TC,IC,D | SCR,DF,EGR | 2-4D・4 | ─ | ─ |  | 93
|  |  | 2KG-4S3RTF1 | D13 | 12.777 | 2346 | 345 | 6AMT×2 | 9193 | 24147 | 14844 | ﾄﾗｯｸ等 | 4.17 | 620.1966 | 4.42 | P, FI, TC,IC,D | SCR,DF,EGR | 2-4D・4 | デュアルクラッチ | ─ |  | 94
|  |  | 2KG-5S3RTF1 | D13 | 12.777 | 2652 | 405 | 6AMT×2 | 9193 | 24147 | 14844 | ﾄﾗｯｸ等 | 4.15 | 623.1855 | 4.42 | P, FI, TC,IC,D | SCR,DF,EGR | 2-4D・4 | ─ | ─ |  | 93
|  |  | 2KG-4S4RKF1 | D13 | 12.777 | 2346 | 345 | 6AMT×2 | 9193 | 24147 | 14844 | ﾄﾗｯｸ等 | 4.15 | 623.1855 | 4.42 | P, FI, TC,IC,D | SCR,DF,EGR | 2-4D・4D | ─ | ─ |  | 93
|  |  | 2KG-4S4RKF1 | D13 | 12.777 | 2346 | 345 | 6AMT×2 | 9193 | 24147 | 14844 | ﾄﾗｯｸ等 | 4.17 | 620.1966 | 4.42 | P, FI, TC,IC,D | SCR,DF,EGR | 2-4D・4D | デュアルクラッチ | ─ |  | 94
|  |  | 2KG-5S4RKF1 | D13 | 12.777 | 2652 | 405 | 6AMT×2 | 9193 | 24147 | 14844 | ﾄﾗｯｸ等 | 4.15 | 623.1855 | 4.42 | P, FI, TC,IC,D | SCR,DF,EGR | 2-4D・4D | ─ | ─ |  | 93
|  |  | 2KG-5S4RKF1 | D13 | 12.777 | 2652 | 405 | 6AMT×2 | 9193 | 24147 | 14844 | ﾄﾗｯｸ等 | 4.17 | 620.1966 | 4.42 | P, FI, TC,IC,D | SCR,DF,EGR | 2-4D・4D | デュアルクラッチ | ─ |  | 94
|  |  | 2KG-5S4RKF1 | D13 | 12.777 | 2652 | 405 | 6AMT×2 | 9193 | 24147 | 14844 | ﾄﾗｯｸ等 | 4.13 | 626.2034 | 4.42 | P, FI, TC,IC,D | SCR,DF,EGR | 2-4D・4D | クローラーギア付き | ─ |  | 93
|  |  | 2KG-4S4RTF1 | D13 | 12.777 | 2346 | 345 | 6AMT×2 | 9193 | 24147 | 14844 | ﾄﾗｯｸ等 | 4.15 | 623.1855 | 4.42 | P, FI, TC,IC,D | SCR,DF,EGR | 2-4D・4D | ─ | ─ |  | 93
|  |  | 2KG-4S4RTF1 | D13 | 12.777 | 2346 | 345 | 6AMT×2 | 9193 | 24147 | 14844 | ﾄﾗｯｸ等 | 4.17 | 620.1966 | 4.42 | P, FI, TC,IC,D | SCR,DF,EGR | 2-4D・4D | デュアルクラッチ | ─ |  | 94
|  |  | 2KG-5S4RTF1 | D13 | 12.777 | 2652 | 405 | 6AMT×2 | 9193 | 24147 | 14844 | ﾄﾗｯｸ等 | 4.15 | 623.1855 | 4.42 | P, FI, TC,IC,D | SCR,DF,EGR | 2-4D・4D | ─ | ─ |  | 93
|  |  | 2KG-5S4RTF1 | D13 | 12.777 | 2652 | 405 | 6AMT×2 | 9193 | 24147 | 14844 | ﾄﾗｯｸ等 | 4.17 | 620.1966 | 4.42 | P, FI, TC,IC,D | SCR,DF,EGR | 2-4D・4D | デュアルクラッチ | ─ |  | 94
|  |  | 2KG-5S4RTF1 | D13 | 12.777 | 2652 | 405 | 6AMT×2 | 9193 | 24147 | 14844 | ﾄﾗｯｸ等 | 4.13 | 626.2034 | 4.42 | P, FI, TC,IC,D | SCR,DF,EGR | 2-4D・4D | クローラーギア付き | ─ |  | 93
|  |  | 2KG-4S4RKL1 | D13 | 12.777 | 2346 | 345 | 6AMT×2 | 9193 | 24147 | 14844 | ﾄﾗｯｸ等 | 4.15 | 623.1855 | 4.42 | P, FI, TC,IC,D | SCR,DF,EGR | 2-4D・4D | ─ | ─ |  | 93
|  |  | 2KG-4S4RKL1 | D13 | 12.777 | 2346 | 345 | 6AMT×2 | 9193 | 24147 | 14844 | ﾄﾗｯｸ等 | 4.17 | 620.1966 | 4.42 | P, FI, TC,IC,D | SCR,DF,EGR | 2-4D・4D | デュアルクラッチ | ─ |  | 94
|  |  | 2KG-5S4RKL1 | D13 | 12.777 | 2652 | 405 | 6AMT×2 | 9193 | 24147 | 14844 | ﾄﾗｯｸ等 | 4.15 | 623.1855 | 4.42 | P, FI, TC,IC,D | SCR,DF,EGR | 2-4D・4D | ─ | ─ |  | 93
|  |  | 2KG-5S4RKL1 | D13 | 12.777 | 2652 | 405 | 6AMT×2 | 9193 | 24147 | 14844 | ﾄﾗｯｸ等 | 4.17 | 620.1966 | 4.42 | P, FI, TC,IC,D | SCR,DF,EGR | 2-4D・4D | デュアルクラッチ | ─ |  | 94
|  |  | 2KG-5S4RKL1 | D13 | 12.777 | 2652 | 405 | 6AMT×2 | 9193 | 24147 | 14844 | ﾄﾗｯｸ等 | 4.13 | 626.2034 | 4.42 | P, FI, TC,IC,D | SCR,DF,EGR | 2-4D・4D | クローラーギア付き | ─ |  | 93
|  |  | 2KG-4S4RTL1 | D13 | 12.777 | 2346 | 345 | 6AMT×2 | 9193 | 24147 | 14844 | ﾄﾗｯｸ等 | 4.15 | 623.1855 | 4.42 | P, FI, TC,IC,D | SCR,DF,EGR | 2-4D・4D | ─ | ─ |  | 93
|  |  | 2KG-4S4RTL1 | D13 | 12.777 | 2346 | 345 | 6AMT×2 | 9193 | 24147 | 14844 | ﾄﾗｯｸ等 | 4.17 | 620.1966 | 4.42 | P, FI, TC,IC,D | SCR,DF,EGR | 2-4D・4D | デュアルクラッチ | ─ |  | 94
|  |  | 2KG-5S4RTL1 | D13 | 12.777 | 2652 | 405 | 6AMT×2 | 9193 | 24147 | 14844 | ﾄﾗｯｸ等 | 4.15 | 623.1855 | 4.42 | P, FI, TC,IC,D | SCR,DF,EGR | 2-4D・4D | ─ | ─ |  | 93
|  |  | 2KG-5S4RTL1 | D13 | 12.777 | 2652 | 405 | 6AMT×2 | 9193 | 24147 | 14844 | ﾄﾗｯｸ等 | 4.17 | 620.1966 | 4.42 | P, FI, TC,IC,D | SCR,DF,EGR | 2-4D・4D | デュアルクラッチ | ─ |  | 94
|  |  | 2KG-5S4RTL1 | D13 | 12.777 | 2652 | 405 | 6AMT×2 | 9193 | 24147 | 14844 | ﾄﾗｯｸ等 | 4.13 | 626.2034 | 4.42 | P, FI, TC,IC,D | SCR,DF,EGR | 2-4D・4D | クローラーギア付き | ─ |  | 93
（注）車両重量・車両総重量・最大積載量（または乗車定員）は、燃費値の算定に当たって用いた標準的な仕様を記載しています。
実際に販売されている車両は、ここに記載された車両重量・車両総重量・最大積載量（または乗車定員）と異なる場合があります。

## マツダ
当該自動車の製造又は輸入の事業を行う者の氏名又は名称 マツダ株式会社
トラック等又はトラクタ | [20 empty] | 目標年度（令和7年度）
車 名 | 通称名 |  | 型式 | 原動機 |  |  |  | 変速装置の 型式及び変速段数 | 車両重量 (kg) | 車両総重量 (kg) | 最大積載量(kg) 又は 乗車定員(名) | 自動車の構造 | JH25モード |  |  | 主要燃費 改善対策 | その他燃費値の異なる要因 |  |  | （参考） 低排出ガス 認定レベル | 令和7年度 燃費基準 達成レベル・向上達成レベル
[13 empty] | 燃費値 (km/L) | 1km走行 における CO2排出量 (g-CO2/km) | 令和7年度燃費基準値 (km/L)
|  |  |  | 型式 | 総排気量 (L) | 最大トルク (N-m) | 最高出力 (kW) | [9 empty] | 主要排出 ガス対策 | 車輪配列 | その他
R7
マツダ | ※1 | タイタン | 2TG-LJR88AF | 4JZ1 | 2.999 | 375 | 110 | 9AT | 2496 | 4661 | 2000 | ﾄﾗｯｸ等 | 13.73 | 188.3627 | 11.93 | I,P,FI, TC,IC,D | EGR,DF,SCR | 2-2D |  |  | 115 | 115
|  |  | 2TG-LJR88AF | 4JZ1 | 2.999 | 375 | 110 | 9AT | 2496 | 4661 | 2000 | ﾄﾗｯｸ等 | 13.73 | 188.3627 | 11.93 | I,P,FI, TC,IC,D | EGR,DF,SCR | 2-4D |  |  | 115 | 115
|  |  | 2TG-LJR88AM | 4JZ1 | 2.999 | 375 | 110 | 9AT | 2496 | 4661 | 2000 | ﾄﾗｯｸ等 | 13.73 | 188.3627 | 11.93 | I,P,FI, TC,IC,D | EGR,DF,SCR | 2-2D |  |  | 115 | 115
|  |  | 2TG-LJR88AM | 4JZ1 | 2.999 | 375 | 110 | 9AT | 2496 | 4661 | 2000 | ﾄﾗｯｸ等 | 13.73 | 188.3627 | 11.93 | I,P,FI, TC,IC,D | EGR,DF,SCR | 2-4D |  |  | 115 | 115
|  |  | 2TG-LKR88AC | 4JZ1 | 2.999 | 375 | 110 | 9AT | 2496 | 4661 | 2000 | ﾄﾗｯｸ等 | 13.73 | 188.3627 | 11.93 | I,P,FI, TC,IC,D | EGR,DF,SCR | 2-4D |  |  | 115 | 115
|  |  | 2TG-LKR88AF | 4JZ1 | 2.999 | 375 | 110 | 9AT | 2496 | 4661 | 2000 | ﾄﾗｯｸ等 | 13.73 | 188.3627 | 11.93 | I,P,FI, TC,IC,D | EGR,DF,SCR | 2-4D |  |  | 115 | 115
|  |  | 2TG-LKR88AF | 4JZ1 | 2.999 | 375 | 110 | 9AT | 2750 | 5914 | 2999 | ﾄﾗｯｸ等 | 12.02 | 215.1597 | 10.59 | I,P,FI, TC,IC,D | EGR,DF,SCR | 2-4D |  |  | 113 | 113
|  |  | 2TG-LKR88AM | 4JZ1 | 2.999 | 375 | 110 | 9AT | 2496 | 4661 | 2000 | ﾄﾗｯｸ等 | 13.73 | 188.3627 | 11.93 | I,P,FI, TC,IC,D | EGR,DF,SCR | 2-4D |  |  | 115 | 115
|  |  | 2TG-LKR88AM | 4JZ1 | 2.999 | 375 | 110 | 9AT | 2750 | 5914 | 2999 | ﾄﾗｯｸ等 | 12.02 | 215.1597 | 10.59 | I,P,FI, TC,IC,D | EGR,DF,SCR | 2-4D |  |  | 113 | 113
|  |  | 2TG-LKR88C | 4JZ1 | 2.999 | 375 | 110 | 9AT | 2496 | 4661 | 2000 | ﾄﾗｯｸ等 | 13.73 | 188.3627 | 11.93 | I,P,FI, TC,IC,D | EGR,DF,SCR | 2-4D |  |  | 115 | 115
|  |  | 2TG-LKR88C | 4JZ1 | 2.999 | 375 | 110 | 9AT | 2750 | 5914 | 2999 | ﾄﾗｯｸ等 | 12.02 | 215.1597 | 10.59 | I,P,FI, TC,IC,D | EGR,DF,SCR | 2-4D |  |  | 113 | 113
|  |  | 2TG-LLR88AC | 4JZ1 | 2.999 | 375 | 110 | 9AT | 2496 | 4661 | 2000 | ﾄﾗｯｸ等 | 13.73 | 188.3627 | 11.93 | I,P,FI, TC,IC,D | EGR,DF,SCR | 2-4D |  |  | 115 | 115
|  |  | 2TG-LLR88AM | 4JZ1 | 2.999 | 375 | 110 | 9AT | 2496 | 4661 | 2000 | ﾄﾗｯｸ等 | 13.73 | 188.3627 | 11.93 | I,P,FI, TC,IC,D | EGR,DF,SCR | 2-4D |  |  | 115 | 115
|  |  | 2TG-LMR88AC | 4JZ1 | 2.999 | 375 | 110 | 9AT | 2496 | 4661 | 2000 | ﾄﾗｯｸ等 | 13.73 | 188.3627 | 11.93 | I,P,FI, TC,IC,D | EGR,DF,SCR | 2-4D |  |  | 115 | 115
|  |  | 2TG-LMR88AC | 4JZ1 | 2.999 | 375 | 110 | 9AT | 2750 | 5914 | 2999 | ﾄﾗｯｸ等 | 12.02 | 215.1597 | 10.59 | I,P,FI, TC,IC,D | EGR,DF,SCR | 2-4D |  |  | 113 | 113
|  |  | 2TG-LMR88AM | 4JZ1 | 2.999 | 375 | 110 | 9AT | 2496 | 4661 | 2000 | ﾄﾗｯｸ等 | 13.73 | 188.3627 | 11.93 | I,P,FI, TC,IC,D | EGR,DF,SCR | 2-4D |  |  | 115 | 115
|  |  | 2TG-LMR88AM | 4JZ1 | 2.999 | 375 | 110 | 9AT | 2750 | 5914 | 2999 | ﾄﾗｯｸ等 | 12.02 | 215.1597 | 10.59 | I,P,FI, TC,IC,D | EGR,DF,SCR | 2-4D |  |  | 113 | 113
|  |  | 2TG-LMR88C | 4JZ1 | 2.999 | 375 | 110 | 9AT | 2496 | 4661 | 2000 | ﾄﾗｯｸ等 | 13.73 | 188.3627 | 11.93 | I,P,FI, TC,IC,D | EGR,DF,SCR | 2-4D |  |  | 115 | 115
|  |  | 2TG-LMR88C | 4JZ1 | 2.999 | 375 | 110 | 9AT | 2750 | 5914 | 2999 | ﾄﾗｯｸ等 | 12.02 | 215.1597 | 10.59 | I,P,FI, TC,IC,D | EGR,DF,SCR | 2-4D |  |  | 113 | 113
|  |  | 2TG-LMR88M | 4JZ1 | 2.999 | 375 | 110 | 9AT | 2496 | 4661 | 2000 | ﾄﾗｯｸ等 | 13.73 | 188.3627 | 11.93 | I,P,FI, TC,IC,D | EGR,DF,SCR | 2-4D |  |  | 115 | 115
|  |  | 2TG-LMR88M | 4JZ1 | 2.999 | 375 | 110 | 9AT | 2750 | 5914 | 2999 | ﾄﾗｯｸ等 | 12.02 | 215.1597 | 10.59 | I,P,FI, TC,IC,D | EGR,DF,SCR | 2-4D |  |  | 113 | 113
|  |  | 2TG-LNR88AC | 4JZ1 | 2.999 | 375 | 110 | 9AT | 2496 | 4661 | 2000 | ﾄﾗｯｸ等 | 13.73 | 188.3627 | 11.93 | I,P,FI, TC,IC,D | EGR,DF,SCR | 2-4D |  |  | 115 | 115
|  |  | 2TG-LNR88AM | 4JZ1 | 2.999 | 375 | 110 | 9AT | 2496 | 4661 | 2000 | ﾄﾗｯｸ等 | 13.73 | 188.3627 | 11.93 | I,P,FI, TC,IC,D | EGR,DF,SCR | 2-4D |  |  | 115 | 115
|  |  | 2TG-LPR88AC | 4JZ1 | 2.999 | 375 | 110 | 9AT | 2496 | 4661 | 2000 | ﾄﾗｯｸ等 | 13.73 | 188.3627 | 11.93 | I,P,FI, TC,IC,D | EGR,DF,SCR | 2-4D |  |  | 115 | 115
|  |  | 2TG-LPR88AC | 4JZ1 | 2.999 | 375 | 110 | 9AT | 2750 | 5914 | 2999 | ﾄﾗｯｸ等 | 12.02 | 215.1597 | 10.59 | I,P,FI, TC,IC,D | EGR,DF,SCR | 2-4D |  |  | 113 | 113
|  |  | 2TG-LPR88AC | 4JZ1 | 2.999 | 430 | 129 | 9AT | 2750 | 5914 | 2999 | ﾄﾗｯｸ等 | 11.82 | 218.8003 | 10.59 | I,P,FI, TC,IC,D | EGR,DF,SCR | 2-4D |  |  | 111 | 111
|  |  | 2TG-LPR88AM | 4JZ1 | 2.999 | 375 | 110 | 9AT | 2496 | 4661 | 2000 | ﾄﾗｯｸ等 | 13.73 | 188.3627 | 11.93 | I,P,FI, TC,IC,D | EGR,DF,SCR | 2-4D |  |  | 115 | 115
|  |  | 2TG-LPR88AM | 4JZ1 | 2.999 | 375 | 110 | 9AT | 2750 | 5914 | 2999 | ﾄﾗｯｸ等 | 12.02 | 215.1597 | 10.59 | I,P,FI, TC,IC,D | EGR,DF,SCR | 2-4D |  |  | 113 | 113
|  |  | 2TG-LPR88AM | 4JZ1 | 2.999 | 430 | 129 | 9AT | 2750 | 5914 | 2999 | ﾄﾗｯｸ等 | 11.82 | 218.8003 | 10.59 | I,P,FI, TC,IC,D | EGR,DF,SCR | 2-4D |  |  | 111 | 111
|  |  | 2RG-LJR88AF | 4JZ1 | 2.999 | 375 | 110 | 5MT | 2496 | 4661 | 2000 | ﾄﾗｯｸ等 | 13.27 | 194.8922 | 11.93 | I,P,FI, TC,IC,D | EGR,DF,SCR | 2-2D |  |  | 111 | 111
|  |  | 2RG-LJR88AF | 4JZ1 | 2.999 | 375 | 110 | 5MT | 2496 | 4661 | 2000 | ﾄﾗｯｸ等 | 13.27 | 194.8922 | 11.93 | I,P,FI, TC,IC,D | EGR,DF,SCR | 2-4D |  |  | 111 | 111
|  |  | 2RG-LJR88AF | 4JZ1 | 2.999 | 375 | 110 | 9AT | 2496 | 4661 | 2000 | ﾄﾗｯｸ等 | 13.26 | 195.0392 | 11.93 | P,FI,TC, IC,D | EGR,DF,SCR | 2-2D |  |  | 111 | 111
|  |  | 2RG-LJR88AF | 4JZ1 | 2.999 | 375 | 110 | 9AT | 2496 | 4661 | 2000 | ﾄﾗｯｸ等 | 13.26 | 195.0392 | 11.93 | P,FI,TC, IC,D | EGR,DF,SCR | 2-4D |  |  | 111 | 111
|  |  | 2RG-LJR88AF | 4JZ1 | 2.999 | 375 | 110 | 5MT | 2496 | 4661 | 2000 | ﾄﾗｯｸ等 | 12.82 | 201.7332 | 11.93 | P,FI,TC, IC,D | EGR,DF,SCR | 2-2D |  |  | 107 | 107
|  |  | 2RG-LJR88AF | 4JZ1 | 2.999 | 375 | 110 | 5MT | 2496 | 4661 | 2000 | ﾄﾗｯｸ等 | 12.82 | 201.7332 | 11.93 | P,FI,TC, IC,D | EGR,DF,SCR | 2-4D |  |  | 107 | 107
|  |  | 2RG-LJR88AM | 4JZ1 | 2.999 | 375 | 110 | 5MT | 2496 | 4661 | 2000 | ﾄﾗｯｸ等 | 13.27 | 194.8922 | 11.93 | I,P,FI, TC,IC,D | EGR,DF,SCR | 2-2D |  |  | 111 | 111
|  |  | 2RG-LJR88AM | 4JZ1 | 2.999 | 375 | 110 | 5MT | 2496 | 4661 | 2000 | ﾄﾗｯｸ等 | 13.27 | 194.8922 | 11.93 | I,P,FI, TC,IC,D | EGR,DF,SCR | 2-4D |  |  | 111 | 111
|  |  | 2RG-LJR88AM | 4JZ1 | 2.999 | 375 | 110 | 9AT | 2496 | 4661 | 2000 | ﾄﾗｯｸ等 | 13.26 | 195.0392 | 11.93 | P,FI,TC, IC,D | EGR,DF,SCR | 2-2D |  |  | 111 | 111
|  |  | 2RG-LJR88AM | 4JZ1 | 2.999 | 375 | 110 | 9AT | 2496 | 4661 | 2000 | ﾄﾗｯｸ等 | 13.26 | 195.0392 | 11.93 | P,FI,TC, IC,D | EGR,DF,SCR | 2-4D |  |  | 111 | 111
|  |  | 2RG-LJR88AM | 4JZ1 | 2.999 | 375 | 110 | 5MT | 2496 | 4661 | 2000 | ﾄﾗｯｸ等 | 12.82 | 201.7332 | 11.93 | P,FI,TC, IC,D | EGR,DF,SCR | 2-2D |  |  | 107 | 107
|  |  | 2RG-LJR88AM | 4JZ1 | 2.999 | 375 | 110 | 5MT | 2496 | 4661 | 2000 | ﾄﾗｯｸ等 | 12.82 | 201.7332 | 11.93 | P,FI,TC, IC,D | EGR,DF,SCR | 2-4D |  |  | 107 | 107
|  |  | 2RG-LLR88AC | 4JZ1 | 2.999 | 375 | 110 | 5MT | 2496 | 4661 | 2000 | ﾄﾗｯｸ等 | 13.27 | 194.8922 | 11.93 | I,P,FI, TC,IC,D | EGR,DF,SCR | 2-4D |  |  | 111 | 111
|  |  | 2RG-LLR88AC | 4JZ1 | 2.999 | 375 | 110 | 9AT | 2496 | 4661 | 2000 | ﾄﾗｯｸ等 | 13.26 | 195.0392 | 11.93 | P,FI,TC, IC,D | EGR,DF,SCR | 2-4D |  |  | 111 | 111
|  |  | 2RG-LLR88AC | 4JZ1 | 2.999 | 375 | 110 | 5MT | 2496 | 4661 | 2000 | ﾄﾗｯｸ等 | 12.82 | 201.7332 | 11.93 | P,FI,TC, IC,D | EGR,DF,SCR | 2-4D |  |  | 107 | 107
|  |  | 2RG-LLR88AM | 4JZ1 | 2.999 | 375 | 110 | 5MT | 2496 | 4661 | 2000 | ﾄﾗｯｸ等 | 13.27 | 194.8922 | 11.93 | I,P,FI, TC,IC,D | EGR,DF,SCR | 2-4D |  |  | 111 | 111
|  |  | 2RG-LLR88AM | 4JZ1 | 2.999 | 375 | 110 | 9AT | 2496 | 4661 | 2000 | ﾄﾗｯｸ等 | 13.26 | 195.0392 | 11.93 | P,FI,TC, IC,D | EGR,DF,SCR | 2-4D |  |  | 111 | 111
|  |  | 2RG-LLR88AM | 4JZ1 | 2.999 | 375 | 110 | 5MT | 2496 | 4661 | 2000 | ﾄﾗｯｸ等 | 12.82 | 201.7332 | 11.93 | P,FI,TC, IC,D | EGR,DF,SCR | 2-4D |  |  | 107 | 107
|  |  | 2RG-LNR88AC | 4JZ1 | 2.999 | 375 | 110 | 5MT | 2496 | 4661 | 2000 | ﾄﾗｯｸ等 | 13.27 | 194.8922 | 11.93 | I,P,FI, TC,IC,D | EGR,DF,SCR | 2-4D |  |  | 111 | 111
|  |  | 2RG-LNR88AC | 4JZ1 | 2.999 | 375 | 110 | 9AT | 2496 | 4661 | 2000 | ﾄﾗｯｸ等 | 13.26 | 195.0392 | 11.93 | P,FI,TC, IC,D | EGR,DF,SCR | 2-4D |  |  | 111 | 111
|  |  | 2RG-LNR88AC | 4JZ1 | 2.999 | 375 | 110 | 5MT | 2496 | 4661 | 2000 | ﾄﾗｯｸ等 | 12.82 | 201.7332 | 11.93 | P,FI,TC, IC,D | EGR,DF,SCR | 2-4D |  |  | 107 | 107
|  |  | 2RG-LNR88AM | 4JZ1 | 2.999 | 375 | 110 | 5MT | 2496 | 4661 | 2000 | ﾄﾗｯｸ等 | 13.27 | 194.8922 | 11.93 | I,P,FI, TC,IC,D | EGR,DF,SCR | 2-4D |  |  | 111 | 111
|  |  | 2RG-LNR88AM | 4JZ1 | 2.999 | 375 | 110 | 9AT | 2496 | 4661 | 2000 | ﾄﾗｯｸ等 | 13.26 | 195.0392 | 11.93 | P,FI,TC, IC,D | EGR,DF,SCR | 2-4D |  |  | 111 | 111
|  |  | 2RG-LNR88AM | 4JZ1 | 2.999 | 375 | 110 | 5MT | 2496 | 4661 | 2000 | ﾄﾗｯｸ等 | 12.82 | 201.7332 | 11.93 | P,FI,TC, IC,D | EGR,DF,SCR | 2-4D |  |  | 107 | 107
|  |  | 2RG-LJR88AT | 4JZ1 | 2.999 | 375 | 110 | 9AT | 2496 | 4661 | 2000 | ﾄﾗｯｸ等 | 13.26 | 195.0392 | 11.93 | P,FI,TC, IC,D | EGR,DF,SCR | 2-4D |  |  | 111 | 111
|  |  | 2RG-LJR88AT | 4JZ1 | 2.999 | 375 | 110 | 5MT | 2496 | 4661 | 2000 | ﾄﾗｯｸ等 | 12.82 | 201.7332 | 11.93 | P,FI,TC, IC,D | EGR,DF,SCR | 2-4D |  |  | 107 | 107
|  |  | 2RG-LKR88AC | 4JZ1 | 2.999 | 375 | 110 | 9AT | 2496 | 4661 | 2000 | ﾄﾗｯｸ等 | 13.26 | 195.0392 | 11.93 | P,FI,TC, IC,D | EGR,DF,SCR | 2-4D |  |  | 111 | 111
|  |  | 2RG-LKR88AC | 4JZ1 | 2.999 | 375 | 110 | 6MT | 2496 | 4661 | 2000 | ﾄﾗｯｸ等 | 12.82 | 201.7332 | 11.93 | I,P,FI, TC,IC,D | EGR,DF,SCR | 2-4D |  |  | 107 | 107
|  |  | 2RG-LKR88AC | 4JZ1 | 2.999 | 375 | 110 | 6MT | 2496 | 4661 | 2000 | ﾄﾗｯｸ等 | 12.79 | 202.2064 | 11.93 | P,FI,TC, IC,D | EGR,DF,SCR | 2-4D |  |  | 107 | 107
|  |  | 2RG-LKR88AF | 4JZ1 | 2.999 | 375 | 110 | 9AT | 2496 | 4661 | 2000 | ﾄﾗｯｸ等 | 13.26 | 195.0392 | 11.93 | P,FI,TC, IC,D | EGR,DF,SCR | 2-4D |  |  | 111 | 111
|  |  | 2RG-LKR88AF | 4JZ1 | 2.999 | 375 | 110 | 6MT | 2496 | 4661 | 2000 | ﾄﾗｯｸ等 | 12.82 | 201.7332 | 11.93 | I,P,FI, TC,IC,D | EGR,DF,SCR | 2-4D |  |  | 107 | 107
|  |  | 2RG-LKR88AF | 4JZ1 | 2.999 | 375 | 110 | 6MT | 2496 | 4661 | 2000 | ﾄﾗｯｸ等 | 12.79 | 202.2064 | 11.93 | P,FI,TC, IC,D | EGR,DF,SCR | 2-4D |  |  | 107 | 107
|  |  | 2RG-LKR88AF | 4JZ1 | 2.999 | 375 | 110 | 6MT | 2750 | 5914 | 2999 | ﾄﾗｯｸ等 | 11.66 | 221.8027 | 10.59 | I,P,FI, TC,IC,D | EGR,DF,SCR | 2-4D |  |  | 110 | 110
|  |  | 2RG-LKR88AF | 4JZ1 | 2.999 | 375 | 110 | 9AT | 2750 | 5914 | 2999 | ﾄﾗｯｸ等 | 11.64 | 222.1838 | 10.59 | P,FI,TC, IC,D | EGR,DF,SCR | 2-4D |  |  | 109 | 109
|  |  | 2RG-LKR88AF | 4JZ1 | 2.999 | 375 | 110 | 6MT | 2750 | 5914 | 2999 | ﾄﾗｯｸ等 | 11.33 | 228.263 | 10.59 | P,FI,TC, IC,D | EGR,DF,SCR | 2-4D |  |  | 106 | 106
|  |  | 2RG-LKR88AM | 4JZ1 | 2.999 | 375 | 110 | 9AT | 2496 | 4661 | 2000 | ﾄﾗｯｸ等 | 13.26 | 195.0392 | 11.93 | P,FI,TC, IC,D | EGR,DF,SCR | 2-4D |  |  | 111 | 111
|  |  | 2RG-LKR88AM | 4JZ1 | 2.999 | 375 | 110 | 6MT | 2496 | 4661 | 2000 | ﾄﾗｯｸ等 | 12.82 | 201.7332 | 11.93 | I,P,FI, TC,IC,D | EGR,DF,SCR | 2-4D |  |  | 107 | 107
|  |  | 2RG-LKR88AM | 4JZ1 | 2.999 | 375 | 110 | 6MT | 2496 | 4661 | 2000 | ﾄﾗｯｸ等 | 12.79 | 202.2064 | 11.93 | P,FI,TC, IC,D | EGR,DF,SCR | 2-4D |  |  | 107 | 107
|  |  | 2RG-LKR88AM | 4JZ1 | 2.999 | 375 | 110 | 6MT | 2750 | 5914 | 2999 | ﾄﾗｯｸ等 | 11.66 | 221.8027 | 10.59 | I,P,FI, TC,IC,D | EGR,DF,SCR | 2-4D |  |  | 110 | 110
|  |  | 2RG-LKR88AM | 4JZ1 | 2.999 | 375 | 110 | 9AT | 2750 | 5914 | 2999 | ﾄﾗｯｸ等 | 11.64 | 222.1838 | 10.59 | P,FI,TC, IC,D | EGR,DF,SCR | 2-4D |  |  | 109 | 109
|  |  | 2RG-LKR88AM | 4JZ1 | 2.999 | 375 | 110 | 6MT | 2750 | 5914 | 2999 | ﾄﾗｯｸ等 | 11.33 | 228.263 | 10.59 | P,FI,TC, IC,D | EGR,DF,SCR | 2-4D |  |  | 106 | 106
|  |  | 2RG-LKR88AT | 4JZ1 | 2.999 | 375 | 110 | 9AT | 2496 | 4661 | 2000 | ﾄﾗｯｸ等 | 13.26 | 195.0392 | 11.93 | P,FI,TC, IC,D | EGR,DF,SCR | 2-4D |  |  | 111 | 111
|  |  | 2RG-LKR88AT | 4JZ1 | 2.999 | 375 | 110 | 6MT | 2496 | 4661 | 2000 | ﾄﾗｯｸ等 | 12.79 | 202.2064 | 11.93 | P,FI,TC, IC,D | EGR,DF,SCR | 2-4D |  |  | 107 | 107
|  |  | 2RG-LKR88AT | 4JZ1 | 2.999 | 375 | 110 | 9AT | 2750 | 5914 | 2999 | ﾄﾗｯｸ等 | 11.64 | 222.1838 | 10.59 | P,FI,TC, IC,D | EGR,DF,SCR | 2-4D |  |  | 109 | 109
|  |  | 2RG-LKR88AT | 4JZ1 | 2.999 | 375 | 110 | 6MT | 2750 | 5914 | 2999 | ﾄﾗｯｸ等 | 11.33 | 228.263 | 10.59 | P,FI,TC, IC,D | EGR,DF,SCR | 2-4D |  |  | 106 | 106
|  |  | 2RG-LKR88C | 4JZ1 | 2.999 | 375 | 110 | 9AT | 2496 | 4661 | 2000 | ﾄﾗｯｸ等 | 13.26 | 195.0392 | 11.93 | P,FI,TC, IC,D | EGR,DF,SCR | 2-4D |  |  | 111 | 111
|  |  | 2RG-LKR88C | 4JZ1 | 2.999 | 375 | 110 | 6MT | 2496 | 4661 | 2000 | ﾄﾗｯｸ等 | 12.82 | 201.7332 | 11.93 | I,P,FI, TC,IC,D | EGR,DF,SCR | 2-4D |  |  | 107 | 107
|  |  | 2RG-LKR88C | 4JZ1 | 2.999 | 375 | 110 | 6MT | 2496 | 4661 | 2000 | ﾄﾗｯｸ等 | 12.79 | 202.2064 | 11.93 | P,FI,TC, IC,D | EGR,DF,SCR | 2-4D |  |  | 107 | 107
|  |  | 2RG-LKR88C | 4JZ1 | 2.999 | 375 | 110 | 6MT | 2750 | 5914 | 2999 | ﾄﾗｯｸ等 | 11.66 | 221.8027 | 10.59 | I,P,FI, TC,IC,D | EGR,DF,SCR | 2-4D |  |  | 110 | 110
|  |  | 2RG-LKR88C | 4JZ1 | 2.999 | 375 | 110 | 9AT | 2750 | 5914 | 2999 | ﾄﾗｯｸ等 | 11.64 | 222.1838 | 10.59 | P,FI,TC, IC,D | EGR,DF,SCR | 2-4D |  |  | 109 | 109
|  |  | 2RG-LKR88C | 4JZ1 | 2.999 | 375 | 110 | 6MT | 2750 | 5914 | 2999 | ﾄﾗｯｸ等 | 11.33 | 228.263 | 10.59 | P,FI,TC, IC,D | EGR,DF,SCR | 2-4D |  |  | 106 | 106
|  |  | 2RG-LKR88C | 4JZ1 | 2.999 | 375 | 110 | 9AT | 2913 | 6715 | 3637 | ﾄﾗｯｸ等 | 10.6 | 243.983 | 9.91 | I,P,FI, TC,IC,D | EGR,DF,SCR | 2-4D |  |  | 106 | 106
|  |  | 2RG-LKR88C | 4JZ1 | 2.999 | 375 | 110 | 9AT | 2913 | 6715 | 3637 | ﾄﾗｯｸ等 | 10.33 | 250.3601 | 9.91 | P,FI,TC, IC,D | EGR,DF,SCR | 2-4D |  |  | 104 | 104
|  |  | 2RG-LKR88C | 4JZ1 | 2.999 | 375 | 110 | 6MT | 2913 | 6715 | 3637 | ﾄﾗｯｸ等 | 10.26 | 252.0682 | 9.91 | I,P,FI, TC,IC,D | EGR,DF,SCR | 2-4D |  |  | 103 | 103
|  |  | 2RG-LKR88M | 4JZ1 | 2.999 | 375 | 110 | 9AT | 2496 | 4661 | 2000 | ﾄﾗｯｸ等 | 13.26 | 195.0392 | 11.93 | P,FI,TC, IC,D | EGR,DF,SCR | 2-4D |  |  | 111 | 111
|  |  | 2RG-LKR88M | 4JZ1 | 2.999 | 375 | 110 | 6MT | 2496 | 4661 | 2000 | ﾄﾗｯｸ等 | 12.79 | 202.2064 | 11.93 | P,FI,TC, IC,D | EGR,DF,SCR | 2-4D |  |  | 107 | 107
|  |  | 2RG-LKR88M | 4JZ1 | 2.999 | 375 | 110 | 6MT | 2750 | 5914 | 2999 | ﾄﾗｯｸ等 | 11.66 | 221.8027 | 10.59 | I,P,FI, TC,IC,D | EGR,DF,SCR | 2-4D |  |  | 110 | 110
|  |  | 2RG-LKR88M | 4JZ1 | 2.999 | 375 | 110 | 9AT | 2750 | 5914 | 2999 | ﾄﾗｯｸ等 | 11.64 | 222.1838 | 10.59 | P,FI,TC, IC,D | EGR,DF,SCR | 2-4D |  |  | 109 | 109
|  |  | 2RG-LKR88M | 4JZ1 | 2.999 | 375 | 110 | 6MT | 2750 | 5914 | 2999 | ﾄﾗｯｸ等 | 11.33 | 228.263 | 10.59 | P,FI,TC, IC,D | EGR,DF,SCR | 2-4D |  |  | 106 | 106
|  |  | 2RG-LKR88M | 4JZ1 | 2.999 | 375 | 110 | 9AT | 2913 | 6715 | 3637 | ﾄﾗｯｸ等 | 10.6 | 243.983 | 9.91 | I,P,FI, TC,IC,D | EGR,DF,SCR | 2-4D |  |  | 106 | 106
|  |  | 2RG-LKR88M | 4JZ1 | 2.999 | 375 | 110 | 9AT | 2913 | 6715 | 3637 | ﾄﾗｯｸ等 | 10.33 | 250.3601 | 9.91 | P,FI,TC, IC,D | EGR,DF,SCR | 2-4D |  |  | 104 | 104
|  |  | 2RG-LKR88M | 4JZ1 | 2.999 | 375 | 110 | 6MT | 2913 | 6715 | 3637 | ﾄﾗｯｸ等 | 10.26 | 252.0682 | 9.91 | I,P,FI, TC,IC,D | EGR,DF,SCR | 2-4D |  |  | 103 | 103
|  |  | 2RG-LMR88AC | 4JZ1 | 2.999 | 375 | 110 | 9AT | 2496 | 4661 | 2000 | ﾄﾗｯｸ等 | 13.26 | 195.0392 | 11.93 | P,FI,TC, IC,D | EGR,DF,SCR | 2-4D |  |  | 111 | 111
|  |  | 2RG-LMR88AC | 4JZ1 | 2.999 | 375 | 110 | 6MT | 2496 | 4661 | 2000 | ﾄﾗｯｸ等 | 12.82 | 201.7332 | 11.93 | I,P,FI, TC,IC,D | EGR,DF,SCR | 2-4D |  |  | 107 | 107
|  |  | 2RG-LMR88AC | 4JZ1 | 2.999 | 375 | 110 | 6MT | 2496 | 4661 | 2000 | ﾄﾗｯｸ等 | 12.79 | 202.2064 | 11.93 | P,FI,TC, IC,D | EGR,DF,SCR | 2-4D |  |  | 107 | 107
|  |  | 2RG-LMR88AC | 4JZ1 | 2.999 | 375 | 110 | 6MT | 2750 | 5914 | 2999 | ﾄﾗｯｸ等 | 11.66 | 221.8027 | 10.59 | I,P,FI, TC,IC,D | EGR,DF,SCR | 2-4D |  |  | 110 | 110
|  |  | 2RG-LMR88AC | 4JZ1 | 2.999 | 375 | 110 | 9AT | 2750 | 5914 | 2999 | ﾄﾗｯｸ等 | 11.64 | 222.1838 | 10.59 | P,FI,TC, IC,D | EGR,DF,SCR | 2-4D |  |  | 109 | 109
|  |  | 2RG-LMR88AC | 4JZ1 | 2.999 | 375 | 110 | 6MT | 2750 | 5914 | 2999 | ﾄﾗｯｸ等 | 11.33 | 228.263 | 10.59 | P,FI,TC, IC,D | EGR,DF,SCR | 2-4D |  |  | 106 | 106
|  |  | 2RG-LMR88AM | 4JZ1 | 2.999 | 375 | 110 | 9AT | 2496 | 4661 | 2000 | ﾄﾗｯｸ等 | 13.26 | 195.0392 | 11.93 | P,FI,TC, IC,D | EGR,DF,SCR | 2-4D |  |  | 111 | 111
|  |  | 2RG-LMR88AM | 4JZ1 | 2.999 | 375 | 110 | 6MT | 2496 | 4661 | 2000 | ﾄﾗｯｸ等 | 12.82 | 201.7332 | 11.93 | I,P,FI, TC,IC,D | EGR,DF,SCR | 2-4D |  |  | 107 | 107
|  |  | 2RG-LMR88AM | 4JZ1 | 2.999 | 375 | 110 | 6MT | 2496 | 4661 | 2000 | ﾄﾗｯｸ等 | 12.79 | 202.2064 | 11.93 | P,FI,TC, IC,D | EGR,DF,SCR | 2-4D |  |  | 107 | 107
|  |  | 2RG-LMR88AM | 4JZ1 | 2.999 | 375 | 110 | 6MT | 2750 | 5914 | 2999 | ﾄﾗｯｸ等 | 11.66 | 221.8027 | 10.59 | I,P,FI, TC,IC,D | EGR,DF,SCR | 2-4D |  |  | 110 | 110
|  |  | 2RG-LMR88AM | 4JZ1 | 2.999 | 375 | 110 | 9AT | 2750 | 5914 | 2999 | ﾄﾗｯｸ等 | 11.64 | 222.1838 | 10.59 | P,FI,TC, IC,D | EGR,DF,SCR | 2-4D |  |  | 109 | 109
|  |  | 2RG-LMR88AM | 4JZ1 | 2.999 | 375 | 110 | 6MT | 2750 | 5914 | 2999 | ﾄﾗｯｸ等 | 11.33 | 228.263 | 10.59 | P,FI,TC, IC,D | EGR,DF,SCR | 2-4D |  |  | 106 | 106
|  |  | 2RG-LMR88C | 4JZ1 | 2.999 | 375 | 110 | 9AT | 2496 | 4661 | 2000 | ﾄﾗｯｸ等 | 13.26 | 195.0392 | 11.93 | P,FI,TC, IC,D | EGR,DF,SCR | 2-4D |  |  | 111 | 111
|  |  | 2RG-LMR88C | 4JZ1 | 2.999 | 375 | 110 | 6MT | 2496 | 4661 | 2000 | ﾄﾗｯｸ等 | 12.82 | 201.7332 | 11.93 | I,P,FI, TC,IC,D | EGR,DF,SCR | 2-4D |  |  | 107 | 107
|  |  | 2RG-LMR88C | 4JZ1 | 2.999 | 375 | 110 | 6MT | 2496 | 4661 | 2000 | ﾄﾗｯｸ等 | 12.79 | 202.2064 | 11.93 | P,FI,TC, IC,D | EGR,DF,SCR | 2-4D |  |  | 107 | 107
|  |  | 2RG-LMR88C | 4JZ1 | 2.999 | 375 | 110 | 6MT | 2750 | 5914 | 2999 | ﾄﾗｯｸ等 | 11.66 | 221.8027 | 10.59 | I,P,FI, TC,IC,D | EGR,DF,SCR | 2-4D |  |  | 110 | 110
|  |  | 2RG-LMR88C | 4JZ1 | 2.999 | 375 | 110 | 9AT | 2750 | 5914 | 2999 | ﾄﾗｯｸ等 | 11.64 | 222.1838 | 10.59 | P,FI,TC, IC,D | EGR,DF,SCR | 2-4D |  |  | 109 | 109
|  |  | 2RG-LMR88C | 4JZ1 | 2.999 | 375 | 110 | 6MT | 2750 | 5914 | 2999 | ﾄﾗｯｸ等 | 11.33 | 228.263 | 10.59 | P,FI,TC, IC,D | EGR,DF,SCR | 2-4D |  |  | 106 | 106
|  |  | 2RG-LMR88C | 4JZ1 | 2.999 | 375 | 110 | 9AT | 2913 | 6715 | 3637 | ﾄﾗｯｸ等 | 10.6 | 243.983 | 9.91 | I,P,FI, TC,IC,D | EGR,DF,SCR | 2-4D |  |  | 106 | 106
|  |  | 2RG-LMR88C | 4JZ1 | 2.999 | 375 | 110 | 9AT | 2913 | 6715 | 3637 | ﾄﾗｯｸ等 | 10.33 | 250.3601 | 9.91 | P,FI,TC, IC,D | EGR,DF,SCR | 2-4D |  |  | 104 | 104
|  |  | 2RG-LMR88C | 4JZ1 | 2.999 | 375 | 110 | 6MT | 2913 | 6715 | 3637 | ﾄﾗｯｸ等 | 10.26 | 252.0682 | 9.91 | I,P,FI, TC,IC,D | EGR,DF,SCR | 2-4D |  |  | 103 | 103
|  |  | 2RG-LMR88M | 4JZ1 | 2.999 | 375 | 110 | 9AT | 2496 | 4661 | 2000 | ﾄﾗｯｸ等 | 13.26 | 195.0392 | 11.93 | P,FI,TC, IC,D | EGR,DF,SCR | 2-4D |  |  | 111 | 111
|  |  | 2RG-LMR88M | 4JZ1 | 2.999 | 375 | 110 | 6MT | 2496 | 4661 | 2000 | ﾄﾗｯｸ等 | 12.82 | 201.7332 | 11.93 | I,P,FI, TC,IC,D | EGR,DF,SCR | 2-4D |  |  | 107 | 107
|  |  | 2RG-LMR88M | 4JZ1 | 2.999 | 375 | 110 | 6MT | 2496 | 4661 | 2000 | ﾄﾗｯｸ等 | 12.79 | 202.2064 | 11.93 | P,FI,TC, IC,D | EGR,DF,SCR | 2-4D |  |  | 107 | 107
|  |  | 2RG-LMR88M | 4JZ1 | 2.999 | 375 | 110 | 6MT | 2750 | 5914 | 2999 | ﾄﾗｯｸ等 | 11.66 | 221.8027 | 10.59 | I,P,FI, TC,IC,D | EGR,DF,SCR | 2-4D |  |  | 110 | 110
|  |  | 2RG-LMR88M | 4JZ1 | 2.999 | 375 | 110 | 9AT | 2750 | 5914 | 2999 | ﾄﾗｯｸ等 | 11.64 | 222.1838 | 10.59 | P,FI,TC, IC,D | EGR,DF,SCR | 2-4D |  |  | 109 | 109
|  |  | 2RG-LMR88M | 4JZ1 | 2.999 | 375 | 110 | 6MT | 2750 | 5914 | 2999 | ﾄﾗｯｸ等 | 11.33 | 228.263 | 10.59 | P,FI,TC, IC,D | EGR,DF,SCR | 2-4D |  |  | 106 | 106
|  |  | 2RG-LMR88M | 4JZ1 | 2.999 | 375 | 110 | 9AT | 2913 | 6715 | 3637 | ﾄﾗｯｸ等 | 10.6 | 243.983 | 9.91 | I,P,FI, TC,IC,D | EGR,DF,SCR | 2-4D |  |  | 106 | 106
|  |  | 2RG-LMR88M | 4JZ1 | 2.999 | 375 | 110 | 9AT | 2913 | 6715 | 3637 | ﾄﾗｯｸ等 | 10.33 | 250.3601 | 9.91 | P,FI,TC, IC,D | EGR,DF,SCR | 2-4D |  |  | 104 | 104
|  |  | 2RG-LMR88M | 4JZ1 | 2.999 | 375 | 110 | 6MT | 2913 | 6715 | 3637 | ﾄﾗｯｸ等 | 10.26 | 252.0682 | 9.91 | I,P,FI, TC,IC,D | EGR,DF,SCR | 2-4D |  |  | 103 | 103
|  |  | 2RG-LPR88AC | 4JZ1 | 2.999 | 375 | 110 | 9AT | 2496 | 4661 | 2000 | ﾄﾗｯｸ等 | 13.26 | 195.0392 | 11.93 | P,FI,TC, IC,D | EGR,DF,SCR | 2-4D |  |  | 111 | 111
|  |  | 2RG-LPR88AC | 4JZ1 | 2.999 | 375 | 110 | 6MT | 2496 | 4661 | 2000 | ﾄﾗｯｸ等 | 12.82 | 201.7332 | 11.93 | I,P,FI, TC,IC,D | EGR,DF,SCR | 2-4D |  |  | 107 | 107
|  |  | 2RG-LPR88AC | 4JZ1 | 2.999 | 375 | 110 | 6MT | 2496 | 4661 | 2000 | ﾄﾗｯｸ等 | 12.79 | 202.2064 | 11.93 | P,FI,TC, IC,D | EGR,DF,SCR | 2-4D |  |  | 107 | 107
|  |  | 2RG-LPR88AC | 4JZ1 | 2.999 | 375 | 110 | 6MT | 2750 | 5914 | 2999 | ﾄﾗｯｸ等 | 11.66 | 221.8027 | 10.59 | I,P,FI, TC,IC,D | EGR,DF,SCR | 2-4D |  |  | 110 | 110
|  |  | 2RG-LPR88AC | 4JZ1 | 2.999 | 430 | 129 | 9AT | 2750 | 5914 | 2999 | ﾄﾗｯｸ等 | 11.65 | 221.9931 | 10.59 | P,FI,TC, IC,D | EGR,DF,SCR | 2-4D |  |  | 110 | 110
|  |  | 2RG-LPR88AC | 4JZ1 | 2.999 | 375 | 110 | 9AT | 2750 | 5914 | 2999 | ﾄﾗｯｸ等 | 11.64 | 222.1838 | 10.59 | P,FI,TC, IC,D | EGR,DF,SCR | 2-4D |  |  | 109 | 109
|  |  | 2RG-LPR88AC | 4JZ1 | 2.999 | 430 | 129 | 6MT | 2750 | 5914 | 2999 | ﾄﾗｯｸ等 | 11.38 | 227.2601 | 10.59 | I,P,FI, TC,IC,D | EGR,DF,SCR | 2-4D |  |  | 107 | 107
|  |  | 2RG-LPR88AC | 4JZ1 | 2.999 | 375 | 110 | 6MT | 2750 | 5914 | 2999 | ﾄﾗｯｸ等 | 11.33 | 228.263 | 10.59 | P,FI,TC, IC,D | EGR,DF,SCR | 2-4D |  |  | 106 | 106
|  |  | 2RG-LPR88AC | 4JZ1 | 2.999 | 430 | 129 | 9AT | 2913 | 6715 | 3637 | ﾄﾗｯｸ等 | 10.8 | 239.4648 | 9.91 | I,P,FI, TC,IC,D | EGR,DF,SCR | 2-4D |  |  | 108 | 108
|  |  | 2RG-LPR88AC | 4JZ1 | 2.999 | 375 | 110 | 9AT | 2913 | 6715 | 3637 | ﾄﾗｯｸ等 | 10.6 | 243.983 | 9.91 | I,P,FI, TC,IC,D | EGR,DF,SCR | 2-4D |  |  | 106 | 106
|  |  | 2RG-LPR88AC | 4JZ1 | 2.999 | 430 | 129 | 9AT | 2913 | 6715 | 3637 | ﾄﾗｯｸ等 | 10.51 | 246.0723 | 9.91 | P,FI,TC, IC,D | EGR,DF,SCR | 2-4D |  |  | 106 | 106
|  |  | 2RG-LPR88AC | 4JZ1 | 2.999 | 375 | 110 | 9AT | 2913 | 6715 | 3637 | ﾄﾗｯｸ等 | 10.33 | 250.3601 | 9.91 | P,FI,TC, IC,D | EGR,DF,SCR | 2-4D |  |  | 104 | 104
|  |  | 2RG-LPR88AC | 4JZ1 | 2.999 | 375 | 110 | 6MT | 2913 | 6715 | 3637 | ﾄﾗｯｸ等 | 10.26 | 252.0682 | 9.91 | I,P,FI, TC,IC,D | EGR,DF,SCR | 2-4D |  |  | 103 | 103
|  |  | 2RG-LPR88AC | 4JZ1 | 2.999 | 430 | 129 | 6MT | 2913 | 6715 | 3637 | ﾄﾗｯｸ等 | 10.22 | 253.0548 | 9.91 | I,P,FI, TC,IC,D | EGR,DF,SCR | 2-4D |  |  | 103 | 103
|  |  | 2RG-LPR88AM | 4JZ1 | 2.999 | 375 | 110 | 9AT | 2496 | 4661 | 2000 | ﾄﾗｯｸ等 | 13.26 | 195.0392 | 11.93 | P,FI,TC, IC,D | EGR,DF,SCR | 2-4D |  |  | 111 | 111
|  |  | 2RG-LPR88AM | 4JZ1 | 2.999 | 375 | 110 | 6MT | 2496 | 4661 | 2000 | ﾄﾗｯｸ等 | 12.82 | 201.7332 | 11.93 | I,P,FI, TC,IC,D | EGR,DF,SCR | 2-4D |  |  | 107 | 107
|  |  | 2RG-LPR88AM | 4JZ1 | 2.999 | 375 | 110 | 6MT | 2496 | 4661 | 2000 | ﾄﾗｯｸ等 | 12.79 | 202.2064 | 11.93 | P,FI,TC, IC,D | EGR,DF,SCR | 2-4D |  |  | 107 | 107
|  |  | 2RG-LPR88AM | 4JZ1 | 2.999 | 375 | 110 | 6MT | 2750 | 5914 | 2999 | ﾄﾗｯｸ等 | 11.66 | 221.8027 | 10.59 | I,P,FI, TC,IC,D | EGR,DF,SCR | 2-4D |  |  | 110 | 110
|  |  | 2RG-LPR88AM | 4JZ1 | 2.999 | 430 | 129 | 9AT | 2750 | 5914 | 2999 | ﾄﾗｯｸ等 | 11.65 | 221.9931 | 10.59 | P,FI,TC, IC,D | EGR,DF,SCR | 2-4D |  |  | 110 | 110
|  |  | 2RG-LPR88AM | 4JZ1 | 2.999 | 375 | 110 | 9AT | 2750 | 5914 | 2999 | ﾄﾗｯｸ等 | 11.64 | 222.1838 | 10.59 | P,FI,TC, IC,D | EGR,DF,SCR | 2-4D |  |  | 109 | 109
|  |  | 2RG-LPR88AM | 4JZ1 | 2.999 | 430 | 129 | 6MT | 2750 | 5914 | 2999 | ﾄﾗｯｸ等 | 11.38 | 227.2601 | 10.59 | I,P,FI, TC,IC,D | EGR,DF,SCR | 2-4D |  |  | 107 | 107
|  |  | 2RG-LPR88AM | 4JZ1 | 2.999 | 375 | 110 | 6MT | 2750 | 5914 | 2999 | ﾄﾗｯｸ等 | 11.33 | 228.263 | 10.59 | P,FI,TC, IC,D | EGR,DF,SCR | 2-4D |  |  | 106 | 106
|  |  | 2RG-LPR88AM | 4JZ1 | 2.999 | 430 | 129 | 9AT | 2913 | 6715 | 3637 | ﾄﾗｯｸ等 | 10.8 | 239.4648 | 9.91 | I,P,FI, TC,IC,D | EGR,DF,SCR | 2-4D |  |  | 108 | 108
|  |  | 2RG-LPR88AM | 4JZ1 | 2.999 | 375 | 110 | 9AT | 2913 | 6715 | 3637 | ﾄﾗｯｸ等 | 10.6 | 243.983 | 9.91 | I,P,FI, TC,IC,D | EGR,DF,SCR | 2-4D |  |  | 106 | 106
|  |  | 2RG-LPR88AM | 4JZ1 | 2.999 | 430 | 129 | 9AT | 2913 | 6715 | 3637 | ﾄﾗｯｸ等 | 10.51 | 246.0723 | 9.91 | P,FI,TC, IC,D | EGR,DF,SCR | 2-4D |  |  | 106 | 106
|  |  | 2RG-LPR88AM | 4JZ1 | 2.999 | 375 | 110 | 9AT | 2913 | 6715 | 3637 | ﾄﾗｯｸ等 | 10.33 | 250.3601 | 9.91 | P,FI,TC, IC,D | EGR,DF,SCR | 2-4D |  |  | 104 | 104
|  |  | 2RG-LPR88AM | 4JZ1 | 2.999 | 375 | 110 | 6MT | 2913 | 6715 | 3637 | ﾄﾗｯｸ等 | 10.26 | 252.0682 | 9.91 | I,P,FI, TC,IC,D | EGR,DF,SCR | 2-4D |  |  | 103 | 103
|  |  | 2RG-LPR88AM | 4JZ1 | 2.999 | 430 | 129 | 6MT | 2913 | 6715 | 3637 | ﾄﾗｯｸ等 | 10.22 | 253.0548 | 9.91 | I,P,FI, TC,IC,D | EGR,DF,SCR | 2-4D |  |  | 103 | 103
|  |  | 2RG-LLR88M | 4JZ1 | 2.999 | 375 | 110 | 5MT | 2496 | 4661 | 2000 | ﾄﾗｯｸ等 | 12.82 | 201.7332 | 11.93 | P,FI,TC, IC,D | EGR,DF,SCR | 2-4D |  |  | 107 | 107
|  |  | 2TG-LKR88M | 4JZ1 | 2.999 | 375 | 110 | 9AT | 2750 | 5914 | 2999 | ﾄﾗｯｸ等 | 12.02 | 215.1597 | 10.59 | I,P,FI, TC,IC,D | EGR,DF,SCR | 2-4D |  |  | 113 | 113
|  |  | 2RG-LHR88A | 4JZ1 | 2.999 | 375 | 110 | 5MT | 2496 | 4661 | 2000 | ﾄﾗｯｸ等 | 11.68 | 221.4229 | 11.93 | I,P,FI, TC,IC,D | EGR,DF,SCR | 2-4D |  |  | 97 | 97
|  |  | 2RG-LHR88A | 4JZ1 | 2.999 | 375 | 110 | 6MT | 2496 | 4661 | 2000 | ﾄﾗｯｸ等 | 11.37 | 227.46 | 11.93 | I,P,FI, TC,IC,D | EGR,DF,SCR | 2-4D |  |  | 95 | 95
|  |  | 2RG-LHR88A | 4JZ1 | 2.999 | 375 | 110 | 5MT | 2496 | 4661 | 2000 | ﾄﾗｯｸ等 | 11.28 | 229.2748 | 11.93 | P,FI,TC, IC,D | EGR,DF,SCR | 2-4D |  |  |  | 94
|  |  | 2RG-LHR88A | 4JZ1 | 2.999 | 375 | 110 | 6MT | 2496 | 4661 | 2000 | ﾄﾗｯｸ等 | 11.01 | 234.8974 | 11.93 | P,FI,TC, IC,D | EGR,DF,SCR | 2-4D |  |  |  | 92
|  |  | 2RG-LHR88AN | 4JZ1 | 2.999 | 375 | 110 | 5MT | 2496 | 4661 | 2000 | ﾄﾗｯｸ等 | 11.68 | 221.4229 | 11.93 | I,P,FI, TC,IC,D | EGR,DF,SCR | 2-4D |  |  | 97 | 97
|  |  | 2RG-LHR88AN | 4JZ1 | 2.999 | 375 | 110 | 6MT | 2496 | 4661 | 2000 | ﾄﾗｯｸ等 | 11.37 | 227.46 | 11.93 | I,P,FI, TC,IC,D | EGR,DF,SCR | 2-4D |  |  | 95 | 95
|  |  | 2RG-LHR88AN | 4JZ1 | 2.999 | 375 | 110 | 5MT | 2496 | 4661 | 2000 | ﾄﾗｯｸ等 | 11.28 | 229.2748 | 11.93 | P,FI,TC, IC,D | EGR,DF,SCR | 2-4D |  |  |  | 94
|  |  | 2RG-LHR88AN | 4JZ1 | 2.999 | 375 | 110 | 6MT | 2496 | 4661 | 2000 | ﾄﾗｯｸ等 | 11.01 | 234.8974 | 11.93 | P,FI,TC, IC,D | EGR,DF,SCR | 2-4D |  |  |  | 92
|  |  | 2RG-LHS88A | 4JZ1 | 2.999 | 375 | 110 | 5MT | 2496 | 4661 | 2000 | ﾄﾗｯｸ等 | 11.68 | 221.4229 | 11.93 | I,P,FI, TC,IC,D | EGR,DF,SCR | 2D-4D |  |  | 97 | 97
|  |  | 2RG-LHS88A | 4JZ1 | 2.999 | 375 | 110 | 5MT | 2496 | 4661 | 2000 | ﾄﾗｯｸ等 | 11.68 | 221.4229 | 11.93 | I,P,FI, TC,IC,D | EGR,DF,SCR | 2D-2D |  |  | 97 | 97
|  |  | 2RG-LHS88A | 4JZ1 | 2.999 | 375 | 110 | 5MT | 2496 | 4661 | 2000 | ﾄﾗｯｸ等 | 11.67 | 221.6127 | 11.93 | I,P,FI, TC,IC,D | EGR,DF,SCR | 2D-2D |  |  | 97 | 97
|  |  | 2RG-LHS88A | 4JZ1 | 2.999 | 375 | 110 | 5MT | 2496 | 4661 | 2000 | ﾄﾗｯｸ等 | 11.67 | 221.6127 | 11.93 | I,P,FI, TC,IC,D | EGR,DF,SCR | 2D-4D |  |  | 97 | 97
|  |  | 2RG-LHS88A | 4JZ1 | 2.999 | 375 | 110 | 5MT | 2496 | 4661 | 2000 | ﾄﾗｯｸ等 | 11.47 | 225.4769 | 11.93 | I,P,FI, TC,IC,D | EGR,DF,SCR | 2D-2D |  |  | 96 | 96
|  |  | 2RG-LHS88A | 4JZ1 | 2.999 | 375 | 110 | 5MT | 2496 | 4661 | 2000 | ﾄﾗｯｸ等 | 11.47 | 225.4769 | 11.93 | I,P,FI, TC,IC,D | EGR,DF,SCR | 2D-4D |  |  | 96 | 96
|  |  | 2RG-LHS88A | 4JZ1 | 2.999 | 375 | 110 | 5MT | 2496 | 4661 | 2000 | ﾄﾗｯｸ等 | 11.29 | 229.0717 | 11.93 | I,P,FI, TC,IC,D | EGR,DF,SCR | 2D-4D |  |  |  | 94
|  |  | 2RG-LHS88A | 4JZ1 | 2.999 | 375 | 110 | 5MT | 2496 | 4661 | 2000 | ﾄﾗｯｸ等 | 11.29 | 229.0717 | 11.93 | I,P,FI, TC,IC,D | EGR,DF,SCR | 2D-2D |  |  |  | 94
|  |  | 2RG-LHS88A | 4JZ1 | 2.999 | 375 | 110 | 5MT | 2496 | 4661 | 2000 | ﾄﾗｯｸ等 | 11.29 | 229.0717 | 11.93 | P,FI,TC, IC,D | EGR,DF,SCR | 2D-2D |  |  |  | 94
|  |  | 2RG-LHS88A | 4JZ1 | 2.999 | 375 | 110 | 5MT | 2496 | 4661 | 2000 | ﾄﾗｯｸ等 | 11.29 | 229.0717 | 11.93 | P,FI,TC, IC,D | EGR,DF,SCR | 2D-4D |  |  |  | 94
|  |  | 2RG-LHS88A | 4JZ1 | 2.999 | 375 | 110 | 5MT | 2496 | 4661 | 2000 | ﾄﾗｯｸ等 | 11.28 | 229.2748 | 11.93 | P,FI,TC, IC,D | EGR,DF,SCR | 2D-4D |  |  |  | 94
|  |  | 2RG-LHS88A | 4JZ1 | 2.999 | 375 | 110 | 5MT | 2496 | 4661 | 2000 | ﾄﾗｯｸ等 | 11.28 | 229.2748 | 11.93 | P,FI,TC, IC,D | EGR,DF,SCR | 2D-2D |  |  |  | 94
|  |  | 2RG-LHS88A | 4JZ1 | 2.999 | 375 | 110 | 5MT | 2496 | 4661 | 2000 | ﾄﾗｯｸ等 | 11.13 | 232.3648 | 11.93 | P,FI,TC, IC,D | EGR,DF,SCR | 2D-2D |  |  |  | 93
|  |  | 2RG-LHS88A | 4JZ1 | 2.999 | 375 | 110 | 5MT | 2496 | 4661 | 2000 | ﾄﾗｯｸ等 | 11.13 | 232.3648 | 11.93 | P,FI,TC, IC,D | EGR,DF,SCR | 2D-4D |  |  |  | 93
|  |  | 2RG-LHS88A | 4JZ1 | 2.999 | 375 | 110 | 5MT | 2496 | 4661 | 2000 | ﾄﾗｯｸ等 | 10.94 | 236.4004 | 11.93 | P,FI,TC, IC,D | EGR,DF,SCR | 2D-4D |  |  |  | 91
|  |  | 2RG-LHS88A | 4JZ1 | 2.999 | 375 | 110 | 5MT | 2496 | 4661 | 2000 | ﾄﾗｯｸ等 | 10.94 | 236.4004 | 11.93 | P,FI,TC, IC,D | EGR,DF,SCR | 2D-2D |  |  |  | 91
|  |  | 2RG-LHS88AN | 4JZ1 | 2.999 | 375 | 110 | 5MT | 2496 | 4661 | 2000 | ﾄﾗｯｸ等 | 11.68 | 221.4229 | 11.93 | I,P,FI, TC,IC,D | EGR,DF,SCR | 2D-4D |  |  | 97 | 97
|  |  | 2RG-LHS88AN | 4JZ1 | 2.999 | 375 | 110 | 5MT | 2496 | 4661 | 2000 | ﾄﾗｯｸ等 | 11.68 | 221.4229 | 11.93 | I,P,FI, TC,IC,D | EGR,DF,SCR | 2D-2D |  |  | 97 | 97
|  |  | 2RG-LHS88AN | 4JZ1 | 2.999 | 375 | 110 | 5MT | 2496 | 4661 | 2000 | ﾄﾗｯｸ等 | 11.67 | 221.6127 | 11.93 | I,P,FI, TC,IC,D | EGR,DF,SCR | 2D-2D |  |  | 97 | 97
|  |  | 2RG-LHS88AN | 4JZ1 | 2.999 | 375 | 110 | 5MT | 2496 | 4661 | 2000 | ﾄﾗｯｸ等 | 11.67 | 221.6127 | 11.93 | I,P,FI, TC,IC,D | EGR,DF,SCR | 2D-4D |  |  | 97 | 97
|  |  | 2RG-LHS88AN | 4JZ1 | 2.999 | 375 | 110 | 5MT | 2496 | 4661 | 2000 | ﾄﾗｯｸ等 | 11.47 | 225.4769 | 11.93 | I,P,FI, TC,IC,D | EGR,DF,SCR | 2D-2D |  |  | 96 | 96
|  |  | 2RG-LHS88AN | 4JZ1 | 2.999 | 375 | 110 | 5MT | 2496 | 4661 | 2000 | ﾄﾗｯｸ等 | 11.47 | 225.4769 | 11.93 | I,P,FI, TC,IC,D | EGR,DF,SCR | 2D-4D |  |  | 96 | 96
|  |  | 2RG-LHS88AN | 4JZ1 | 2.999 | 375 | 110 | 5MT | 2496 | 4661 | 2000 | ﾄﾗｯｸ等 | 11.29 | 229.0717 | 11.93 | I,P,FI, TC,IC,D | EGR,DF,SCR | 2D-4D |  |  |  | 94
|  |  | 2RG-LHS88AN | 4JZ1 | 2.999 | 375 | 110 | 5MT | 2496 | 4661 | 2000 | ﾄﾗｯｸ等 | 11.29 | 229.0717 | 11.93 | I,P,FI, TC,IC,D | EGR,DF,SCR | 2D-2D |  |  |  | 94
|  |  | 2RG-LHS88AN | 4JZ1 | 2.999 | 375 | 110 | 5MT | 2496 | 4661 | 2000 | ﾄﾗｯｸ等 | 11.29 | 229.0717 | 11.93 | P,FI,TC, IC,D | EGR,DF,SCR | 2D-2D |  |  |  | 94
|  |  | 2RG-LHS88AN | 4JZ1 | 2.999 | 375 | 110 | 5MT | 2496 | 4661 | 2000 | ﾄﾗｯｸ等 | 11.29 | 229.0717 | 11.93 | P,FI,TC, IC,D | EGR,DF,SCR | 2D-4D |  |  |  | 94
|  |  | 2RG-LHS88AN | 4JZ1 | 2.999 | 375 | 110 | 5MT | 2496 | 4661 | 2000 | ﾄﾗｯｸ等 | 11.28 | 229.2748 | 11.93 | P,FI,TC, IC,D | EGR,DF,SCR | 2D-4D |  |  |  | 94
|  |  | 2RG-LHS88AN | 4JZ1 | 2.999 | 375 | 110 | 5MT | 2496 | 4661 | 2000 | ﾄﾗｯｸ等 | 11.28 | 229.2748 | 11.93 | P,FI,TC, IC,D | EGR,DF,SCR | 2D-2D |  |  |  | 94
|  |  | 2RG-LHS88AN | 4JZ1 | 2.999 | 375 | 110 | 5MT | 2496 | 4661 | 2000 | ﾄﾗｯｸ等 | 11.13 | 232.3648 | 11.93 | P,FI,TC, IC,D | EGR,DF,SCR | 2D-2D |  |  |  | 93
|  |  | 2RG-LHS88AN | 4JZ1 | 2.999 | 375 | 110 | 5MT | 2496 | 4661 | 2000 | ﾄﾗｯｸ等 | 11.13 | 232.3648 | 11.93 | P,FI,TC, IC,D | EGR,DF,SCR | 2D-4D |  |  |  | 93
|  |  | 2RG-LHS88AN | 4JZ1 | 2.999 | 375 | 110 | 5MT | 2496 | 4661 | 2000 | ﾄﾗｯｸ等 | 10.94 | 236.4004 | 11.93 | P,FI,TC, IC,D | EGR,DF,SCR | 2D-4D |  |  |  | 91
|  |  | 2RG-LHS88AN | 4JZ1 | 2.999 | 375 | 110 | 5MT | 2496 | 4661 | 2000 | ﾄﾗｯｸ等 | 10.94 | 236.4004 | 11.93 | P,FI,TC, IC,D | EGR,DF,SCR | 2D-2D |  |  |  | 91
|  |  | 2RG-LJR88A | 4JZ1 | 2.999 | 375 | 110 | 5MT | 2496 | 4661 | 2000 | ﾄﾗｯｸ等 | 11.68 | 221.4229 | 11.93 | I,P,FI, TC,IC,D | EGR,DF,SCR | 2-2D |  |  | 97 | 97
|  |  | 2RG-LJR88A | 4JZ1 | 2.999 | 375 | 110 | 5MT | 2496 | 4661 | 2000 | ﾄﾗｯｸ等 | 11.68 | 221.4229 | 11.93 | I,P,FI, TC,IC,D | EGR,DF,SCR | 2-4D |  |  | 97 | 97
|  |  | 2RG-LJR88A | 4JZ1 | 2.999 | 375 | 110 | 6MT | 2496 | 4661 | 2000 | ﾄﾗｯｸ等 | 11.37 | 227.46 | 11.93 | I,P,FI, TC,IC,D | EGR,DF,SCR | 2-2D |  |  | 95 | 95
|  |  | 2RG-LJR88A | 4JZ1 | 2.999 | 375 | 110 | 6MT | 2496 | 4661 | 2000 | ﾄﾗｯｸ等 | 11.37 | 227.46 | 11.93 | I,P,FI, TC,IC,D | EGR,DF,SCR | 2-4D |  |  | 95 | 95
|  |  | 2RG-LJR88A | 4JZ1 | 2.999 | 375 | 110 | 5MT | 2496 | 4661 | 2000 | ﾄﾗｯｸ等 | 11.28 | 229.2748 | 11.93 | P,FI,TC, IC,D | EGR,DF,SCR | 2-2D |  |  |  | 94
|  |  | 2RG-LJR88A | 4JZ1 | 2.999 | 375 | 110 | 5MT | 2496 | 4661 | 2000 | ﾄﾗｯｸ等 | 11.28 | 229.2748 | 11.93 | P,FI,TC, IC,D | EGR,DF,SCR | 2-4D |  |  |  | 94
|  |  | 2RG-LJR88A | 4JZ1 | 2.999 | 375 | 110 | 6MT | 2496 | 4661 | 2000 | ﾄﾗｯｸ等 | 11.01 | 234.8974 | 11.93 | P,FI,TC, IC,D | EGR,DF,SCR | 2-2D |  |  |  | 92
|  |  | 2RG-LJR88A | 4JZ1 | 2.999 | 375 | 110 | 6MT | 2496 | 4661 | 2000 | ﾄﾗｯｸ等 | 11.01 | 234.8974 | 11.93 | P,FI,TC, IC,D | EGR,DF,SCR | 2-4D |  |  |  | 92
|  |  | 2RG-LJR88AN | 4JZ1 | 2.999 | 375 | 110 | 5MT | 2496 | 4661 | 2000 | ﾄﾗｯｸ等 | 11.68 | 221.4229 | 11.93 | I,P,FI, TC,IC,D | EGR,DF,SCR | 2-2D |  |  | 97 | 97
|  |  | 2RG-LJR88AN | 4JZ1 | 2.999 | 375 | 110 | 5MT | 2496 | 4661 | 2000 | ﾄﾗｯｸ等 | 11.68 | 221.4229 | 11.93 | I,P,FI, TC,IC,D | EGR,DF,SCR | 2-4D |  |  | 97 | 97
|  |  | 2RG-LJR88AN | 4JZ1 | 2.999 | 375 | 110 | 6MT | 2496 | 4661 | 2000 | ﾄﾗｯｸ等 | 11.37 | 227.46 | 11.93 | I,P,FI, TC,IC,D | EGR,DF,SCR | 2-2D |  |  | 95 | 95
|  |  | 2RG-LJR88AN | 4JZ1 | 2.999 | 375 | 110 | 6MT | 2496 | 4661 | 2000 | ﾄﾗｯｸ等 | 11.37 | 227.46 | 11.93 | I,P,FI, TC,IC,D | EGR,DF,SCR | 2-4D |  |  | 95 | 95
|  |  | 2RG-LJR88AN | 4JZ1 | 2.999 | 375 | 110 | 5MT | 2496 | 4661 | 2000 | ﾄﾗｯｸ等 | 11.28 | 229.2748 | 11.93 | P,FI,TC, IC,D | EGR,DF,SCR | 2-2D |  |  |  | 94
|  |  | 2RG-LJR88AN | 4JZ1 | 2.999 | 375 | 110 | 5MT | 2496 | 4661 | 2000 | ﾄﾗｯｸ等 | 11.28 | 229.2748 | 11.93 | P,FI,TC, IC,D | EGR,DF,SCR | 2-4D |  |  |  | 94
|  |  | 2RG-LJR88AN | 4JZ1 | 2.999 | 375 | 110 | 6MT | 2496 | 4661 | 2000 | ﾄﾗｯｸ等 | 11.01 | 234.8974 | 11.93 | P,FI,TC, IC,D | EGR,DF,SCR | 2-2D |  |  |  | 92
|  |  | 2RG-LJR88AN | 4JZ1 | 2.999 | 375 | 110 | 6MT | 2496 | 4661 | 2000 | ﾄﾗｯｸ等 | 11.01 | 234.8974 | 11.93 | P,FI,TC, IC,D | EGR,DF,SCR | 2-4D |  |  |  | 92
|  |  | 2RG-LJR88N | 4JZ1 | 2.999 | 375 | 110 | 5MT | 2496 | 4661 | 2000 | ﾄﾗｯｸ等 | 11.68 | 221.4229 | 11.93 | I,P,FI, TC,IC,D | EGR,DF,SCR | 2-4D |  |  | 97 | 97
|  |  | 2RG-LJR88N | 4JZ1 | 2.999 | 375 | 110 | 6MT | 2496 | 4661 | 2000 | ﾄﾗｯｸ等 | 11.37 | 227.46 | 11.93 | I,P,FI, TC,IC,D | EGR,DF,SCR | 2-4D |  |  | 95 | 95
|  |  | 2RG-LJR88N | 4JZ1 | 2.999 | 375 | 110 | 5MT | 2496 | 4661 | 2000 | ﾄﾗｯｸ等 | 11.28 | 229.2748 | 11.93 | P,FI,TC, IC,D | EGR,DF,SCR | 2-4D |  |  |  | 94
|  |  | 2RG-LJR88N | 4JZ1 | 2.999 | 375 | 110 | 6MT | 2496 | 4661 | 2000 | ﾄﾗｯｸ等 | 11.01 | 234.8974 | 11.93 | P,FI,TC, IC,D | EGR,DF,SCR | 2-4D |  |  |  | 92
|  |  | 2RG-LJS88A | 4JZ1 | 2.999 | 375 | 110 | 5MT | 2496 | 4661 | 2000 | ﾄﾗｯｸ等 | 11.68 | 221.4229 | 11.93 | I,P,FI, TC,IC,D | EGR,DF,SCR | 2D-4D |  |  | 97 | 97
|  |  | 2RG-LJS88A | 4JZ1 | 2.999 | 375 | 110 | 5MT | 2496 | 4661 | 2000 | ﾄﾗｯｸ等 | 11.67 | 221.6127 | 11.93 | I,P,FI, TC,IC,D | EGR,DF,SCR | 2D-4D |  |  | 97 | 97
|  |  | 2RG-LJS88A | 4JZ1 | 2.999 | 375 | 110 | 5MT | 2496 | 4661 | 2000 | ﾄﾗｯｸ等 | 11.47 | 225.4769 | 11.93 | I,P,FI, TC,IC,D | EGR,DF,SCR | 2D-4D |  |  | 96 | 96
|  |  | 2RG-LJS88A | 4JZ1 | 2.999 | 375 | 110 | 5MT | 2496 | 4661 | 2000 | ﾄﾗｯｸ等 | 11.29 | 229.0717 | 11.93 | I,P,FI, TC,IC,D | EGR,DF,SCR | 2D-4D |  |  |  | 94
|  |  | 2RG-LJS88A | 4JZ1 | 2.999 | 375 | 110 | 5MT | 2496 | 4661 | 2000 | ﾄﾗｯｸ等 | 11.29 | 229.0717 | 11.93 | P,FI,TC, IC,D | EGR,DF,SCR | 2D-4D |  |  |  | 94
|  |  | 2RG-LJS88A | 4JZ1 | 2.999 | 375 | 110 | 5MT | 2496 | 4661 | 2000 | ﾄﾗｯｸ等 | 11.28 | 229.2748 | 11.93 | P,FI,TC, IC,D | EGR,DF,SCR | 2D-4D |  |  |  | 94
|  |  | 2RG-LJS88A | 4JZ1 | 2.999 | 375 | 110 | 5MT | 2496 | 4661 | 2000 | ﾄﾗｯｸ等 | 11.13 | 232.3648 | 11.93 | P,FI,TC, IC,D | EGR,DF,SCR | 2D-4D |  |  |  | 93
|  |  | 2RG-LJS88A | 4JZ1 | 2.999 | 375 | 110 | 5MT | 2496 | 4661 | 2000 | ﾄﾗｯｸ等 | 10.94 | 236.4004 | 11.93 | P,FI,TC, IC,D | EGR,DF,SCR | 2D-4D |  |  |  | 91
|  |  | 2RG-LJS88AN | 4JZ1 | 2.999 | 375 | 110 | 5MT | 2496 | 4661 | 2000 | ﾄﾗｯｸ等 | 11.68 | 221.4229 | 11.93 | I,P,FI, TC,IC,D | EGR,DF,SCR | 2D-4D |  |  | 97 | 97
|  |  | 2RG-LJS88AN | 4JZ1 | 2.999 | 375 | 110 | 5MT | 2496 | 4661 | 2000 | ﾄﾗｯｸ等 | 11.67 | 221.6127 | 11.93 | I,P,FI, TC,IC,D | EGR,DF,SCR | 2D-4D |  |  | 97 | 97
|  |  | 2RG-LJS88AN | 4JZ1 | 2.999 | 375 | 110 | 5MT | 2496 | 4661 | 2000 | ﾄﾗｯｸ等 | 11.47 | 225.4769 | 11.93 | I,P,FI, TC,IC,D | EGR,DF,SCR | 2D-4D |  |  | 96 | 96
|  |  | 2RG-LJS88AN | 4JZ1 | 2.999 | 375 | 110 | 5MT | 2496 | 4661 | 2000 | ﾄﾗｯｸ等 | 11.29 | 229.0717 | 11.93 | I,P,FI, TC,IC,D | EGR,DF,SCR | 2D-4D |  |  |  | 94
|  |  | 2RG-LJS88AN | 4JZ1 | 2.999 | 375 | 110 | 5MT | 2496 | 4661 | 2000 | ﾄﾗｯｸ等 | 11.29 | 229.0717 | 11.93 | P,FI,TC, IC,D | EGR,DF,SCR | 2D-4D |  |  |  | 94
|  |  | 2RG-LJS88AN | 4JZ1 | 2.999 | 375 | 110 | 5MT | 2496 | 4661 | 2000 | ﾄﾗｯｸ等 | 11.28 | 229.2748 | 11.93 | P,FI,TC, IC,D | EGR,DF,SCR | 2D-4D |  |  |  | 94
|  |  | 2RG-LJS88AN | 4JZ1 | 2.999 | 375 | 110 | 5MT | 2496 | 4661 | 2000 | ﾄﾗｯｸ等 | 11.13 | 232.3648 | 11.93 | P,FI,TC, IC,D | EGR,DF,SCR | 2D-4D |  |  |  | 93
|  |  | 2RG-LJS88AN | 4JZ1 | 2.999 | 375 | 110 | 5MT | 2496 | 4661 | 2000 | ﾄﾗｯｸ等 | 10.94 | 236.4004 | 11.93 | P,FI,TC, IC,D | EGR,DF,SCR | 2D-4D |  |  |  | 91
|  |  | 2RG-LLR88AN | 4JZ1 | 2.999 | 375 | 110 | 5MT | 2496 | 4661 | 2000 | ﾄﾗｯｸ等 | 11.68 | 221.4229 | 11.93 | I,P,FI, TC,IC,D | EGR,DF,SCR | 2-4D |  |  | 97 | 97
|  |  | 2RG-LLR88AN | 4JZ1 | 2.999 | 375 | 110 | 6MT | 2496 | 4661 | 2000 | ﾄﾗｯｸ等 | 11.37 | 227.46 | 11.93 | I,P,FI, TC,IC,D | EGR,DF,SCR | 2-4D |  |  | 95 | 95
|  |  | 2RG-LLR88AN | 4JZ1 | 2.999 | 375 | 110 | 5MT | 2496 | 4661 | 2000 | ﾄﾗｯｸ等 | 11.28 | 229.2748 | 11.93 | P,FI,TC, IC,D | EGR,DF,SCR | 2-4D |  |  |  | 94
|  |  | 2RG-LLR88AN | 4JZ1 | 2.999 | 375 | 110 | 6MT | 2496 | 4661 | 2000 | ﾄﾗｯｸ等 | 11.01 | 234.8974 | 11.93 | P,FI,TC, IC,D | EGR,DF,SCR | 2-4D |  |  |  | 92
|  |  | 2RG-LLR88AR | 4JZ1 | 2.999 | 375 | 110 | 5MT | 2496 | 4661 | 2000 | ﾄﾗｯｸ等 | 11.68 | 221.4229 | 11.93 | I,P,FI, TC,IC,D | EGR,DF,SCR | 2-4D |  |  | 97 | 97
|  |  | 2RG-LLR88AR | 4JZ1 | 2.999 | 375 | 110 | 6MT | 2496 | 4661 | 2000 | ﾄﾗｯｸ等 | 11.37 | 227.46 | 11.93 | I,P,FI, TC,IC,D | EGR,DF,SCR | 2-4D |  |  | 95 | 95
|  |  | 2RG-LLR88AR | 4JZ1 | 2.999 | 375 | 110 | 5MT | 2496 | 4661 | 2000 | ﾄﾗｯｸ等 | 11.28 | 229.2748 | 11.93 | P,FI,TC, IC,D | EGR,DF,SCR | 2-4D |  |  |  | 94
|  |  | 2RG-LLR88AR | 4JZ1 | 2.999 | 375 | 110 | 6MT | 2496 | 4661 | 2000 | ﾄﾗｯｸ等 | 11.01 | 234.8974 | 11.93 | P,FI,TC, IC,D | EGR,DF,SCR | 2-4D |  |  |  | 92
|  |  | 2RG-LLR88N | 4JZ1 | 2.999 | 375 | 110 | 5MT | 2496 | 4661 | 2000 | ﾄﾗｯｸ等 | 11.68 | 221.4229 | 11.93 | I,P,FI, TC,IC,D | EGR,DF,SCR | 2-4D |  |  | 97 | 97
|  |  | 2RG-LLR88N | 4JZ1 | 2.999 | 375 | 110 | 6MT | 2496 | 4661 | 2000 | ﾄﾗｯｸ等 | 11.37 | 227.46 | 11.93 | I,P,FI, TC,IC,D | EGR,DF,SCR | 2-4D |  |  | 95 | 95
|  |  | 2RG-LLR88N | 4JZ1 | 2.999 | 375 | 110 | 5MT | 2496 | 4661 | 2000 | ﾄﾗｯｸ等 | 11.28 | 229.2748 | 11.93 | P,FI,TC, IC,D | EGR,DF,SCR | 2-4D |  |  |  | 94
|  |  | 2RG-LLR88N | 4JZ1 | 2.999 | 375 | 110 | 6MT | 2496 | 4661 | 2000 | ﾄﾗｯｸ等 | 11.01 | 234.8974 | 11.93 | P,FI,TC, IC,D | EGR,DF,SCR | 2-4D |  |  |  | 92
|  |  | 2RG-LLS88AN | 4JZ1 | 2.999 | 375 | 110 | 5MT | 2496 | 4661 | 2000 | ﾄﾗｯｸ等 | 11.68 | 221.4229 | 11.93 | I,P,FI, TC,IC,D | EGR,DF,SCR | 2D-4D |  |  | 97 | 97
|  |  | 2RG-LLS88AN | 4JZ1 | 2.999 | 375 | 110 | 5MT | 2496 | 4661 | 2000 | ﾄﾗｯｸ等 | 11.67 | 221.6127 | 11.93 | I,P,FI, TC,IC,D | EGR,DF,SCR | 2D-4D |  |  | 97 | 97
|  |  | 2RG-LLS88AN | 4JZ1 | 2.999 | 375 | 110 | 5MT | 2496 | 4661 | 2000 | ﾄﾗｯｸ等 | 11.47 | 225.4769 | 11.93 | I,P,FI, TC,IC,D | EGR,DF,SCR | 2D-4D |  |  | 96 | 96
|  |  | 2RG-LLS88AN | 4JZ1 | 2.999 | 375 | 110 | 5MT | 2496 | 4661 | 2000 | ﾄﾗｯｸ等 | 11.29 | 229.0717 | 11.93 | I,P,FI, TC,IC,D | EGR,DF,SCR | 2D-4D |  |  |  | 94
|  |  | 2RG-LLS88AN | 4JZ1 | 2.999 | 375 | 110 | 5MT | 2496 | 4661 | 2000 | ﾄﾗｯｸ等 | 11.29 | 229.0717 | 11.93 | P,FI,TC, IC,D | EGR,DF,SCR | 2D-4D |  |  |  | 94
|  |  | 2RG-LLS88AN | 4JZ1 | 2.999 | 375 | 110 | 5MT | 2496 | 4661 | 2000 | ﾄﾗｯｸ等 | 11.28 | 229.2748 | 11.93 | P,FI,TC, IC,D | EGR,DF,SCR | 2D-4D |  |  |  | 94
|  |  | 2RG-LLS88AN | 4JZ1 | 2.999 | 375 | 110 | 5MT | 2496 | 4661 | 2000 | ﾄﾗｯｸ等 | 11.13 | 232.3648 | 11.93 | P,FI,TC, IC,D | EGR,DF,SCR | 2D-4D |  |  |  | 93
|  |  | 2RG-LLS88AN | 4JZ1 | 2.999 | 375 | 110 | 5MT | 2496 | 4661 | 2000 | ﾄﾗｯｸ等 | 10.94 | 236.4004 | 11.93 | P,FI,TC, IC,D | EGR,DF,SCR | 2D-4D |  |  |  | 91
|  |  | 2RG-LLS88AR | 4JZ1 | 2.999 | 375 | 110 | 5MT | 2496 | 4661 | 2000 | ﾄﾗｯｸ等 | 11.68 | 221.4229 | 11.93 | I,P,FI, TC,IC,D | EGR,DF,SCR | 2D-4D |  |  | 97 | 97
|  |  | 2RG-LLS88AR | 4JZ1 | 2.999 | 375 | 110 | 5MT | 2496 | 4661 | 2000 | ﾄﾗｯｸ等 | 11.67 | 221.6127 | 11.93 | I,P,FI, TC,IC,D | EGR,DF,SCR | 2D-4D |  |  | 97 | 97
|  |  | 2RG-LLS88AR | 4JZ1 | 2.999 | 375 | 110 | 5MT | 2496 | 4661 | 2000 | ﾄﾗｯｸ等 | 11.47 | 225.4769 | 11.93 | I,P,FI, TC,IC,D | EGR,DF,SCR | 2D-4D |  |  | 96 | 96
|  |  | 2RG-LLS88AR | 4JZ1 | 2.999 | 375 | 110 | 5MT | 2496 | 4661 | 2000 | ﾄﾗｯｸ等 | 11.29 | 229.0717 | 11.93 | I,P,FI, TC,IC,D | EGR,DF,SCR | 2D-4D |  |  |  | 94
|  |  | 2RG-LLS88AR | 4JZ1 | 2.999 | 375 | 110 | 5MT | 2496 | 4661 | 2000 | ﾄﾗｯｸ等 | 11.29 | 229.0717 | 11.93 | P,FI,TC, IC,D | EGR,DF,SCR | 2D-4D |  |  |  | 94
|  |  | 2RG-LLS88AR | 4JZ1 | 2.999 | 375 | 110 | 5MT | 2496 | 4661 | 2000 | ﾄﾗｯｸ等 | 11.28 | 229.2748 | 11.93 | P,FI,TC, IC,D | EGR,DF,SCR | 2D-4D |  |  |  | 94
|  |  | 2RG-LLS88AR | 4JZ1 | 2.999 | 375 | 110 | 5MT | 2496 | 4661 | 2000 | ﾄﾗｯｸ等 | 11.13 | 232.3648 | 11.93 | P,FI,TC, IC,D | EGR,DF,SCR | 2D-4D |  |  |  | 93
|  |  | 2RG-LLS88AR | 4JZ1 | 2.999 | 375 | 110 | 5MT | 2496 | 4661 | 2000 | ﾄﾗｯｸ等 | 10.94 | 236.4004 | 11.93 | P,FI,TC, IC,D | EGR,DF,SCR | 2D-4D |  |  |  | 91
|  |  | 2RG-LNR88AN | 4JZ1 | 2.999 | 375 | 110 | 5MT | 2496 | 4661 | 2000 | ﾄﾗｯｸ等 | 11.68 | 221.4229 | 11.93 | I,P,FI, TC,IC,D | EGR,DF,SCR | 2-4D |  |  | 97 | 97
|  |  | 2RG-LNR88AN | 4JZ1 | 2.999 | 375 | 110 | 6MT | 2496 | 4661 | 2000 | ﾄﾗｯｸ等 | 11.37 | 227.46 | 11.93 | I,P,FI, TC,IC,D | EGR,DF,SCR | 2-4D |  |  | 95 | 95
|  |  | 2RG-LNR88AN | 4JZ1 | 2.999 | 375 | 110 | 5MT | 2496 | 4661 | 2000 | ﾄﾗｯｸ等 | 11.28 | 229.2748 | 11.93 | P,FI,TC, IC,D | EGR,DF,SCR | 2-4D |  |  |  | 94
|  |  | 2RG-LNR88AN | 4JZ1 | 2.999 | 375 | 110 | 6MT | 2496 | 4661 | 2000 | ﾄﾗｯｸ等 | 11.01 | 234.8974 | 11.93 | P,FI,TC, IC,D | EGR,DF,SCR | 2-4D |  |  |  | 92
|  |  | 2RG-LNR88AR | 4JZ1 | 2.999 | 375 | 110 | 5MT | 2496 | 4661 | 2000 | ﾄﾗｯｸ等 | 11.68 | 221.4229 | 11.93 | I,P,FI, TC,IC,D | EGR,DF,SCR | 2-4D |  |  | 97 | 97
|  |  | 2RG-LNR88AR | 4JZ1 | 2.999 | 375 | 110 | 6MT | 2496 | 4661 | 2000 | ﾄﾗｯｸ等 | 11.37 | 227.46 | 11.93 | I,P,FI, TC,IC,D | EGR,DF,SCR | 2-4D |  |  | 95 | 95
|  |  | 2RG-LNR88AR | 4JZ1 | 2.999 | 375 | 110 | 5MT | 2496 | 4661 | 2000 | ﾄﾗｯｸ等 | 11.28 | 229.2748 | 11.93 | P,FI,TC, IC,D | EGR,DF,SCR | 2-4D |  |  |  | 94
|  |  | 2RG-LNR88AR | 4JZ1 | 2.999 | 375 | 110 | 6MT | 2496 | 4661 | 2000 | ﾄﾗｯｸ等 | 11.01 | 234.8974 | 11.93 | P,FI,TC, IC,D | EGR,DF,SCR | 2-4D |  |  |  | 92
|  |  | 2RG-LNR88N | 4JZ1 | 2.999 | 375 | 110 | 5MT | 2496 | 4661 | 2000 | ﾄﾗｯｸ等 | 11.68 | 221.4229 | 11.93 | I,P,FI, TC,IC,D | EGR,DF,SCR | 2-4D |  |  | 97 | 97
|  |  | 2RG-LNR88N | 4JZ1 | 2.999 | 375 | 110 | 6MT | 2496 | 4661 | 2000 | ﾄﾗｯｸ等 | 11.37 | 227.46 | 11.93 | I,P,FI, TC,IC,D | EGR,DF,SCR | 2-4D |  |  | 95 | 95
|  |  | 2RG-LNR88N | 4JZ1 | 2.999 | 375 | 110 | 5MT | 2496 | 4661 | 2000 | ﾄﾗｯｸ等 | 11.28 | 229.2748 | 11.93 | P,FI,TC, IC,D | EGR,DF,SCR | 2-4D |  |  |  | 94
|  |  | 2RG-LNR88N | 4JZ1 | 2.999 | 375 | 110 | 6MT | 2496 | 4661 | 2000 | ﾄﾗｯｸ等 | 11.01 | 234.8974 | 11.93 | P,FI,TC, IC,D | EGR,DF,SCR | 2-4D |  |  |  | 92
|  |  | 2RG-LNS88AN | 4JZ1 | 2.999 | 375 | 110 | 5MT | 2496 | 4661 | 2000 | ﾄﾗｯｸ等 | 11.68 | 221.4229 | 11.93 | I,P,FI, TC,IC,D | EGR,DF,SCR | 2D-4D |  |  | 97 | 97
|  |  | 2RG-LNS88AN | 4JZ1 | 2.999 | 375 | 110 | 5MT | 2496 | 4661 | 2000 | ﾄﾗｯｸ等 | 11.67 | 221.6127 | 11.93 | I,P,FI, TC,IC,D | EGR,DF,SCR | 2D-4D |  |  | 97 | 97
|  |  | 2RG-LNS88AN | 4JZ1 | 2.999 | 375 | 110 | 5MT | 2496 | 4661 | 2000 | ﾄﾗｯｸ等 | 11.47 | 225.4769 | 11.93 | I,P,FI, TC,IC,D | EGR,DF,SCR | 2D-4D |  |  | 96 | 96
|  |  | 2RG-LNS88AN | 4JZ1 | 2.999 | 375 | 110 | 5MT | 2496 | 4661 | 2000 | ﾄﾗｯｸ等 | 11.29 | 229.0717 | 11.93 | I,P,FI, TC,IC,D | EGR,DF,SCR | 2D-4D |  |  |  | 94
|  |  | 2RG-LNS88AN | 4JZ1 | 2.999 | 375 | 110 | 5MT | 2496 | 4661 | 2000 | ﾄﾗｯｸ等 | 11.29 | 229.0717 | 11.93 | P,FI,TC, IC,D | EGR,DF,SCR | 2D-4D |  |  |  | 94
|  |  | 2RG-LNS88AN | 4JZ1 | 2.999 | 375 | 110 | 5MT | 2496 | 4661 | 2000 | ﾄﾗｯｸ等 | 11.28 | 229.2748 | 11.93 | P,FI,TC, IC,D | EGR,DF,SCR | 2D-4D |  |  |  | 94
|  |  | 2RG-LNS88AN | 4JZ1 | 2.999 | 375 | 110 | 5MT | 2496 | 4661 | 2000 | ﾄﾗｯｸ等 | 11.13 | 232.3648 | 11.93 | P,FI,TC, IC,D | EGR,DF,SCR | 2D-4D |  |  |  | 93
|  |  | 2RG-LNS88AN | 4JZ1 | 2.999 | 375 | 110 | 5MT | 2496 | 4661 | 2000 | ﾄﾗｯｸ等 | 10.94 | 236.4004 | 11.93 | P,FI,TC, IC,D | EGR,DF,SCR | 2D-4D |  |  |  | 91
|  |  | 2RG-LKR88A | 4JZ1 | 2.999 | 375 | 110 | 6MT | 2496 | 4661 | 2000 | ﾄﾗｯｸ等 | 11.58 | 223.3351 | 11.93 | I,P,FI, TC,IC,D | EGR,DF,SCR | 2-4D |  |  | 97 | 97
|  |  | 2RG-LKR88A | 4JZ1 | 2.999 | 375 | 110 | 6MT | 2496 | 4661 | 2000 | ﾄﾗｯｸ等 | 11.37 | 227.46 | 11.93 | I,P,FI, TC,IC,D | EGR,DF,SCR | 2-4D |  |  | 95 | 95
|  |  | 2RG-LKR88A | 4JZ1 | 2.999 | 375 | 110 | 6MT | 2496 | 4661 | 2000 | ﾄﾗｯｸ等 | 11.36 | 227.6602 | 11.93 | P,FI,TC, IC,D | EGR,DF,SCR | 2-4D |  |  | 95 | 95
|  |  | 2RG-LKR88A | 4JZ1 | 2.999 | 375 | 110 | 6MT | 2496 | 4661 | 2000 | ﾄﾗｯｸ等 | 11.01 | 234.8974 | 11.93 | P,FI,TC, IC,D | EGR,DF,SCR | 2-4D |  |  |  | 92
|  |  | 2RG-LKR88A | 4JZ1 | 2.999 | 375 | 110 | 6MT | 2750 | 5914 | 2999 | ﾄﾗｯｸ等 | 10.31 | 250.8458 | 10.59 | I,P,FI, TC,IC,D | EGR,DF,SCR | 2-4D |  |  | 97 | 97
|  |  | 2RG-LKR88A | 4JZ1 | 2.999 | 375 | 110 | 6MT | 2750 | 5914 | 2999 | ﾄﾗｯｸ等 | 10.11 | 255.8081 | 10.59 | I,P,FI, TC,IC,D | EGR,DF,SCR | 2-4D |  |  | 95 | 95
|  |  | 2RG-LKR88A | 4JZ1 | 2.999 | 375 | 110 | 6MT | 2750 | 5914 | 2999 | ﾄﾗｯｸ等 | 9.96 | 259.6606 | 10.59 | P,FI,TC, IC,D | EGR,DF,SCR | 2-4D |  |  |  | 94
|  |  | 2RG-LKR88A | 4JZ1 | 2.999 | 375 | 110 | 6MT | 2750 | 5914 | 2999 | ﾄﾗｯｸ等 | 9.84 | 262.8272 | 10.59 | P,FI,TC, IC,D | EGR,DF,SCR | 2-4D |  |  |  | 92
|  |  | 2RG-LKR88AN | 4JZ1 | 2.999 | 375 | 110 | 6MT | 2496 | 4661 | 2000 | ﾄﾗｯｸ等 | 11.58 | 223.3351 | 11.93 | I,P,FI, TC,IC,D | EGR,DF,SCR | 2-4D |  |  | 97 | 97
|  |  | 2RG-LKR88AN | 4JZ1 | 2.999 | 375 | 110 | 6MT | 2496 | 4661 | 2000 | ﾄﾗｯｸ等 | 11.37 | 227.46 | 11.93 | I,P,FI, TC,IC,D | EGR,DF,SCR | 2-4D |  |  | 95 | 95
|  |  | 2RG-LKR88AN | 4JZ1 | 2.999 | 375 | 110 | 6MT | 2496 | 4661 | 2000 | ﾄﾗｯｸ等 | 11.36 | 227.6602 | 11.93 | P,FI,TC, IC,D | EGR,DF,SCR | 2-4D |  |  | 95 | 95
|  |  | 2RG-LKR88AN | 4JZ1 | 2.999 | 375 | 110 | 6MT | 2496 | 4661 | 2000 | ﾄﾗｯｸ等 | 11.01 | 234.8974 | 11.93 | P,FI,TC, IC,D | EGR,DF,SCR | 2-4D |  |  |  | 92
|  |  | 2RG-LKR88AN | 4JZ1 | 2.999 | 375 | 110 | 6MT | 2750 | 5914 | 2999 | ﾄﾗｯｸ等 | 10.31 | 250.8458 | 10.59 | I,P,FI, TC,IC,D | EGR,DF,SCR | 2-4D |  |  | 97 | 97
|  |  | 2RG-LKR88AN | 4JZ1 | 2.999 | 375 | 110 | 6MT | 2750 | 5914 | 2999 | ﾄﾗｯｸ等 | 10.11 | 255.8081 | 10.59 | I,P,FI, TC,IC,D | EGR,DF,SCR | 2-4D |  |  | 95 | 95
|  |  | 2RG-LKR88AN | 4JZ1 | 2.999 | 375 | 110 | 6MT | 2750 | 5914 | 2999 | ﾄﾗｯｸ等 | 9.96 | 259.6606 | 10.59 | P,FI,TC, IC,D | EGR,DF,SCR | 2-4D |  |  |  | 94
|  |  | 2RG-LKR88AN | 4JZ1 | 2.999 | 375 | 110 | 6MT | 2750 | 5914 | 2999 | ﾄﾗｯｸ等 | 9.84 | 262.8272 | 10.59 | P,FI,TC, IC,D | EGR,DF,SCR | 2-4D |  |  |  | 92
|  |  | 2RG-LKR88AR | 4JZ1 | 2.999 | 375 | 110 | 6MT | 2496 | 4661 | 2000 | ﾄﾗｯｸ等 | 11.58 | 223.3351 | 11.93 | I,P,FI, TC,IC,D | EGR,DF,SCR | 2-4D |  |  | 97 | 97
|  |  | 2RG-LKR88AR | 4JZ1 | 2.999 | 375 | 110 | 6MT | 2496 | 4661 | 2000 | ﾄﾗｯｸ等 | 11.37 | 227.46 | 11.93 | I,P,FI, TC,IC,D | EGR,DF,SCR | 2-4D |  |  | 95 | 95
|  |  | 2RG-LKR88AR | 4JZ1 | 2.999 | 375 | 110 | 6MT | 2496 | 4661 | 2000 | ﾄﾗｯｸ等 | 11.36 | 227.6602 | 11.93 | P,FI,TC, IC,D | EGR,DF,SCR | 2-4D |  |  | 95 | 95
|  |  | 2RG-LKR88AR | 4JZ1 | 2.999 | 375 | 110 | 6MT | 2496 | 4661 | 2000 | ﾄﾗｯｸ等 | 11.01 | 234.8974 | 11.93 | P,FI,TC, IC,D | EGR,DF,SCR | 2-4D |  |  |  | 92
|  |  | 2RG-LKR88R | 4JZ1 | 2.999 | 375 | 110 | 6MT | 2496 | 4661 | 2000 | ﾄﾗｯｸ等 | 11.58 | 223.3351 | 11.93 | I,P,FI, TC,IC,D | EGR,DF,SCR | 2-4D |  |  | 97 | 97
|  |  | 2RG-LKR88R | 4JZ1 | 2.999 | 375 | 110 | 6MT | 2496 | 4661 | 2000 | ﾄﾗｯｸ等 | 11.37 | 227.46 | 11.93 | I,P,FI, TC,IC,D | EGR,DF,SCR | 2-4D |  |  | 95 | 95
|  |  | 2RG-LKR88R | 4JZ1 | 2.999 | 375 | 110 | 6MT | 2496 | 4661 | 2000 | ﾄﾗｯｸ等 | 11.36 | 227.6602 | 11.93 | P,FI,TC, IC,D | EGR,DF,SCR | 2-4D |  |  | 95 | 95
|  |  | 2RG-LKR88R | 4JZ1 | 2.999 | 375 | 110 | 6MT | 2496 | 4661 | 2000 | ﾄﾗｯｸ等 | 11.01 | 234.8974 | 11.93 | P,FI,TC, IC,D | EGR,DF,SCR | 2-4D |  |  |  | 92
|  |  | 2RG-LKR88R | 4JZ1 | 2.999 | 375 | 110 | 6MT | 2750 | 5914 | 2999 | ﾄﾗｯｸ等 | 10.31 | 250.8458 | 10.59 | I,P,FI, TC,IC,D | EGR,DF,SCR | 2-4D |  |  | 97 | 97
|  |  | 2RG-LKR88R | 4JZ1 | 2.999 | 375 | 110 | 6MT | 2750 | 5914 | 2999 | ﾄﾗｯｸ等 | 10.11 | 255.8081 | 10.59 | I,P,FI, TC,IC,D | EGR,DF,SCR | 2-4D |  |  | 95 | 95
|  |  | 2RG-LKR88R | 4JZ1 | 2.999 | 375 | 110 | 6MT | 2750 | 5914 | 2999 | ﾄﾗｯｸ等 | 9.96 | 259.6606 | 10.59 | P,FI,TC, IC,D | EGR,DF,SCR | 2-4D |  |  |  | 94
|  |  | 2RG-LKR88R | 4JZ1 | 2.999 | 375 | 110 | 6MT | 2750 | 5914 | 2999 | ﾄﾗｯｸ等 | 9.84 | 262.8272 | 10.59 | P,FI,TC, IC,D | EGR,DF,SCR | 2-4D |  |  |  | 92
|  |  | 2RG-LKR88R | 4JZ1 | 2.999 | 375 | 110 | 6MT | 2913 | 6715 | 3637 | ﾄﾗｯｸ等 | 9.07 | 285.14 | 9.91 | I,P,FI, TC,IC,D | EGR,DF,SCR | 2-4D |  |  |  | 91
|  |  | 2RG-LKR88R | 4JZ1 | 2.999 | 375 | 110 | 6MT | 2913 | 6715 | 3637 | ﾄﾗｯｸ等 | 8.93 | 289.6103 | 9.91 | I,P,FI, TC,IC,D | EGR,DF,SCR | 2-4D |  |  |  | 90
|  |  | 2RG-LMR88AN | 4JZ1 | 2.999 | 375 | 110 | 6MT | 2496 | 4661 | 2000 | ﾄﾗｯｸ等 | 11.58 | 223.3351 | 11.93 | I,P,FI, TC,IC,D | EGR,DF,SCR | 2-4D |  |  | 97 | 97
|  |  | 2RG-LMR88AN | 4JZ1 | 2.999 | 375 | 110 | 6MT | 2496 | 4661 | 2000 | ﾄﾗｯｸ等 | 11.37 | 227.46 | 11.93 | I,P,FI, TC,IC,D | EGR,DF,SCR | 2-4D |  |  | 95 | 95
|  |  | 2RG-LMR88AN | 4JZ1 | 2.999 | 375 | 110 | 6MT | 2496 | 4661 | 2000 | ﾄﾗｯｸ等 | 11.36 | 227.6602 | 11.93 | P,FI,TC, IC,D | EGR,DF,SCR | 2-4D |  |  | 95 | 95
|  |  | 2RG-LMR88AN | 4JZ1 | 2.999 | 375 | 110 | 6MT | 2496 | 4661 | 2000 | ﾄﾗｯｸ等 | 11.01 | 234.8974 | 11.93 | P,FI,TC, IC,D | EGR,DF,SCR | 2-4D |  |  |  | 92
|  |  | 2RG-LMR88AN | 4JZ1 | 2.999 | 375 | 110 | 6MT | 2750 | 5914 | 2999 | ﾄﾗｯｸ等 | 10.31 | 250.8458 | 10.59 | I,P,FI, TC,IC,D | EGR,DF,SCR | 2-4D |  |  | 97 | 97
|  |  | 2RG-LMR88AN | 4JZ1 | 2.999 | 375 | 110 | 6MT | 2750 | 5914 | 2999 | ﾄﾗｯｸ等 | 10.11 | 255.8081 | 10.59 | I,P,FI, TC,IC,D | EGR,DF,SCR | 2-4D |  |  | 95 | 95
|  |  | 2RG-LMR88AN | 4JZ1 | 2.999 | 375 | 110 | 6MT | 2750 | 5914 | 2999 | ﾄﾗｯｸ等 | 9.96 | 259.6606 | 10.59 | P,FI,TC, IC,D | EGR,DF,SCR | 2-4D |  |  |  | 94
|  |  | 2RG-LMR88AN | 4JZ1 | 2.999 | 375 | 110 | 6MT | 2750 | 5914 | 2999 | ﾄﾗｯｸ等 | 9.84 | 262.8272 | 10.59 | P,FI,TC, IC,D | EGR,DF,SCR | 2-4D |  |  |  | 92
|  |  | 2RG-LMR88AR | 4JZ1 | 2.999 | 375 | 110 | 6MT | 2496 | 4661 | 2000 | ﾄﾗｯｸ等 | 11.58 | 223.3351 | 11.93 | I,P,FI, TC,IC,D | EGR,DF,SCR | 2-4D |  |  | 97 | 97
|  |  | 2RG-LMR88AR | 4JZ1 | 2.999 | 375 | 110 | 6MT | 2496 | 4661 | 2000 | ﾄﾗｯｸ等 | 11.37 | 227.46 | 11.93 | I,P,FI, TC,IC,D | EGR,DF,SCR | 2-4D |  |  | 95 | 95
|  |  | 2RG-LMR88AR | 4JZ1 | 2.999 | 375 | 110 | 6MT | 2496 | 4661 | 2000 | ﾄﾗｯｸ等 | 11.36 | 227.6602 | 11.93 | P,FI,TC, IC,D | EGR,DF,SCR | 2-4D |  |  | 95 | 95
|  |  | 2RG-LMR88AR | 4JZ1 | 2.999 | 375 | 110 | 6MT | 2496 | 4661 | 2000 | ﾄﾗｯｸ等 | 11.01 | 234.8974 | 11.93 | P,FI,TC, IC,D | EGR,DF,SCR | 2-4D |  |  |  | 92
|  |  | 2RG-LMR88AR | 4JZ1 | 2.999 | 375 | 110 | 6MT | 2750 | 5914 | 2999 | ﾄﾗｯｸ等 | 10.31 | 250.8458 | 10.59 | I,P,FI, TC,IC,D | EGR,DF,SCR | 2-4D |  |  | 97 | 97
|  |  | 2RG-LMR88AR | 4JZ1 | 2.999 | 375 | 110 | 6MT | 2750 | 5914 | 2999 | ﾄﾗｯｸ等 | 10.11 | 255.8081 | 10.59 | I,P,FI, TC,IC,D | EGR,DF,SCR | 2-4D |  |  | 95 | 95
|  |  | 2RG-LMR88AR | 4JZ1 | 2.999 | 375 | 110 | 6MT | 2750 | 5914 | 2999 | ﾄﾗｯｸ等 | 9.96 | 259.6606 | 10.59 | P,FI,TC, IC,D | EGR,DF,SCR | 2-4D |  |  |  | 94
|  |  | 2RG-LMR88AR | 4JZ1 | 2.999 | 375 | 110 | 6MT | 2750 | 5914 | 2999 | ﾄﾗｯｸ等 | 9.84 | 262.8272 | 10.59 | P,FI,TC, IC,D | EGR,DF,SCR | 2-4D |  |  |  | 92
|  |  | 2RG-LMR88N | 4JZ1 | 2.999 | 375 | 110 | 6MT | 2496 | 4661 | 2000 | ﾄﾗｯｸ等 | 11.58 | 223.3351 | 11.93 | I,P,FI, TC,IC,D | EGR,DF,SCR | 2-4D |  |  | 97 | 97
|  |  | 2RG-LMR88N | 4JZ1 | 2.999 | 375 | 110 | 6MT | 2496 | 4661 | 2000 | ﾄﾗｯｸ等 | 11.37 | 227.46 | 11.93 | I,P,FI, TC,IC,D | EGR,DF,SCR | 2-4D |  |  | 95 | 95
|  |  | 2RG-LMR88N | 4JZ1 | 2.999 | 375 | 110 | 6MT | 2496 | 4661 | 2000 | ﾄﾗｯｸ等 | 11.36 | 227.6602 | 11.93 | P,FI,TC, IC,D | EGR,DF,SCR | 2-4D |  |  | 95 | 95
|  |  | 2RG-LMR88N | 4JZ1 | 2.999 | 375 | 110 | 6MT | 2496 | 4661 | 2000 | ﾄﾗｯｸ等 | 11.01 | 234.8974 | 11.93 | P,FI,TC, IC,D | EGR,DF,SCR | 2-4D |  |  |  | 92
|  |  | 2RG-LMR88N | 4JZ1 | 2.999 | 375 | 110 | 6MT | 2750 | 5914 | 2999 | ﾄﾗｯｸ等 | 10.31 | 250.8458 | 10.59 | I,P,FI, TC,IC,D | EGR,DF,SCR | 2-4D |  |  | 97 | 97
|  |  | 2RG-LMR88N | 4JZ1 | 2.999 | 375 | 110 | 6MT | 2750 | 5914 | 2999 | ﾄﾗｯｸ等 | 10.11 | 255.8081 | 10.59 | I,P,FI, TC,IC,D | EGR,DF,SCR | 2-4D |  |  | 95 | 95
|  |  | 2RG-LMR88N | 4JZ1 | 2.999 | 375 | 110 | 6MT | 2750 | 5914 | 2999 | ﾄﾗｯｸ等 | 9.96 | 259.6606 | 10.59 | P,FI,TC, IC,D | EGR,DF,SCR | 2-4D |  |  |  | 94
|  |  | 2RG-LMR88N | 4JZ1 | 2.999 | 375 | 110 | 6MT | 2750 | 5914 | 2999 | ﾄﾗｯｸ等 | 9.84 | 262.8272 | 10.59 | P,FI,TC, IC,D | EGR,DF,SCR | 2-4D |  |  |  | 92
|  |  | 2RG-LMR88N | 4JZ1 | 2.999 | 375 | 110 | 6MT | 2913 | 6715 | 3637 | ﾄﾗｯｸ等 | 9.07 | 285.14 | 9.91 | I,P,FI, TC,IC,D | EGR,DF,SCR | 2-4D |  |  |  | 91
|  |  | 2RG-LMR88N | 4JZ1 | 2.999 | 375 | 110 | 6MT | 2913 | 6715 | 3637 | ﾄﾗｯｸ等 | 8.93 | 289.6103 | 9.91 | I,P,FI, TC,IC,D | EGR,DF,SCR | 2-4D |  |  |  | 90
|  |  | 2RG-LMR88R | 4JZ1 | 2.999 | 375 | 110 | 6MT | 2496 | 4661 | 2000 | ﾄﾗｯｸ等 | 11.58 | 223.3351 | 11.93 | I,P,FI, TC,IC,D | EGR,DF,SCR | 2-4D |  |  | 97 | 97
|  |  | 2RG-LMR88R | 4JZ1 | 2.999 | 375 | 110 | 6MT | 2496 | 4661 | 2000 | ﾄﾗｯｸ等 | 11.37 | 227.46 | 11.93 | I,P,FI, TC,IC,D | EGR,DF,SCR | 2-4D |  |  | 95 | 95
|  |  | 2RG-LMR88R | 4JZ1 | 2.999 | 375 | 110 | 6MT | 2496 | 4661 | 2000 | ﾄﾗｯｸ等 | 11.36 | 227.6602 | 11.93 | P,FI,TC, IC,D | EGR,DF,SCR | 2-4D |  |  | 95 | 95
|  |  | 2RG-LMR88R | 4JZ1 | 2.999 | 375 | 110 | 6MT | 2496 | 4661 | 2000 | ﾄﾗｯｸ等 | 11.01 | 234.8974 | 11.93 | P,FI,TC, IC,D | EGR,DF,SCR | 2-4D |  |  |  | 92
|  |  | 2RG-LMR88R | 4JZ1 | 2.999 | 375 | 110 | 6MT | 2750 | 5914 | 2999 | ﾄﾗｯｸ等 | 10.31 | 250.8458 | 10.59 | I,P,FI, TC,IC,D | EGR,DF,SCR | 2-4D |  |  | 97 | 97
|  |  | 2RG-LMR88R | 4JZ1 | 2.999 | 375 | 110 | 6MT | 2750 | 5914 | 2999 | ﾄﾗｯｸ等 | 10.11 | 255.8081 | 10.59 | I,P,FI, TC,IC,D | EGR,DF,SCR | 2-4D |  |  | 95 | 95
|  |  | 2RG-LMR88R | 4JZ1 | 2.999 | 375 | 110 | 6MT | 2750 | 5914 | 2999 | ﾄﾗｯｸ等 | 9.96 | 259.6606 | 10.59 | P,FI,TC, IC,D | EGR,DF,SCR | 2-4D |  |  |  | 94
|  |  | 2RG-LMR88R | 4JZ1 | 2.999 | 375 | 110 | 6MT | 2750 | 5914 | 2999 | ﾄﾗｯｸ等 | 9.84 | 262.8272 | 10.59 | P,FI,TC, IC,D | EGR,DF,SCR | 2-4D |  |  |  | 92
|  |  | 2RG-LMR88R | 4JZ1 | 2.999 | 375 | 110 | 6MT | 2913 | 6715 | 3637 | ﾄﾗｯｸ等 | 9.07 | 285.14 | 9.91 | I,P,FI, TC,IC,D | EGR,DF,SCR | 2-4D |  |  |  | 91
|  |  | 2RG-LMR88R | 4JZ1 | 2.999 | 375 | 110 | 6MT | 2913 | 6715 | 3637 | ﾄﾗｯｸ等 | 8.93 | 289.6103 | 9.91 | I,P,FI, TC,IC,D | EGR,DF,SCR | 2-4D |  |  |  | 90
|  |  | 2RG-LPR88AN | 4JZ1 | 2.999 | 375 | 110 | 6MT | 2496 | 4661 | 2000 | ﾄﾗｯｸ等 | 11.58 | 223.3351 | 11.93 | I,P,FI, TC,IC,D | EGR,DF,SCR | 2-4D |  |  | 97 | 97
|  |  | 2RG-LPR88AN | 4JZ1 | 2.999 | 375 | 110 | 6MT | 2496 | 4661 | 2000 | ﾄﾗｯｸ等 | 11.37 | 227.46 | 11.93 | I,P,FI, TC,IC,D | EGR,DF,SCR | 2-4D |  |  | 95 | 95
|  |  | 2RG-LPR88AN | 4JZ1 | 2.999 | 375 | 110 | 6MT | 2496 | 4661 | 2000 | ﾄﾗｯｸ等 | 11.36 | 227.6602 | 11.93 | P,FI,TC, IC,D | EGR,DF,SCR | 2-4D |  |  | 95 | 95
|  |  | 2RG-LPR88AN | 4JZ1 | 2.999 | 375 | 110 | 6MT | 2496 | 4661 | 2000 | ﾄﾗｯｸ等 | 11.01 | 234.8974 | 11.93 | P,FI,TC, IC,D | EGR,DF,SCR | 2-4D |  |  |  | 92
|  |  | 2RG-LPR88AN | 4JZ1 | 2.999 | 375 | 110 | 6MT | 2750 | 5914 | 2999 | ﾄﾗｯｸ等 | 10.31 | 250.8458 | 10.59 | I,P,FI, TC,IC,D | EGR,DF,SCR | 2-4D |  |  | 97 | 97
|  |  | 2RG-LPR88AN | 4JZ1 | 2.999 | 430 | 129 | 6MT | 2750 | 5914 | 2999 | ﾄﾗｯｸ等 | 10.28 | 251.5778 | 10.59 | I,P,FI, TC,IC,D | EGR,DF,SCR | 2-4D |  |  | 97 | 97
|  |  | 2RG-LPR88AN | 4JZ1 | 2.999 | 375 | 110 | 6MT | 2750 | 5914 | 2999 | ﾄﾗｯｸ等 | 10.11 | 255.8081 | 10.59 | I,P,FI, TC,IC,D | EGR,DF,SCR | 2-4D |  |  | 95 | 95
|  |  | 2RG-LPR88AN | 4JZ1 | 2.999 | 430 | 129 | 6MT | 2750 | 5914 | 2999 | ﾄﾗｯｸ等 | 10.08 | 256.5694 | 10.59 | I,P,FI, TC,IC,D | EGR,DF,SCR | 2-4D |  |  | 95 | 95
|  |  | 2RG-LPR88AN | 4JZ1 | 2.999 | 430 | 129 | 6MT | 2750 | 5914 | 2999 | ﾄﾗｯｸ等 | 10.05 | 257.3353 | 10.59 | P,FI,TC, IC,D | EGR,DF,SCR | 2-4D |  |  |  | 94
|  |  | 2RG-LPR88AN | 4JZ1 | 2.999 | 375 | 110 | 6MT | 2750 | 5914 | 2999 | ﾄﾗｯｸ等 | 9.96 | 259.6606 | 10.59 | P,FI,TC, IC,D | EGR,DF,SCR | 2-4D |  |  |  | 94
|  |  | 2RG-LPR88AN | 4JZ1 | 2.999 | 375 | 110 | 6MT | 2750 | 5914 | 2999 | ﾄﾗｯｸ等 | 9.84 | 262.8272 | 10.59 | P,FI,TC, IC,D | EGR,DF,SCR | 2-4D |  |  |  | 92
|  |  | 2RG-LPR88AN | 4JZ1 | 2.999 | 430 | 129 | 6MT | 2750 | 5914 | 2999 | ﾄﾗｯｸ等 | 9.77 | 264.7103 | 10.59 | P,FI,TC, IC,D | EGR,DF,SCR | 2-4D |  |  |  | 92
|  |  | 2RG-LPR88AN | 4JZ1 | 2.999 | 430 | 129 | 6MT | 2913 | 6715 | 3637 | ﾄﾗｯｸ等 | 9.12 | 283.5768 | 9.91 | I,P,FI, TC,IC,D | EGR,DF,SCR | 2-4D |  |  |  | 92
|  |  | 2RG-LPR88AN | 4JZ1 | 2.999 | 430 | 129 | 6MT | 2913 | 6715 | 3637 | ﾄﾗｯｸ等 | 9.09 | 284.5127 | 9.91 | I,P,FI, TC,IC,D | EGR,DF,SCR | 2-4D |  |  |  | 91
|  |  | 2RG-LPR88AN | 4JZ1 | 2.999 | 375 | 110 | 6MT | 2913 | 6715 | 3637 | ﾄﾗｯｸ等 | 9.07 | 285.14 | 9.91 | I,P,FI, TC,IC,D | EGR,DF,SCR | 2-4D |  |  |  | 91
|  |  | 2RG-LPR88AN | 4JZ1 | 2.999 | 375 | 110 | 6MT | 2913 | 6715 | 3637 | ﾄﾗｯｸ等 | 8.93 | 289.6103 | 9.91 | I,P,FI, TC,IC,D | EGR,DF,SCR | 2-4D |  |  |  | 90
|  |  | 2RG-LPR88AR | 4JZ1 | 2.999 | 375 | 110 | 6MT | 2496 | 4661 | 2000 | ﾄﾗｯｸ等 | 11.58 | 223.3351 | 11.93 | I,P,FI, TC,IC,D | EGR,DF,SCR | 2-4D |  |  | 97 | 97
|  |  | 2RG-LPR88AR | 4JZ1 | 2.999 | 375 | 110 | 6MT | 2496 | 4661 | 2000 | ﾄﾗｯｸ等 | 11.37 | 227.46 | 11.93 | I,P,FI, TC,IC,D | EGR,DF,SCR | 2-4D |  |  | 95 | 95
|  |  | 2RG-LPR88AR | 4JZ1 | 2.999 | 375 | 110 | 6MT | 2496 | 4661 | 2000 | ﾄﾗｯｸ等 | 11.36 | 227.6602 | 11.93 | P,FI,TC, IC,D | EGR,DF,SCR | 2-4D |  |  | 95 | 95
|  |  | 2RG-LPR88AR | 4JZ1 | 2.999 | 375 | 110 | 6MT | 2496 | 4661 | 2000 | ﾄﾗｯｸ等 | 11.01 | 234.8974 | 11.93 | P,FI,TC, IC,D | EGR,DF,SCR | 2-4D |  |  |  | 92
|  |  | 2RG-LPR88AR | 4JZ1 | 2.999 | 375 | 110 | 6MT | 2750 | 5914 | 2999 | ﾄﾗｯｸ等 | 10.31 | 250.8458 | 10.59 | I,P,FI, TC,IC,D | EGR,DF,SCR | 2-4D |  |  | 97 | 97
|  |  | 2RG-LPR88AR | 4JZ1 | 2.999 | 430 | 129 | 6MT | 2750 | 5914 | 2999 | ﾄﾗｯｸ等 | 10.28 | 251.5778 | 10.59 | I,P,FI, TC,IC,D | EGR,DF,SCR | 2-4D |  |  | 97 | 97
|  |  | 2RG-LPR88AR | 4JZ1 | 2.999 | 375 | 110 | 6MT | 2750 | 5914 | 2999 | ﾄﾗｯｸ等 | 10.11 | 255.8081 | 10.59 | I,P,FI, TC,IC,D | EGR,DF,SCR | 2-4D |  |  | 95 | 95
|  |  | 2RG-LPR88AR | 4JZ1 | 2.999 | 430 | 129 | 6MT | 2750 | 5914 | 2999 | ﾄﾗｯｸ等 | 10.08 | 256.5694 | 10.59 | I,P,FI, TC,IC,D | EGR,DF,SCR | 2-4D |  |  | 95 | 95
|  |  | 2RG-LPR88AR | 4JZ1 | 2.999 | 430 | 129 | 6MT | 2750 | 5914 | 2999 | ﾄﾗｯｸ等 | 10.05 | 257.3353 | 10.59 | P,FI,TC, IC,D | EGR,DF,SCR | 2-4D |  |  |  | 94
|  |  | 2RG-LPR88AR | 4JZ1 | 2.999 | 375 | 110 | 6MT | 2750 | 5914 | 2999 | ﾄﾗｯｸ等 | 9.96 | 259.6606 | 10.59 | P,FI,TC, IC,D | EGR,DF,SCR | 2-4D |  |  |  | 94
|  |  | 2RG-LPR88AR | 4JZ1 | 2.999 | 375 | 110 | 6MT | 2750 | 5914 | 2999 | ﾄﾗｯｸ等 | 9.84 | 262.8272 | 10.59 | P,FI,TC, IC,D | EGR,DF,SCR | 2-4D |  |  |  | 92
|  |  | 2RG-LPR88AR | 4JZ1 | 2.999 | 430 | 129 | 6MT | 2750 | 5914 | 2999 | ﾄﾗｯｸ等 | 9.77 | 264.7103 | 10.59 | P,FI,TC, IC,D | EGR,DF,SCR | 2-4D |  |  |  | 92
|  |  | 2RG-LPR88AR | 4JZ1 | 2.999 | 430 | 129 | 6MT | 2913 | 6715 | 3637 | ﾄﾗｯｸ等 | 9.12 | 283.5768 | 9.91 | I,P,FI, TC,IC,D | EGR,DF,SCR | 2-4D |  |  |  | 92
|  |  | 2RG-LPR88AR | 4JZ1 | 2.999 | 430 | 129 | 6MT | 2913 | 6715 | 3637 | ﾄﾗｯｸ等 | 9.09 | 284.5127 | 9.91 | I,P,FI, TC,IC,D | EGR,DF,SCR | 2-4D |  |  |  | 91
|  |  | 2RG-LPR88AR | 4JZ1 | 2.999 | 375 | 110 | 6MT | 2913 | 6715 | 3637 | ﾄﾗｯｸ等 | 9.07 | 285.14 | 9.91 | I,P,FI, TC,IC,D | EGR,DF,SCR | 2-4D |  |  |  | 91
|  |  | 2RG-LPR88AR | 4JZ1 | 2.999 | 375 | 110 | 6MT | 2913 | 6715 | 3637 | ﾄﾗｯｸ等 | 8.93 | 289.6103 | 9.91 | I,P,FI, TC,IC,D | EGR,DF,SCR | 2-4D |  |  |  | 90
|  |  | 2RG-LKR88AD | 4JZ1 | 2.999 | 375 | 110 | 6MT | 2496 | 4661 | 2000 | ﾄﾗｯｸ等 | 11.36 | 227.6602 | 11.93 | P,FI,TC, IC,D | EGR,DF,SCR | 2-4D |  |  | 95 | 95
|  |  | 2RG-LKR88AD | 4JZ1 | 2.999 | 375 | 110 | 6MT | 2496 | 4661 | 2000 | ﾄﾗｯｸ等 | 11.01 | 234.8974 | 11.93 | P,FI,TC, IC,D | EGR,DF,SCR | 2-4D |  |  |  | 92
|  |  | 2RG-LKR88AD | 4JZ1 | 2.999 | 375 | 110 | 6MT | 2750 | 5914 | 2999 | ﾄﾗｯｸ等 | 9.96 | 259.6606 | 10.59 | P,FI,TC, IC,D | EGR,DF,SCR | 2-4D |  |  |  | 94
|  |  | 2RG-LKR88AD | 4JZ1 | 2.999 | 375 | 110 | 6MT | 2750 | 5914 | 2999 | ﾄﾗｯｸ等 | 9.84 | 262.8272 | 10.59 | P,FI,TC, IC,D | EGR,DF,SCR | 2-4D |  |  |  | 92
|  |  | 2RG-LKR88N | 4JZ1 | 2.999 | 375 | 110 | 6MT | 2496 | 4661 | 2000 | ﾄﾗｯｸ等 | 11.36 | 227.6602 | 11.93 | P,FI,TC, IC,D | EGR,DF,SCR | 2-4D |  |  | 95 | 95
|  |  | 2RG-LKR88N | 4JZ1 | 2.999 | 375 | 110 | 6MT | 2496 | 4661 | 2000 | ﾄﾗｯｸ等 | 11.01 | 234.8974 | 11.93 | P,FI,TC, IC,D | EGR,DF,SCR | 2-4D |  |  |  | 92
|  |  | 2RG-LKR88N | 4JZ1 | 2.999 | 375 | 110 | 6MT | 2750 | 5914 | 2999 | ﾄﾗｯｸ等 | 10.31 | 250.8458 | 10.59 | I,P,FI, TC,IC,D | EGR,DF,SCR | 2-4D |  |  | 97 | 97
|  |  | 2RG-LKR88N | 4JZ1 | 2.999 | 375 | 110 | 6MT | 2750 | 5914 | 2999 | ﾄﾗｯｸ等 | 10.11 | 255.8081 | 10.59 | I,P,FI, TC,IC,D | EGR,DF,SCR | 2-4D |  |  | 95 | 95
|  |  | 2RG-LKR88N | 4JZ1 | 2.999 | 375 | 110 | 6MT | 2750 | 5914 | 2999 | ﾄﾗｯｸ等 | 9.96 | 259.6606 | 10.59 | P,FI,TC, IC,D | EGR,DF,SCR | 2-4D |  |  |  | 94
|  |  | 2RG-LKR88N | 4JZ1 | 2.999 | 375 | 110 | 6MT | 2750 | 5914 | 2999 | ﾄﾗｯｸ等 | 9.84 | 262.8272 | 10.59 | P,FI,TC, IC,D | EGR,DF,SCR | 2-4D |  |  |  | 92
|  |  | 2RG-LKR88N | 4JZ1 | 2.999 | 375 | 110 | 6MT | 2913 | 6715 | 3637 | ﾄﾗｯｸ等 | 9.07 | 285.14 | 9.91 | I,P,FI, TC,IC,D | EGR,DF,SCR | 2-4D |  |  |  | 91
|  |  | 2RG-LKR88N | 4JZ1 | 2.999 | 375 | 110 | 6MT | 2913 | 6715 | 3637 | ﾄﾗｯｸ等 | 8.93 | 289.6103 | 9.91 | I,P,FI, TC,IC,D | EGR,DF,SCR | 2-4D |  |  |  | 90
|  |  | 2RG-LJR88AD | 4JZ1 | 2.999 | 375 | 110 | 5MT | 2496 | 4661 | 2000 | ﾄﾗｯｸ等 | 11.28 | 229.2748 | 11.93 | P,FI,TC, IC,D | EGR,DF,SCR | 2-4D |  |  |  | 94
|  |  | 2RG-LJR88AD | 4JZ1 | 2.999 | 375 | 110 | 6MT | 2496 | 4661 | 2000 | ﾄﾗｯｸ等 | 11.01 | 234.8974 | 11.93 | P,FI,TC, IC,D | EGR,DF,SCR | 2-4D |  |  |  | 92
|  |  | 2RG-LKS88A | 4JZ1 | 2.999 | 375 | 110 | 5MT | 2496 | 4661 | 2000 | ﾄﾗｯｸ等 | 11.18 | 231.3256 | 11.93 | I,P,FI, TC,IC,D | EGR,DF,SCR | 2D-4D |  |  |  | 93
|  |  | 2RG-LKS88A | 4JZ1 | 2.999 | 375 | 110 | 5MT | 2496 | 4661 | 2000 | ﾄﾗｯｸ等 | 11.15 | 231.948 | 11.93 | I,P,FI, TC,IC,D | EGR,DF,SCR | 2D-4D |  |  |  | 93
|  |  | 2RG-LKS88A | 4JZ1 | 2.999 | 375 | 110 | 5MT | 2496 | 4661 | 2000 | ﾄﾗｯｸ等 | 10.99 | 235.3248 | 11.93 | I,P,FI, TC,IC,D | EGR,DF,SCR | 2D-4D |  |  |  | 92
|  |  | 2RG-LKS88A | 4JZ1 | 2.999 | 375 | 110 | 5MT | 2496 | 4661 | 2000 | ﾄﾗｯｸ等 | 10.85 | 238.3613 | 11.93 | I,P,FI, TC,IC,D | EGR,DF,SCR | 2D-4D |  |  |  | 90
|  |  | 2RG-LKS88AN | 4JZ1 | 2.999 | 375 | 110 | 5MT | 2496 | 4661 | 2000 | ﾄﾗｯｸ等 | 11.18 | 231.3256 | 11.93 | I,P,FI, TC,IC,D | EGR,DF,SCR | 2D-4D |  |  |  | 93
|  |  | 2RG-LKS88AN | 4JZ1 | 2.999 | 375 | 110 | 5MT | 2496 | 4661 | 2000 | ﾄﾗｯｸ等 | 11.15 | 231.948 | 11.93 | I,P,FI, TC,IC,D | EGR,DF,SCR | 2D-4D |  |  |  | 93
|  |  | 2RG-LKS88AN | 4JZ1 | 2.999 | 375 | 110 | 5MT | 2496 | 4661 | 2000 | ﾄﾗｯｸ等 | 10.99 | 235.3248 | 11.93 | I,P,FI, TC,IC,D | EGR,DF,SCR | 2D-4D |  |  |  | 92
|  |  | 2RG-LKS88AN | 4JZ1 | 2.999 | 375 | 110 | 5MT | 2496 | 4661 | 2000 | ﾄﾗｯｸ等 | 10.85 | 238.3613 | 11.93 | I,P,FI, TC,IC,D | EGR,DF,SCR | 2D-4D |  |  |  | 90
|  |  | 2RG-LMS88AN | 4JZ1 | 2.999 | 375 | 110 | 5MT | 2496 | 4661 | 2000 | ﾄﾗｯｸ等 | 11.18 | 231.3256 | 11.93 | I,P,FI, TC,IC,D | EGR,DF,SCR | 2D-4D |  |  |  | 93
|  |  | 2RG-LMS88AN | 4JZ1 | 2.999 | 375 | 110 | 5MT | 2496 | 4661 | 2000 | ﾄﾗｯｸ等 | 11.15 | 231.948 | 11.93 | I,P,FI, TC,IC,D | EGR,DF,SCR | 2D-4D |  |  |  | 93
|  |  | 2RG-LMS88AN | 4JZ1 | 2.999 | 375 | 110 | 5MT | 2496 | 4661 | 2000 | ﾄﾗｯｸ等 | 10.99 | 235.3248 | 11.93 | I,P,FI, TC,IC,D | EGR,DF,SCR | 2D-4D |  |  |  | 92
|  |  | 2RG-LMS88AN | 4JZ1 | 2.999 | 375 | 110 | 5MT | 2496 | 4661 | 2000 | ﾄﾗｯｸ等 | 10.85 | 238.3613 | 11.93 | I,P,FI, TC,IC,D | EGR,DF,SCR | 2D-4D |  |  |  | 90
|  |  | 2RG-LMS88AR | 4JZ1 | 2.999 | 375 | 110 | 5MT | 2496 | 4661 | 2000 | ﾄﾗｯｸ等 | 11.18 | 231.3256 | 11.93 | I,P,FI, TC,IC,D | EGR,DF,SCR | 2D-4D |  |  |  | 93
|  |  | 2RG-LMS88AR | 4JZ1 | 2.999 | 375 | 110 | 5MT | 2496 | 4661 | 2000 | ﾄﾗｯｸ等 | 11.15 | 231.948 | 11.93 | I,P,FI, TC,IC,D | EGR,DF,SCR | 2D-4D |  |  |  | 93
|  |  | 2RG-LMS88AR | 4JZ1 | 2.999 | 375 | 110 | 5MT | 2496 | 4661 | 2000 | ﾄﾗｯｸ等 | 10.99 | 235.3248 | 11.93 | I,P,FI, TC,IC,D | EGR,DF,SCR | 2D-4D |  |  |  | 92
|  |  | 2RG-LMS88AR | 4JZ1 | 2.999 | 375 | 110 | 5MT | 2496 | 4661 | 2000 | ﾄﾗｯｸ等 | 10.85 | 238.3613 | 11.93 | I,P,FI, TC,IC,D | EGR,DF,SCR | 2D-4D |  |  |  | 90
|  |  | 2RG-LPS88AN | 4JZ1 | 2.999 | 375 | 110 | 5MT | 2496 | 4661 | 2000 | ﾄﾗｯｸ等 | 11.18 | 231.3256 | 11.93 | I,P,FI, TC,IC,D | EGR,DF,SCR | 2D-4D |  |  |  | 93
|  |  | 2RG-LPS88AN | 4JZ1 | 2.999 | 375 | 110 | 5MT | 2496 | 4661 | 2000 | ﾄﾗｯｸ等 | 11.15 | 231.948 | 11.93 | I,P,FI, TC,IC,D | EGR,DF,SCR | 2D-4D |  |  |  | 93
|  |  | 2RG-LPS88AN | 4JZ1 | 2.999 | 375 | 110 | 5MT | 2496 | 4661 | 2000 | ﾄﾗｯｸ等 | 11.15 | 231.948 | 11.93 | I,P,FI, TC,IC,D | EGR,DF,SCR | 2D-4D |  |  |  | 93
|  |  | 2RG-LPS88AN | 4JZ1 | 2.999 | 375 | 110 | 5MT | 2496 | 4661 | 2000 | ﾄﾗｯｸ等 | 10.99 | 235.3248 | 11.93 | I,P,FI, TC,IC,D | EGR,DF,SCR | 2D-4D |  |  |  | 92
|  |  | 2RG-LPS88AN | 4JZ1 | 2.999 | 375 | 110 | 5MT | 2496 | 4661 | 2000 | ﾄﾗｯｸ等 | 10.85 | 238.3613 | 11.93 | I,P,FI, TC,IC,D | EGR,DF,SCR | 2D-4D |  |  |  | 90
|  |  | 2RG-LPS88AR | 4JZ1 | 2.999 | 375 | 110 | 5MT | 2496 | 4661 | 2000 | ﾄﾗｯｸ等 | 11.18 | 231.3256 | 11.93 | I,P,FI, TC,IC,D | EGR,DF,SCR | 2D-4D |  |  |  | 93
|  |  | 2RG-LPS88AR | 4JZ1 | 2.999 | 375 | 110 | 5MT | 2496 | 4661 | 2000 | ﾄﾗｯｸ等 | 11.15 | 231.948 | 11.93 | I,P,FI, TC,IC,D | EGR,DF,SCR | 2D-4D |  |  |  | 93
|  |  | 2RG-LPS88AR | 4JZ1 | 2.999 | 375 | 110 | 5MT | 2496 | 4661 | 2000 | ﾄﾗｯｸ等 | 10.99 | 235.3248 | 11.93 | I,P,FI, TC,IC,D | EGR,DF,SCR | 2D-4D |  |  |  | 92
|  |  | 2RG-LPS88AR | 4JZ1 | 2.999 | 375 | 110 | 5MT | 2496 | 4661 | 2000 | ﾄﾗｯｸ等 | 10.85 | 238.3613 | 11.93 | I,P,FI, TC,IC,D | EGR,DF,SCR | 2D-4D |  |  |  | 90
|  |  | 2PG-LPR88AC | 4JZ1 | 2.999 | 430 | 129 | 6MT | 2750 | 5914 | 2999 | ﾄﾗｯｸ等 | 11.08 | 233.4134 | 10.59 | P,FI,TC, IC,D | EGR,DF,SCR | 2-4D |  |  | 104 | 104
|  |  | 2PG-LPR88AC | 4JZ1 | 2.999 | 375 | 110 | 6MT | 2913 | 6715 | 3637 | ﾄﾗｯｸ等 | 10.02 | 258.1058 | 9.91 | P,FI,TC, IC,D | EGR,DF,SCR | 2-4D |  |  | 101 | 101
|  |  | 2PG-LPR88AC | 4JZ1 | 2.999 | 430 | 129 | 6MT | 2913 | 6715 | 3637 | ﾄﾗｯｸ等 | 9.98 | 259.1403 | 9.91 | P,FI,TC, IC,D | EGR,DF,SCR | 2-4D |  |  | 100 | 100
|  |  | 2PG-LPR88AM | 4JZ1 | 2.999 | 430 | 129 | 6MT | 2750 | 5914 | 2999 | ﾄﾗｯｸ等 | 11.08 | 233.4134 | 10.59 | P,FI,TC, IC,D | EGR,DF,SCR | 2-4D |  |  | 104 | 104
|  |  | 2PG-LPR88AM | 4JZ1 | 2.999 | 375 | 110 | 6MT | 2913 | 6715 | 3637 | ﾄﾗｯｸ等 | 10.02 | 258.1058 | 9.91 | P,FI,TC, IC,D | EGR,DF,SCR | 2-4D |  |  | 101 | 101
|  |  | 2PG-LPR88AM | 4JZ1 | 2.999 | 430 | 129 | 6MT | 2913 | 6715 | 3637 | ﾄﾗｯｸ等 | 9.98 | 259.1403 | 9.91 | P,FI,TC, IC,D | EGR,DF,SCR | 2-4D |  |  | 100 | 100
|  |  | 2PG-LKS88A | 4JZ1 | 2.999 | 375 | 110 | 5MT | 2496 | 4661 | 2000 | ﾄﾗｯｸ等 | 10.83 | 238.8015 | 11.93 | P,FI,TC, IC,D | EGR,DF,SCR | 2D-4D |  |  |  | 90
|  |  | 2PG-LKS88A | 4JZ1 | 2.999 | 375 | 110 | 5MT | 2496 | 4661 | 2000 | ﾄﾗｯｸ等 | 10.82 | 239.0222 | 11.93 | P,FI,TC, IC,D | EGR,DF,SCR | 2D-4D |  |  |  | 90
|  |  | 2PG-LKS88A | 4JZ1 | 2.999 | 375 | 110 | 5MT | 2496 | 4661 | 2000 | ﾄﾗｯｸ等 | 10.65 | 242.8376 | 11.93 | P,FI,TC, IC,D | EGR,DF,SCR | 2D-4D |  |  |  | 89
|  |  | 2PG-LKS88AD | 4JZ1 | 2.999 | 375 | 110 | 5MT | 2496 | 4661 | 2000 | ﾄﾗｯｸ等 | 10.83 | 238.8015 | 11.93 | P,FI,TC, IC,D | EGR,DF,SCR | 2D-4D |  |  |  | 90
|  |  | 2PG-LKS88AD | 4JZ1 | 2.999 | 375 | 110 | 5MT | 2496 | 4661 | 2000 | ﾄﾗｯｸ等 | 10.82 | 239.0222 | 11.93 | P,FI,TC, IC,D | EGR,DF,SCR | 2D-4D |  |  |  | 90
|  |  | 2PG-LKS88AD | 4JZ1 | 2.999 | 375 | 110 | 5MT | 2496 | 4661 | 2000 | ﾄﾗｯｸ等 | 10.65 | 242.8376 | 11.93 | P,FI,TC, IC,D | EGR,DF,SCR | 2D-4D |  |  |  | 89
|  |  | 2PG-LKS88AN | 4JZ1 | 2.999 | 375 | 110 | 5MT | 2496 | 4661 | 2000 | ﾄﾗｯｸ等 | 10.83 | 238.8015 | 11.93 | P,FI,TC, IC,D | EGR,DF,SCR | 2D-4D |  |  |  | 90
|  |  | 2PG-LKS88AN | 4JZ1 | 2.999 | 375 | 110 | 5MT | 2496 | 4661 | 2000 | ﾄﾗｯｸ等 | 10.82 | 239.0222 | 11.93 | P,FI,TC, IC,D | EGR,DF,SCR | 2D-4D |  |  |  | 90
|  |  | 2PG-LKS88AN | 4JZ1 | 2.999 | 375 | 110 | 5MT | 2496 | 4661 | 2000 | ﾄﾗｯｸ等 | 10.65 | 242.8376 | 11.93 | P,FI,TC, IC,D | EGR,DF,SCR | 2D-4D |  |  |  | 89
|  |  | 2PG-LKS88AN | 4JZ1 | 2.999 | 375 | 110 | 5MT | 2750 | 5914 | 2999 | ﾄﾗｯｸ等 | 9.88 | 261.7632 | 10.59 | I,P,FI, TC,IC,D | EGR,DF,SCR | 2D-4D |  |  |  | 93
|  |  | 2PG-LKS88AN | 4JZ1 | 2.999 | 375 | 110 | 5MT | 2750 | 5914 | 2999 | ﾄﾗｯｸ等 | 9.84 | 262.8272 | 10.59 | I,P,FI, TC,IC,D | EGR,DF,SCR | 2D-4D |  |  |  | 92
|  |  | 2PG-LKS88AN | 4JZ1 | 2.999 | 375 | 110 | 5MT | 2750 | 5914 | 2999 | ﾄﾗｯｸ等 | 9.82 | 263.3625 | 10.59 | I,P,FI, TC,IC,D | EGR,DF,SCR | 2D-4D |  |  |  | 92
|  |  | 2PG-LKS88AN | 4JZ1 | 2.999 | 375 | 110 | 5MT | 2750 | 5914 | 2999 | ﾄﾗｯｸ等 | 9.66 | 267.7246 | 10.59 | P,FI,TC, IC,D | EGR,DF,SCR | 2D-4D |  |  |  | 91
|  |  | 2PG-LKS88AN | 4JZ1 | 2.999 | 375 | 110 | 5MT | 2750 | 5914 | 2999 | ﾄﾗｯｸ等 | 9.64 | 268.2801 | 10.59 | P,FI,TC, IC,D | EGR,DF,SCR | 2D-4D |  |  |  | 91
|  |  | 2PG-LKS88AN | 4JZ1 | 2.999 | 375 | 110 | 5MT | 2750 | 5914 | 2999 | ﾄﾗｯｸ等 | 9.59 | 269.6788 | 10.59 | I,P,FI, TC,IC,D | EGR,DF,SCR | 2D-4D |  |  |  | 90
|  |  | 2PG-LKS88AN | 4JZ1 | 2.999 | 375 | 110 | 5MT | 2750 | 5914 | 2999 | ﾄﾗｯｸ等 | 9.52 | 271.6618 | 10.59 | P,FI,TC, IC,D | EGR,DF,SCR | 2D-4D |  |  |  | 89
|  |  | 2PG-LKS88AN | 4JZ1 | 2.999 | 375 | 110 | 5MT | 2750 | 5914 | 2999 | ﾄﾗｯｸ等 | 9.43 | 274.2545 | 10.59 | P,FI,TC, IC,D | EGR,DF,SCR | 2D-4D |  |  |  | 89
|  |  | 2PG-LMS88AN | 4JZ1 | 2.999 | 375 | 110 | 5MT | 2496 | 4661 | 2000 | ﾄﾗｯｸ等 | 10.83 | 238.8015 | 11.93 | P,FI,TC, IC,D | EGR,DF,SCR | 2D-4D |  |  |  | 90
|  |  | 2PG-LMS88AN | 4JZ1 | 2.999 | 375 | 110 | 5MT | 2496 | 4661 | 2000 | ﾄﾗｯｸ等 | 10.82 | 239.0222 | 11.93 | P,FI,TC, IC,D | EGR,DF,SCR | 2D-4D |  |  |  | 90
|  |  | 2PG-LMS88AN | 4JZ1 | 2.999 | 375 | 110 | 5MT | 2496 | 4661 | 2000 | ﾄﾗｯｸ等 | 10.65 | 242.8376 | 11.93 | P,FI,TC, IC,D | EGR,DF,SCR | 2D-4D |  |  |  | 89
|  |  | 2PG-LMS88AN | 4JZ1 | 2.999 | 375 | 110 | 5MT | 2750 | 5914 | 2999 | ﾄﾗｯｸ等 | 9.88 | 261.7632 | 10.59 | I,P,FI, TC,IC,D | EGR,DF,SCR | 2D-4D |  |  |  | 93
|  |  | 2PG-LMS88AN | 4JZ1 | 2.999 | 375 | 110 | 5MT | 2750 | 5914 | 2999 | ﾄﾗｯｸ等 | 9.84 | 262.8272 | 10.59 | I,P,FI, TC,IC,D | EGR,DF,SCR | 2D-4D |  |  |  | 92
|  |  | 2PG-LMS88AN | 4JZ1 | 2.999 | 375 | 110 | 5MT | 2750 | 5914 | 2999 | ﾄﾗｯｸ等 | 9.82 | 263.3625 | 10.59 | I,P,FI, TC,IC,D | EGR,DF,SCR | 2D-4D |  |  |  | 92
|  |  | 2PG-LMS88AN | 4JZ1 | 2.999 | 375 | 110 | 5MT | 2750 | 5914 | 2999 | ﾄﾗｯｸ等 | 9.66 | 267.7246 | 10.59 | P,FI,TC, IC,D | EGR,DF,SCR | 2D-4D |  |  |  | 91
|  |  | 2PG-LMS88AN | 4JZ1 | 2.999 | 375 | 110 | 5MT | 2750 | 5914 | 2999 | ﾄﾗｯｸ等 | 9.64 | 268.2801 | 10.59 | P,FI,TC, IC,D | EGR,DF,SCR | 2D-4D |  |  |  | 91
|  |  | 2PG-LMS88AN | 4JZ1 | 2.999 | 375 | 110 | 5MT | 2750 | 5914 | 2999 | ﾄﾗｯｸ等 | 9.59 | 269.6788 | 10.59 | I,P,FI, TC,IC,D | EGR,DF,SCR | 2D-4D |  |  |  | 90
|  |  | 2PG-LMS88AN | 4JZ1 | 2.999 | 375 | 110 | 5MT | 2750 | 5914 | 2999 | ﾄﾗｯｸ等 | 9.52 | 271.6618 | 10.59 | P,FI,TC, IC,D | EGR,DF,SCR | 2D-4D |  |  |  | 89
|  |  | 2PG-LMS88AN | 4JZ1 | 2.999 | 375 | 110 | 5MT | 2750 | 5914 | 2999 | ﾄﾗｯｸ等 | 9.43 | 274.2545 | 10.59 | P,FI,TC, IC,D | EGR,DF,SCR | 2D-4D |  |  |  | 89
|  |  | 2PG-LMS88AR | 4JZ1 | 2.999 | 375 | 110 | 5MT | 2496 | 4661 | 2000 | ﾄﾗｯｸ等 | 10.83 | 238.8015 | 11.93 | P,FI,TC, IC,D | EGR,DF,SCR | 2D-4D |  |  |  | 90
|  |  | 2PG-LMS88AR | 4JZ1 | 2.999 | 375 | 110 | 5MT | 2496 | 4661 | 2000 | ﾄﾗｯｸ等 | 10.82 | 239.0222 | 11.93 | P,FI,TC, IC,D | EGR,DF,SCR | 2D-4D |  |  |  | 90
|  |  | 2PG-LMS88AR | 4JZ1 | 2.999 | 375 | 110 | 5MT | 2496 | 4661 | 2000 | ﾄﾗｯｸ等 | 10.65 | 242.8376 | 11.93 | P,FI,TC, IC,D | EGR,DF,SCR | 2D-4D |  |  |  | 89
|  |  | 2PG-LPS88AN | 4JZ1 | 2.999 | 375 | 110 | 5MT | 2496 | 4661 | 2000 | ﾄﾗｯｸ等 | 10.83 | 238.8015 | 11.93 | P,FI,TC, IC,D | EGR,DF,SCR | 2D-4D |  |  |  | 90
|  |  | 2PG-LPS88AN | 4JZ1 | 2.999 | 375 | 110 | 5MT | 2496 | 4661 | 2000 | ﾄﾗｯｸ等 | 10.82 | 239.0222 | 11.93 | P,FI,TC, IC,D | EGR,DF,SCR | 2D-4D |  |  |  | 90
|  |  | 2PG-LPS88AN | 4JZ1 | 2.999 | 375 | 110 | 5MT | 2496 | 4661 | 2000 | ﾄﾗｯｸ等 | 10.82 | 239.0222 | 11.93 | P,FI,TC, IC,D | EGR,DF,SCR | 2D-4D |  |  |  | 90
|  |  | 2PG-LPS88AN | 4JZ1 | 2.999 | 375 | 110 | 5MT | 2496 | 4661 | 2000 | ﾄﾗｯｸ等 | 10.65 | 242.8376 | 11.93 | P,FI,TC, IC,D | EGR,DF,SCR | 2D-4D |  |  |  | 89
|  |  | 2PG-LPS88AN | 4JZ1 | 2.999 | 375 | 110 | 5MT | 2750 | 5914 | 2999 | ﾄﾗｯｸ等 | 9.88 | 261.7632 | 10.59 | I,P,FI, TC,IC,D | EGR,DF,SCR | 2D-4D |  |  |  | 93
|  |  | 2PG-LPS88AN | 4JZ1 | 2.999 | 375 | 110 | 5MT | 2750 | 5914 | 2999 | ﾄﾗｯｸ等 | 9.84 | 262.8272 | 10.59 | I,P,FI, TC,IC,D | EGR,DF,SCR | 2D-4D |  |  |  | 92
|  |  | 2PG-LPS88AN | 4JZ1 | 2.999 | 375 | 110 | 5MT | 2750 | 5914 | 2999 | ﾄﾗｯｸ等 | 9.84 | 262.8272 | 10.59 | I,P,FI, TC,IC,D | EGR,DF,SCR | 2D-4D |  |  |  | 92
|  |  | 2PG-LPS88AN | 4JZ1 | 2.999 | 375 | 110 | 5MT | 2750 | 5914 | 2999 | ﾄﾗｯｸ等 | 9.82 | 263.3625 | 10.59 | I,P,FI, TC,IC,D | EGR,DF,SCR | 2D-4D |  |  |  | 92
|  |  | 2PG-LPS88AN | 4JZ1 | 2.999 | 375 | 110 | 5MT | 2750 | 5914 | 2999 | ﾄﾗｯｸ等 | 9.66 | 267.7246 | 10.59 | P,FI,TC, IC,D | EGR,DF,SCR | 2D-4D |  |  |  | 91
|  |  | 2PG-LPS88AN | 4JZ1 | 2.999 | 375 | 110 | 5MT | 2750 | 5914 | 2999 | ﾄﾗｯｸ等 | 9.64 | 268.2801 | 10.59 | P,FI,TC, IC,D | EGR,DF,SCR | 2D-4D |  |  |  | 91
|  |  | 2PG-LPS88AN | 4JZ1 | 2.999 | 375 | 110 | 5MT | 2750 | 5914 | 2999 | ﾄﾗｯｸ等 | 9.64 | 268.2801 | 10.59 | P,FI,TC, IC,D | EGR,DF,SCR | 2D-4D |  |  |  | 91
|  |  | 2PG-LPS88AN | 4JZ1 | 2.999 | 375 | 110 | 5MT | 2750 | 5914 | 2999 | ﾄﾗｯｸ等 | 9.59 | 269.6788 | 10.59 | I,P,FI, TC,IC,D | EGR,DF,SCR | 2D-4D |  |  |  | 90
|  |  | 2PG-LPS88AN | 4JZ1 | 2.999 | 375 | 110 | 5MT | 2750 | 5914 | 2999 | ﾄﾗｯｸ等 | 9.52 | 271.6618 | 10.59 | P,FI,TC, IC,D | EGR,DF,SCR | 2D-4D |  |  |  | 89
|  |  | 2PG-LPS88AN | 4JZ1 | 2.999 | 375 | 110 | 5MT | 2750 | 5914 | 2999 | ﾄﾗｯｸ等 | 9.43 | 274.2545 | 10.59 | P,FI,TC, IC,D | EGR,DF,SCR | 2D-4D |  |  |  | 89
|  |  | 2PG-LPS88AR | 4JZ1 | 2.999 | 375 | 110 | 5MT | 2496 | 4661 | 2000 | ﾄﾗｯｸ等 | 10.83 | 238.8015 | 11.93 | P,FI,TC, IC,D | EGR,DF,SCR | 2D-4D |  |  |  | 90
|  |  | 2PG-LPS88AR | 4JZ1 | 2.999 | 375 | 110 | 5MT | 2496 | 4661 | 2000 | ﾄﾗｯｸ等 | 10.82 | 239.0222 | 11.93 | P,FI,TC, IC,D | EGR,DF,SCR | 2D-4D |  |  |  | 90
|  |  | 2PG-LPS88AR | 4JZ1 | 2.999 | 375 | 110 | 5MT | 2496 | 4661 | 2000 | ﾄﾗｯｸ等 | 10.65 | 242.8376 | 11.93 | P,FI,TC, IC,D | EGR,DF,SCR | 2D-4D |  |  |  | 89
|  |  | 2PG-LPS88AR | 4JZ1 | 2.999 | 375 | 110 | 5MT | 2750 | 5914 | 2999 | ﾄﾗｯｸ等 | 9.88 | 261.7632 | 10.59 | I,P,FI, TC,IC,D | EGR,DF,SCR | 2D-4D |  |  |  | 93
|  |  | 2PG-LPS88AR | 4JZ1 | 2.999 | 375 | 110 | 5MT | 2750 | 5914 | 2999 | ﾄﾗｯｸ等 | 9.84 | 262.8272 | 10.59 | I,P,FI, TC,IC,D | EGR,DF,SCR | 2D-4D |  |  |  | 92
|  |  | 2PG-LPS88AR | 4JZ1 | 2.999 | 375 | 110 | 5MT | 2750 | 5914 | 2999 | ﾄﾗｯｸ等 | 9.84 | 262.8272 | 10.59 | I,P,FI, TC,IC,D | EGR,DF,SCR | 2D-4D |  |  |  | 92
|  |  | 2PG-LPS88AR | 4JZ1 | 2.999 | 375 | 110 | 5MT | 2750 | 5914 | 2999 | ﾄﾗｯｸ等 | 9.82 | 263.3625 | 10.59 | I,P,FI, TC,IC,D | EGR,DF,SCR | 2D-4D |  |  |  | 92
|  |  | 2PG-LPS88AR | 4JZ1 | 2.999 | 375 | 110 | 5MT | 2750 | 5914 | 2999 | ﾄﾗｯｸ等 | 9.66 | 267.7246 | 10.59 | P,FI,TC, IC,D | EGR,DF,SCR | 2D-4D |  |  |  | 91
|  |  | 2PG-LPS88AR | 4JZ1 | 2.999 | 375 | 110 | 5MT | 2750 | 5914 | 2999 | ﾄﾗｯｸ等 | 9.64 | 268.2801 | 10.59 | P,FI,TC, IC,D | EGR,DF,SCR | 2D-4D |  |  |  | 91
|  |  | 2PG-LPS88AR | 4JZ1 | 2.999 | 375 | 110 | 5MT | 2750 | 5914 | 2999 | ﾄﾗｯｸ等 | 9.64 | 268.2801 | 10.59 | P,FI,TC, IC,D | EGR,DF,SCR | 2D-4D |  |  |  | 91
|  |  | 2PG-LPS88AR | 4JZ1 | 2.999 | 375 | 110 | 5MT | 2750 | 5914 | 2999 | ﾄﾗｯｸ等 | 9.59 | 269.6788 | 10.59 | I,P,FI, TC,IC,D | EGR,DF,SCR | 2D-4D |  |  |  | 90
|  |  | 2PG-LPS88AR | 4JZ1 | 2.999 | 375 | 110 | 5MT | 2750 | 5914 | 2999 | ﾄﾗｯｸ等 | 9.52 | 271.6618 | 10.59 | P,FI,TC, IC,D | EGR,DF,SCR | 2D-4D |  |  |  | 89
|  |  | 2PG-LPS88AR | 4JZ1 | 2.999 | 375 | 110 | 5MT | 2750 | 5914 | 2999 | ﾄﾗｯｸ等 | 9.43 | 274.2545 | 10.59 | P,FI,TC, IC,D | EGR,DF,SCR | 2D-4D |  |  |  | 89
|  |  | 2RG-LPR88M | 4JZ1 | 2.999 | 430 | 129 | 9AT | 2913 | 6715 | 3637 | ﾄﾗｯｸ等 | 10.8 | 239.4648 | 9.91 | I,P,FI, TC,IC,D | EGR,DF,SCR | 2-4D |  |  | 108 | 108
|  |  | 2RG-LPR88M | 4JZ1 | 2.999 | 375 | 110 | 9AT | 2913 | 6715 | 3637 | ﾄﾗｯｸ等 | 10.6 | 243.983 | 9.91 | I,P,FI, TC,IC,D | EGR,DF,SCR | 2-4D |  |  | 106 | 106
|  |  | 2RG-LPR88M | 4JZ1 | 2.999 | 430 | 129 | 9AT | 2913 | 6715 | 3637 | ﾄﾗｯｸ等 | 10.51 | 246.0723 | 9.91 | P,FI,TC, IC,D | EGR,DF,SCR | 2-4D |  |  | 106 | 106
|  |  | 2RG-LPR88M | 4JZ1 | 2.999 | 375 | 110 | 9AT | 2913 | 6715 | 3637 | ﾄﾗｯｸ等 | 10.33 | 250.3601 | 9.91 | P,FI,TC, IC,D | EGR,DF,SCR | 2-4D |  |  | 104 | 104
|  |  | 2RG-LPR88M | 4JZ1 | 2.999 | 375 | 110 | 6MT | 2913 | 6715 | 3637 | ﾄﾗｯｸ等 | 10.26 | 252.0682 | 9.91 | I,P,FI, TC,IC,D | EGR,DF,SCR | 2-4D |  |  | 103 | 103
|  |  | 2RG-LPR88M | 4JZ1 | 2.999 | 430 | 129 | 6MT | 2913 | 6715 | 3637 | ﾄﾗｯｸ等 | 10.22 | 253.0548 | 9.91 | I,P,FI, TC,IC,D | EGR,DF,SCR | 2-4D |  |  | 103 | 103
|  |  | 2PG-LKR88C | 4JZ1 | 2.999 | 375 | 110 | 6MT | 2913 | 6715 | 3637 | ﾄﾗｯｸ等 | 10.02 | 258.1058 | 9.91 | P,FI,TC, IC,D | EGR,DF,SCR | 2-4D |  |  | 101 | 101
|  |  | 2PG-LKR88M | 4JZ1 | 2.999 | 375 | 110 | 6MT | 2913 | 6715 | 3637 | ﾄﾗｯｸ等 | 10.02 | 258.1058 | 9.91 | P,FI,TC, IC,D | EGR,DF,SCR | 2-4D |  |  | 101 | 101
|  |  | 2PG-LMR88C | 4JZ1 | 2.999 | 375 | 110 | 6MT | 2913 | 6715 | 3637 | ﾄﾗｯｸ等 | 10.02 | 258.1058 | 9.91 | P,FI,TC, IC,D | EGR,DF,SCR | 2-4D |  |  | 101 | 101
|  |  | 2PG-LMR88M | 4JZ1 | 2.999 | 375 | 110 | 6MT | 2913 | 6715 | 3637 | ﾄﾗｯｸ等 | 10.02 | 258.1058 | 9.91 | P,FI,TC, IC,D | EGR,DF,SCR | 2-4D |  |  | 101 | 101
|  |  | 2PG-LPR88M | 4JZ1 | 2.999 | 375 | 110 | 6MT | 2913 | 6715 | 3637 | ﾄﾗｯｸ等 | 10.02 | 258.1058 | 9.91 | P,FI,TC, IC,D | EGR,DF,SCR | 2-4D |  |  | 101 | 101
|  |  | 2PG-LPR88M | 4JZ1 | 2.999 | 430 | 129 | 6MT | 2913 | 6715 | 3637 | ﾄﾗｯｸ等 | 9.98 | 259.1403 | 9.91 | P,FI,TC, IC,D | EGR,DF,SCR | 2-4D |  |  | 100 | 100
|  |  | 2RG-LKR88YM | 4JZ1 | 2.999 | 375 | 110 | 9AT | 3473 | 7822 | 4239 | ﾄﾗｯｸ等 | 9.56 | 270.5251 | 8.39 | I,P,FI, TC,IC,D | EGR,DF,SCR | 2-4D |  |  | 113 | 113
|  |  | 2RG-LKR88YM | 4JZ1 | 2.999 | 375 | 110 | 9AT | 3473 | 7822 | 4239 | ﾄﾗｯｸ等 | 9.39 | 275.4228 | 8.39 | P,FI,TC, IC,D | EGR,DF,SCR | 2-4D |  |  | 111 | 111
|  |  | 2RG-LKR88YM | 4JZ1 | 2.999 | 375 | 110 | 6MT | 3473 | 7822 | 4239 | ﾄﾗｯｸ等 | 9.17 | 282.0305 | 8.39 | I,P,FI, TC,IC,D | EGR,DF,SCR | 2-4D |  |  | 109 | 109
|  |  | 2RG-LPR88YAM | 4JZ1 | 2.999 | 375 | 110 | 9AT | 3473 | 7822 | 4239 | ﾄﾗｯｸ等 | 9.56 | 270.5251 | 8.39 | I,P,FI, TC,IC,D | EGR,DF,SCR | 2-4D |  |  | 113 | 113
|  |  | 2RG-LPR88YAM | 4JZ1 | 2.999 | 375 | 110 | 9AT | 3473 | 7822 | 4239 | ﾄﾗｯｸ等 | 9.39 | 275.4228 | 8.39 | P,FI,TC, IC,D | EGR,DF,SCR | 2-4D |  |  | 111 | 111
|  |  | 2RG-LPR88YAM | 4JZ1 | 2.999 | 430 | 129 | 6MT | 3473 | 7822 | 4239 | ﾄﾗｯｸ等 | 9.2 | 281.1109 | 8.39 | I,P,FI, TC,IC,D | EGR,DF,SCR | 2-4D |  |  | 109 | 109
|  |  | 2RG-LPR88YAM | 4JZ1 | 2.999 | 430 | 129 | 9AT | 3473 | 7822 | 4239 | ﾄﾗｯｸ等 | 9.19 | 281.4168 | 8.39 | I,P,FI, TC,IC,D | EGR,DF,SCR | 2-4D |  |  | 109 | 109
|  |  | 2RG-LPR88YAM | 4JZ1 | 2.999 | 375 | 110 | 6MT | 3473 | 7822 | 4239 | ﾄﾗｯｸ等 | 9.17 | 282.0305 | 8.39 | I,P,FI, TC,IC,D | EGR,DF,SCR | 2-4D |  |  | 109 | 109
|  |  | 2RG-LPR88YAM | 4JZ1 | 2.999 | 430 | 129 | 6MT | 3473 | 7822 | 4239 | ﾄﾗｯｸ等 | 9.04 | 286.0863 | 8.39 | P,FI,TC, IC,D | EGR,DF,SCR | 2-4D |  |  | 107 | 107
|  |  | 2RG-LPR88YM | 4JZ1 | 2.999 | 375 | 110 | 9AT | 3473 | 7822 | 4239 | ﾄﾗｯｸ等 | 9.56 | 270.5251 | 8.39 | I,P,FI, TC,IC,D | EGR,DF,SCR | 2-4D |  |  | 113 | 113
|  |  | 2RG-LPR88YM | 4JZ1 | 2.999 | 375 | 110 | 9AT | 3473 | 7822 | 4239 | ﾄﾗｯｸ等 | 9.39 | 275.4228 | 8.39 | P,FI,TC, IC,D | EGR,DF,SCR | 2-4D |  |  | 111 | 111
|  |  | 2RG-LPR88YM | 4JZ1 | 2.999 | 430 | 129 | 6MT | 3473 | 7822 | 4239 | ﾄﾗｯｸ等 | 9.2 | 281.1109 | 8.39 | I,P,FI, TC,IC,D | EGR,DF,SCR | 2-4D |  |  | 109 | 109
|  |  | 2RG-LPR88YM | 4JZ1 | 2.999 | 430 | 129 | 9AT | 3473 | 7822 | 4239 | ﾄﾗｯｸ等 | 9.19 | 281.4168 | 8.39 | I,P,FI, TC,IC,D | EGR,DF,SCR | 2-4D |  |  | 109 | 109
|  |  | 2RG-LPR88YM | 4JZ1 | 2.999 | 375 | 110 | 6MT | 3473 | 7822 | 4239 | ﾄﾗｯｸ等 | 9.17 | 282.0305 | 8.39 | I,P,FI, TC,IC,D | EGR,DF,SCR | 2-4D |  |  | 109 | 109
|  |  | 2RG-LPR88YM | 4JZ1 | 2.999 | 430 | 129 | 6MT | 3473 | 7822 | 4239 | ﾄﾗｯｸ等 | 9.04 | 286.0863 | 8.39 | P,FI,TC, IC,D | EGR,DF,SCR | 2-4D |  |  | 107 | 107
|  |  | 2RG-LPR88N | 4JZ1 | 2.999 | 430 | 129 | 6MT | 2913 | 6715 | 3637 | ﾄﾗｯｸ等 | 9.12 | 283.5768 | 9.91 | I,P,FI, TC,IC,D | EGR,DF,SCR | 2-4D |  |  |  | 92
|  |  | 2RG-LPR88N | 4JZ1 | 2.999 | 430 | 129 | 6MT | 2913 | 6715 | 3637 | ﾄﾗｯｸ等 | 9.09 | 284.5127 | 9.91 | I,P,FI, TC,IC,D | EGR,DF,SCR | 2-4D |  |  |  | 91
|  |  | 2RG-LPR88N | 4JZ1 | 2.999 | 375 | 110 | 6MT | 2913 | 6715 | 3637 | ﾄﾗｯｸ等 | 9.07 | 285.14 | 9.91 | I,P,FI, TC,IC,D | EGR,DF,SCR | 2-4D |  |  |  | 91
|  |  | 2RG-LPR88N | 4JZ1 | 2.999 | 375 | 110 | 6MT | 2913 | 6715 | 3637 | ﾄﾗｯｸ等 | 8.93 | 289.6103 | 9.91 | I,P,FI, TC,IC,D | EGR,DF,SCR | 2-4D |  |  |  | 90
|  |  | 2PG-LKR88YM | 4JZ1 | 2.999 | 375 | 110 | 6MT | 3473 | 7822 | 4239 | ﾄﾗｯｸ等 | 9.03 | 286.4031 | 8.39 | P,FI,TC, IC,D | EGR,DF,SCR | 2-4D |  |  | 107 | 107
|  |  | 2PG-LPR88YAM | 4JZ1 | 2.999 | 375 | 110 | 6MT | 3473 | 7822 | 4239 | ﾄﾗｯｸ等 | 9.03 | 286.4031 | 8.39 | P,FI,TC, IC,D | EGR,DF,SCR | 2-4D |  |  | 107 | 107
|  |  | 2PG-LPR88YAM | 4JZ1 | 2.999 | 430 | 129 | 9AT | 3473 | 7822 | 4239 | ﾄﾗｯｸ等 | 8.98 | 287.9978 | 8.39 | P,FI,TC, IC,D | EGR,DF,SCR | 2-4D |  |  | 107 | 107
|  |  | 2PG-LPR88YM | 4JZ1 | 2.999 | 375 | 110 | 6MT | 3473 | 7822 | 4239 | ﾄﾗｯｸ等 | 9.03 | 286.4031 | 8.39 | P,FI,TC, IC,D | EGR,DF,SCR | 2-4D |  |  | 107 | 107
|  |  | 2PG-LPR88YM | 4JZ1 | 2.999 | 430 | 129 | 9AT | 3473 | 7822 | 4239 | ﾄﾗｯｸ等 | 8.98 | 287.9978 | 8.39 | P,FI,TC, IC,D | EGR,DF,SCR | 2-4D |  |  | 107 | 107
|  |  | 2PG-LPR88AN | 4JZ1 | 2.999 | 430 | 129 | 6MT | 2913 | 6715 | 3637 | ﾄﾗｯｸ等 | 8.95 | 288.9631 | 9.91 | P,FI,TC, IC,D | EGR,DF,SCR | 2-4D |  |  |  | 90
|  |  | 2PG-LPR88AN | 4JZ1 | 2.999 | 375 | 110 | 6MT | 2913 | 6715 | 3637 | ﾄﾗｯｸ等 | 8.89 | 290.9134 | 9.91 | P,FI,TC, IC,D | EGR,DF,SCR | 2-4D |  |  |  | 89
|  |  | 2PG-LPR88AN | 4JZ1 | 2.999 | 375 | 110 | 6MT | 2913 | 6715 | 3637 | ﾄﾗｯｸ等 | 8.75 | 295.568 | 9.91 | P,FI,TC, IC,D | EGR,DF,SCR | 2-4D |  |  |  | 88
|  |  | 2PG-LPR88AR | 4JZ1 | 2.999 | 430 | 129 | 6MT | 2913 | 6715 | 3637 | ﾄﾗｯｸ等 | 8.95 | 288.9631 | 9.91 | P,FI,TC, IC,D | EGR,DF,SCR | 2-4D |  |  |  | 90
|  |  | 2PG-LPR88AR | 4JZ1 | 2.999 | 375 | 110 | 6MT | 2913 | 6715 | 3637 | ﾄﾗｯｸ等 | 8.89 | 290.9134 | 9.91 | P,FI,TC, IC,D | EGR,DF,SCR | 2-4D |  |  |  | 89
|  |  | 2PG-LPR88AR | 4JZ1 | 2.999 | 430 | 129 | 6MT | 2913 | 6715 | 3637 | ﾄﾗｯｸ等 | 8.89 | 290.9134 | 9.91 | P,FI,TC, IC,D | EGR,DF,SCR | 2-4D |  |  |  | 89
|  |  | 2PG-LPR88AR | 4JZ1 | 2.999 | 375 | 110 | 6MT | 2913 | 6715 | 3637 | ﾄﾗｯｸ等 | 8.75 | 295.568 | 9.91 | P,FI,TC, IC,D | EGR,DF,SCR | 2-4D |  |  |  | 88
|  |  | 2PG-LPR88N | 4JZ1 | 2.999 | 430 | 129 | 6MT | 2913 | 6715 | 3637 | ﾄﾗｯｸ等 | 8.95 | 288.9631 | 9.91 | P,FI,TC, IC,D | EGR,DF,SCR | 2-4D |  |  |  | 90
|  |  | 2PG-LPR88N | 4JZ1 | 2.999 | 375 | 110 | 6MT | 2913 | 6715 | 3637 | ﾄﾗｯｸ等 | 8.89 | 290.9134 | 9.91 | P,FI,TC, IC,D | EGR,DF,SCR | 2-4D |  |  |  | 89
|  |  | 2PG-LPR88N | 4JZ1 | 2.999 | 430 | 129 | 6MT | 2913 | 6715 | 3637 | ﾄﾗｯｸ等 | 8.89 | 290.9134 | 9.91 | P,FI,TC, IC,D | EGR,DF,SCR | 2-4D |  |  |  | 89
|  |  | 2PG-LPR88N | 4JZ1 | 2.999 | 375 | 110 | 6MT | 2913 | 6715 | 3637 | ﾄﾗｯｸ等 | 8.75 | 295.568 | 9.91 | P,FI,TC, IC,D | EGR,DF,SCR | 2-4D |  |  |  | 88
|  |  | 2PG-LKR88N | 4JZ1 | 2.999 | 375 | 110 | 6MT | 2913 | 6715 | 3637 | ﾄﾗｯｸ等 | 8.89 | 290.9134 | 9.91 | P,FI,TC, IC,D | EGR,DF,SCR | 2-4D |  |  |  | 89
|  |  | 2PG-LKR88N | 4JZ1 | 2.999 | 375 | 110 | 6MT | 2913 | 6715 | 3637 | ﾄﾗｯｸ等 | 8.75 | 295.568 | 9.91 | P,FI,TC, IC,D | EGR,DF,SCR | 2-4D |  |  |  | 88
|  |  | 2PG-LKR88R | 4JZ1 | 2.999 | 375 | 110 | 6MT | 2913 | 6715 | 3637 | ﾄﾗｯｸ等 | 8.89 | 290.9134 | 9.91 | P,FI,TC, IC,D | EGR,DF,SCR | 2-4D |  |  |  | 89
|  |  | 2PG-LKR88R | 4JZ1 | 2.999 | 375 | 110 | 6MT | 2913 | 6715 | 3637 | ﾄﾗｯｸ等 | 8.75 | 295.568 | 9.91 | P,FI,TC, IC,D | EGR,DF,SCR | 2-4D |  |  |  | 88
|  |  | 2PG-LMR88N | 4JZ1 | 2.999 | 375 | 110 | 6MT | 2913 | 6715 | 3637 | ﾄﾗｯｸ等 | 8.89 | 290.9134 | 9.91 | P,FI,TC, IC,D | EGR,DF,SCR | 2-4D |  |  |  | 89
|  |  | 2PG-LMR88N | 4JZ1 | 2.999 | 375 | 110 | 6MT | 2913 | 6715 | 3637 | ﾄﾗｯｸ等 | 8.75 | 295.568 | 9.91 | P,FI,TC, IC,D | EGR,DF,SCR | 2-4D |  |  |  | 88
|  |  | 2PG-LMR88R | 4JZ1 | 2.999 | 375 | 110 | 6MT | 2913 | 6715 | 3637 | ﾄﾗｯｸ等 | 8.89 | 290.9134 | 9.91 | P,FI,TC, IC,D | EGR,DF,SCR | 2-4D |  |  |  | 89
|  |  | 2PG-LMR88R | 4JZ1 | 2.999 | 375 | 110 | 6MT | 2913 | 6715 | 3637 | ﾄﾗｯｸ等 | 8.75 | 295.568 | 9.91 | P,FI,TC, IC,D | EGR,DF,SCR | 2-4D |  |  |  | 88
|  |  | 2RG-LPR88YN | 4JZ1 | 2.999 | 430 | 129 | 6MT | 3473 | 7822 | 4239 | ﾄﾗｯｸ等 | 8.12 | 318.5 | 8.39 | I,P,FI, TC,IC,D | EGR,DF,SCR | 2-4D |  |  | 96 | 96
|  |  | 2RG-LPR88YN | 4JZ1 | 2.999 | 430 | 129 | 6MT | 3473 | 7822 | 4239 | ﾄﾗｯｸ等 | 8.09 | 319.6811 | 8.39 | I,P,FI, TC,IC,D | EGR,DF,SCR | 2-4D |  |  | 96 | 96
|  |  | 2RG-LPR88YN | 4JZ1 | 2.999 | 430 | 129 | 6MT | 3473 | 7822 | 4239 | ﾄﾗｯｸ等 | 8 | 323.2775 | 8.39 | P,FI,TC, IC,D | EGR,DF,SCR | 2-4D |  |  | 95 | 95
|  |  | 2RG-LPR88YN | 4JZ1 | 2.999 | 375 | 110 | 6MT | 3473 | 7822 | 4239 | ﾄﾗｯｸ等 | 7.98 | 324.0877 | 8.39 | I,P,FI, TC,IC,D | EGR,DF,SCR | 2-4D |  |  | 95 | 95
|  |  | 2RG-LPR88YN | 4JZ1 | 2.999 | 430 | 129 | 6MT | 3473 | 7822 | 4239 | ﾄﾗｯｸ等 | 7.97 | 324.4944 | 8.39 | P,FI,TC, IC,D | EGR,DF,SCR | 2-4D |  |  |  | 94
|  |  | 2RG-LPR88YN | 4JZ1 | 2.999 | 375 | 110 | 6MT | 3473 | 7822 | 4239 | ﾄﾗｯｸ等 | 7.96 | 324.902 | 8.39 | I,P,FI, TC,IC,D | EGR,DF,SCR | 2-4D |  |  |  | 94
|  |  | 2RG-LKR88YN | 4JZ1 | 2.999 | 375 | 110 | 6MT | 3473 | 7822 | 4239 | ﾄﾗｯｸ等 | 7.98 | 324.0877 | 8.39 | I,P,FI, TC,IC,D | EGR,DF,SCR | 2-4D |  |  | 95 | 95
|  |  | 2RG-LKR88YN | 4JZ1 | 2.999 | 375 | 110 | 6MT | 3473 | 7822 | 4239 | ﾄﾗｯｸ等 | 7.96 | 324.902 | 8.39 | I,P,FI, TC,IC,D | EGR,DF,SCR | 2-4D |  |  |  | 94
|  |  | 2PG-LKR88YN | 4JZ1 | 2.999 | 375 | 110 | 6MT | 3473 | 7822 | 4239 | ﾄﾗｯｸ等 | 7.85 | 329.4548 | 8.39 | P,FI,TC, IC,D | EGR,DF,SCR | 2-4D |  |  |  | 93
|  |  | 2PG-LKR88YN | 4JZ1 | 2.999 | 375 | 110 | 6MT | 3473 | 7822 | 4239 | ﾄﾗｯｸ等 | 7.84 | 329.875 | 8.39 | P,FI,TC, IC,D | EGR,DF,SCR | 2-4D |  |  |  | 93
|  |  | 2PG-LPR88YN | 4JZ1 | 2.999 | 375 | 110 | 6MT | 3473 | 7822 | 4239 | ﾄﾗｯｸ等 | 7.85 | 329.4548 | 8.39 | P,FI,TC, IC,D | EGR,DF,SCR | 2-4D |  |  |  | 93
|  |  | 2PG-LPR88YN | 4JZ1 | 2.999 | 375 | 110 | 6MT | 3473 | 7822 | 4239 | ﾄﾗｯｸ等 | 7.84 | 329.875 | 8.39 | P,FI,TC, IC,D | EGR,DF,SCR | 2-4D |  |  |  | 93
※１印については、いすゞ自動車株式会社が製造事業者です。
「（注）車両重量・車両総重量・最大積載量（または乗車定員）は、燃費値の算定に当たって用いた標準的な仕様を記載しています。
実際に販売されている車両は、ここに記載された車両重量・車両総重量・最大積載量（または乗車定員）と異なる場合があります。」

## 三菱ふそう
当該自動車の製造又は輸入の事業を行う者の氏名又は名称 三菱ふそうトラック・バス株式会社
トラック等又はトラクタ | [20 empty] | 目標年度（令和7年度）
車 名 | 通称名 |  | 型式 | 原動機 |  |  |  | 変速装置の 型式及び変速段数 | 車両重量 (kg) | 車両総重量 (kg) | 最大積載量(kg) 又は 乗車定員(名) | 自動車の構造 | JH25モード |  |  | 主要燃費 改善対策 | その他燃費値の異なる要因 |  |  | （参考） 低排出ガス 認定レベル | 令和7年度 燃費基準 達成レベル・向上達成レベル
[13 empty] | 燃費値 (km/L) | 1km走行 における CO2排出量 (g-CO2/km) | 令和7年度燃費基準値 (km/L)
|  |  |  | 型式 | 総排気量 (L) | 最大トルク (N-m) | 最高出力 (kW) | [9 empty] | 主要排出 ガス対策 | 車輪配列 | その他
R7
三菱 |  | ふそう | 2PG-FU70GY | 6S10 | 7.697 | 1400 | 260 | 6AMT×2 | 9193 | 24147 | 14844 | トラック等 | 3.97 | 651.4408 | 4.42 | Ｉ，P，FI，IC，TC | CCO EGR DF SCR | 2-4Ｄ・4 |  |  |  | 89
|  |  | 2PG-FU70GY | 6S10 | 7.697 | 1400 | 280 | 6AMT×2 | 9193 | 24147 | 14844 | トラック等 | 4.01 | 644.9426 | 4.42 | Ｉ，P，FI，IC，TC | CCO EGR DF SCR | 2-4Ｄ・4 |  |  |  | 90
|  |  | 2KG-FU70HY | 6R20 | 10.676 | 2000 | 290 | 7MT | 9193 | 24147 | 14844 | トラック等 | 3.92 | 659.75 | 4.42 | Ｉ，P，FI，IC，TC | CCO EGR DF SCR | 2-4Ｄ・4 |  |  |  | 88
|  |  | 2PG-FU70HY | 6R20 | 10.676 | 2000 | 265 | 6AMT×2 | 9193 | 24147 | 14844 | トラック等 | 4.04 | 640.1535 | 4.42 | Ｉ，P，FI，IC，TC | CCO EGR DF SCR | 2-4Ｄ・4 |  |  |  | 91
|  |  | 2PG-FU70HY | 6R20 | 10.676 | 2000 | 290 | 6AMT×2 | 9193 | 24147 | 14844 | トラック等 | 4.04 | 640.1535 | 4.42 | Ｉ，P，FI，IC，TC | CCO EGR DF SCR | 2-4Ｄ・4 |  |  |  | 91
|  |  | 2PG-FU74GY | 6S10 | 7.697 | 1400 | 260 | 6AMT×2 | 9193 | 24147 | 14844 | トラック等 | 3.97 | 651.4408 | 4.42 | Ｉ，P，FI，IC，TC | CCO EGR DF SCR | 2-4Ｄ・4 |  |  |  | 89
|  |  | 2PG-FU74GY | 6S10 | 7.697 | 1400 | 280 | 6AMT×2 | 9193 | 24147 | 14844 | トラック等 | 4.01 | 644.9426 | 4.42 | Ｉ，P，FI，IC，TC | CCO EGR DF SCR | 2-4Ｄ・4 |  |  |  | 90
|  |  | 2PG-FU74HY | 6R20 | 10.676 | 2000 | 265 | 6AMT×2 | 9193 | 24147 | 14844 | トラック等 | 4.04 | 640.1535 | 4.42 | Ｉ，P，FI，IC，TC | CCO EGR DF SCR | 2-4Ｄ・4 |  |  |  | 91
|  |  | 2PG-FU74HY | 6R20 | 10.676 | 2000 | 290 | 6AMT×2 | 9193 | 24147 | 14844 | トラック等 | 4.04 | 640.1535 | 4.42 | Ｉ，P，FI，IC，TC | CCO EGR DF SCR | 2-4Ｄ・4 |  |  |  | 91
|  |  | 2PG-FU74GZ | 6S10 | 7.697 | 1400 | 260 | 6AMT×2 | 9193 | 24147 | 14844 | トラック等 | 3.97 | 651.4408 | 4.42 | Ｉ，P，FI，IC，TC | CCO EGR DF SCR | 2-4Ｄ・4 |  |  |  | 89
|  |  | 2PG-FU74GZ | 6S10 | 7.697 | 1400 | 280 | 6AMT×2 | 9193 | 24147 | 14844 | トラック等 | 4.01 | 644.9426 | 4.42 | Ｉ，P，FI，IC，TC | CCO EGR DF SCR | 2-4Ｄ・4 |  |  |  | 90
|  |  | 2KG-FU74HZ | 6R20 | 10.676 | 2000 | 290 | 7MT | 9193 | 24147 | 14844 | トラック等 | 3.92 | 659.75 | 4.42 | Ｉ，P，FI，IC，TC | CCO EGR DF SCR | 2-4Ｄ・4 |  |  |  | 88
|  |  | 2PG-FU74HZ | 6R20 | 10.676 | 2000 | 265 | 6AMT×2 | 9193 | 24147 | 14844 | トラック等 | 4.04 | 640.1535 | 4.42 | Ｉ，P，FI，IC，TC | CCO EGR DF SCR | 2-4Ｄ・4 |  |  |  | 91
|  |  | 2PG-FU74HZ | 6R20 | 10.676 | 2000 | 290 | 6AMT×2 | 9193 | 24147 | 14844 | トラック等 | 4.04 | 640.1535 | 4.42 | Ｉ，P，FI，IC，TC | CCO EGR DF SCR | 2-4Ｄ・4 |  |  |  | 91
|  |  | 2PG-FU74HZ | 6R20 | 10.676 | 2100 | 315 | 6AMT×2 | 9193 | 24147 | 14844 | トラック等 | 4.05 | 638.5728 | 4.42 | Ｉ，P，FI，IC，TC | CCO EGR DF SCR | 2-4Ｄ・4 |  |  |  | 91
|  |  | 2PG-FU75GZ | 6S10 | 7.697 | 1400 | 260 | 6AMT×2 | 9193 | 24147 | 14844 | トラック等 | 3.97 | 651.4408 | 4.42 | Ｉ，P，FI，IC，TC | CCO EGR DF SCR | 2-4Ｄ・4 |  |  |  | 89
|  |  | 2PG-FU75GZ | 6S10 | 7.697 | 1400 | 280 | 6AMT×2 | 9193 | 24147 | 14844 | トラック等 | 4.01 | 644.9426 | 4.42 | Ｉ，P，FI，IC，TC | CCO EGR DF SCR | 2-4Ｄ・4 |  |  |  | 90
|  |  | 2PG-FU75HZ | 6R20 | 10.676 | 2000 | 265 | 6AMT×2 | 9193 | 24147 | 14844 | トラック等 | 4.04 | 640.1535 | 4.42 | Ｉ，P，FI，IC，TC | CCO EGR DF SCR | 2-4Ｄ・4 |  |  |  | 91
|  |  | 2PG-FU75HZ | 6R20 | 10.676 | 2000 | 290 | 6AMT×2 | 9193 | 24147 | 14844 | トラック等 | 4.04 | 640.1535 | 4.42 | Ｉ，P，FI，IC，TC | CCO EGR DF SCR | 2-4Ｄ・4 |  |  |  | 91
|  |  | 2PG-FU75HZ | 6R20 | 10.676 | 2100 | 315 | 6AMT×2 | 9193 | 24147 | 14844 | トラック等 | 4.05 | 638.5728 | 4.42 | Ｉ，P，FI，IC，TC | CCO EGR DF SCR | 2-4Ｄ・4 |  |  |  | 91
|  |  | 2KG-FV70GX | 6S10 | 7.697 | 1400 | 260 | 6AMT×2 | 8310 | 19529 | 11109 | トラック等 | 4.62 | 559.7879 | 4.88 | P，FI，IC，TC | CCO EGR DF SCR | 2-4Ｄ・4D |  |  |  | 94
|  |  | 2KG-FV70GX | 6S10 | 7.697 | 1400 | 280 | 6AMT×2 | 8310 | 19529 | 11109 | トラック等 | 4.62 | 559.7879 | 4.88 | P，FI，IC，TC | CCO EGR DF SCR | 2-4Ｄ・4D |  |  |  | 94
|  |  | 2PG-FV70GX | 6S10 | 7.697 | 1400 | 260 | 6AMT×2 | 8310 | 19529 | 11109 | トラック等 | 4.72 | 547.928 | 4.88 | Ｉ，P，FI，IC，TC | CCO EGR DF SCR | 2-4Ｄ・4D |  |  | 96 | 96
|  |  | 2PG-FV70GX | 6S10 | 7.697 | 1400 | 280 | 6AMT×2 | 8310 | 19529 | 11109 | トラック等 | 4.72 | 547.928 | 4.88 | Ｉ，P，FI，IC，TC | CCO EGR DF SCR | 2-4Ｄ・4D |  |  | 96 | 96
|  |  | 2KG-FV70HX | 6R20 | 10.676 | 2000 | 290 | 7MT | 8310 | 19529 | 11109 | トラック等 | 4.62 | 559.7879 | 4.88 | Ｉ，P，FI，IC，TC | CCO EGR DF SCR | 2-4Ｄ・4D |  |  |  | 94
|  |  | 2KG-FV70HX | 6R20 | 10.676 | 2000 | 290 | 7MT | 8310 | 19529 | 11109 | トラック等 | 4.53 | 570.9095 | 4.88 | P，FI，IC，TC | CCO EGR DF SCR | 2-4Ｄ・4D |  |  |  | 92
|  |  | 2PG-FV70HX | 6R20 | 10.676 | 2000 | 265 | 6AMT×2 | 8310 | 19529 | 11109 | トラック等 | 4.73 | 546.7696 | 4.88 | Ｉ，P，FI，IC，TC | CCO EGR DF SCR | 2-4Ｄ・4D |  |  | 96 | 96
|  |  | 2PG-FV70HX | 6R20 | 10.676 | 2000 | 290 | 6AMT×2 | 8310 | 19529 | 11109 | トラック等 | 4.73 | 546.7696 | 4.88 | Ｉ，P，FI，IC，TC | CCO EGR DF SCR | 2-4Ｄ・4D |  |  | 96 | 96
|  |  | 2PG-FV70HX | 6R20 | 10.676 | 2100 | 315 | 6AMT×2 | 8310 | 19529 | 11109 | トラック等 | 4.73 | 546.7696 | 4.88 | Ｉ，P，FI，IC，TC | CCO EGR DF SCR | 2-4Ｄ・4D |  |  | 96 | 96
|  |  | 2PG-FV70GY | 6S10 | 7.697 | 1400 | 260 | 6AMT×2 | 9193 | 24147 | 14844 | トラック等 | 3.97 | 651.4408 | 4.42 | Ｉ，P，FI，IC，TC | CCO EGR DF SCR | 2-4Ｄ・4D |  |  |  | 89
|  |  | 2PG-FV70GY | 6S10 | 7.697 | 1400 | 280 | 6AMT×2 | 9193 | 24147 | 14844 | トラック等 | 4.01 | 644.9426 | 4.42 | Ｉ，P，FI，IC，TC | CCO EGR DF SCR | 2-4Ｄ・4D |  |  |  | 90
|  |  | 2KG-FV70HY | 6R20 | 10.676 | 2000 | 290 | 7MT | 9193 | 24147 | 14844 | トラック等 | 3.92 | 659.75 | 4.42 | Ｉ，P，FI，IC，TC | CCO EGR DF SCR | 2-4Ｄ・4D |  |  |  | 88
|  |  | 2PG-FV70HY | 6R20 | 10.676 | 2000 | 265 | 6AMT×2 (G211) | 9193 | 24147 | 14844 | トラック等 | 4.04 | 640.1535 | 4.42 | Ｉ，P，FI，IC，TC | CCO EGR DF SCR | 2-4Ｄ・4D |  |  |  | 91
|  |  | 2PG-FV70HY | 6R20 | 10.676 | 2000 | 265 | 6AMT×2 (G230) | 9193 | 24147 | 14844 | トラック等 | 4.01 | 644.9426 | 4.42 | Ｉ，P，FI，IC，TC | CCO EGR DF SCR | 2-4Ｄ・4D |  |  |  | 90
|  |  | 2PG-FV70HY | 6R20 | 10.676 | 2000 | 290 | 6AMT×2 (G211) | 9193 | 24147 | 14844 | トラック等 | 4.04 | 640.1535 | 4.42 | Ｉ，P，FI，IC，TC | CCO EGR DF SCR | 2-4Ｄ・4D |  |  |  | 91
|  |  | 2PG-FV70HY | 6R20 | 10.676 | 2000 | 290 | 6AMT×2 (G230) | 9193 | 24147 | 14844 | トラック等 | 4.01 | 644.9426 | 4.42 | Ｉ，P，FI，IC，TC | CCO EGR DF SCR | 2-4Ｄ・4D |  |  |  | 90
|  |  | 2PG-FV70HY | 6R20 | 10.676 | 2100 | 315 | 6AMT×2 (G211) | 9193 | 24147 | 14844 | トラック等 | 4.05 | 638.5728 | 4.42 | Ｉ，P，FI，IC，TC | CCO EGR DF SCR | 2-4Ｄ・4D |  |  |  | 91
|  |  | 2PG-FV70HY | 6R20 | 10.676 | 2100 | 315 | 6AMT×2 (G230) | 9193 | 24147 | 14844 | トラック等 | 4.01 | 644.9426 | 4.42 | Ｉ，P，FI，IC，TC | CCO EGR DF SCR | 2-4Ｄ・4D |  |  |  | 90
|  |  | 2PG-FV70GZ | 6S10 | 7.697 | 1400 | 280 | 6AMT×2 | 9193 | 24147 | 14844 | トラック等 | 4.01 | 644.9426 | 4.42 | Ｉ，P，FI，IC，TC | CCO EGR DF SCR | 2-4Ｄ・4D |  |  |  | 90
|  |  | 2KG-FV70HZ | 6R20 | 10.676 | 2000 | 290 | 7MT | 9193 | 24147 | 14844 | トラック等 | 3.92 | 659.75 | 4.42 | Ｉ，P，FI，IC，TC | CCO EGR DF SCR | 2-4Ｄ・4D |  |  |  | 88
|  |  | 2PG-FV70HZ | 6R20 | 10.676 | 2000 | 290 | 6AMT×2 | 9193 | 24147 | 14844 | トラック等 | 4.04 | 640.1535 | 4.42 | Ｉ，P，FI，IC，TC | CCO EGR DF SCR | 2-4Ｄ・4D |  |  |  | 91
|  |  | 2PG-FV70HZ | 6R20 | 10.676 | 2100 | 315 | 6AMT×2 | 9193 | 24147 | 14844 | トラック等 | 4.05 | 638.5728 | 4.42 | Ｉ，P，FI，IC，TC | CCO EGR DF SCR | 2-4Ｄ・4D |  |  |  | 91
|  |  | 2PG-FV74GZ | 6S10 | 7.697 | 1400 | 280 | 6AMT×2 | 9193 | 24147 | 14844 | トラック等 | 4.01 | 644.9426 | 4.42 | Ｉ，P，FI，IC，TC | CCO EGR DF SCR | 2-4Ｄ・4D |  |  |  | 90
|  |  | 2PG-FV74HZ | 6R20 | 10.676 | 2000 | 290 | 6AMT×2 | 9193 | 24147 | 14844 | トラック等 | 4.04 | 640.1535 | 4.42 | Ｉ，P，FI，IC，TC | CCO EGR DF SCR | 2-4Ｄ・4D |  |  |  | 91
|  |  | 2PG-FV74HZ | 6R20 | 10.676 | 2100 | 315 | 6AMT×2 | 9193 | 24147 | 14844 | トラック等 | 4.05 | 638.5728 | 4.42 | Ｉ，P，FI，IC，TC | CCO EGR DF SCR | 2-4Ｄ・4D |  |  |  | 91
|  |  | 2PG-FY70GY | 6S10 | 7.697 | 1400 | 260 | 6AMT×2 | 9193 | 24147 | 14844 | トラック等 | 3.97 | 651.4408 | 4.42 | Ｉ，P，FI，IC，TC | CCO EGR DF SCR | 2-4Ｄ・4D |  |  |  | 89
|  |  | 2PG-FY70GY | 6S10 | 7.697 | 1400 | 280 | 6AMT×2 | 9193 | 24147 | 14844 | トラック等 | 4.01 | 644.9426 | 4.42 | Ｉ，P，FI，IC，TC | CCO EGR DF SCR | 2-4Ｄ・4D |  |  |  | 90
|  |  | 2PG-FY70HY | 6R20 | 10.676 | 2000 | 265 | 6AMT×2 | 9193 | 24147 | 14844 | トラック等 | 4.01 | 644.9426 | 4.42 | Ｉ，P，FI，IC，TC | CCO EGR DF SCR | 2-4Ｄ・4D |  |  |  | 90
|  |  | 2PG-FY70HY | 6R20 | 10.676 | 2000 | 290 | 6AMT×2 | 9193 | 24147 | 14844 | トラック等 | 4.01 | 644.9426 | 4.42 | Ｉ，P，FI，IC，TC | CCO EGR DF SCR | 2-4Ｄ・4D |  |  |  | 90
|  |  | 2PG-FY74GY | 6S10 | 7.697 | 1400 | 260 | 6AMT×2 | 9193 | 24147 | 14844 | トラック等 | 3.97 | 651.4408 | 4.42 | Ｉ，P，FI，IC，TC | CCO EGR DF SCR | 2-4Ｄ・4D |  |  |  | 89
|  |  | 2PG-FY74GY | 6S10 | 7.697 | 1400 | 280 | 6AMT×2 | 9193 | 24147 | 14844 | トラック等 | 4.01 | 644.9426 | 4.42 | Ｉ，P，FI，IC，TC | CCO EGR DF SCR | 2-4Ｄ・4D |  |  |  | 90
|  |  | 2PG-FY74HY | 6R20 | 10.676 | 2000 | 265 | 6AMT×2 | 9193 | 24147 | 14844 | トラック等 | 4.01 | 644.9426 | 4.42 | Ｉ，P，FI，IC，TC | CCO EGR DF SCR | 2-4Ｄ・4D |  |  |  | 90
|  |  | 2PG-FY74HY | 6R20 | 10.676 | 2000 | 290 | 6AMT×2 | 9193 | 24147 | 14844 | トラック等 | 4.01 | 644.9426 | 4.42 | Ｉ，P，FI，IC，TC | CCO EGR DF SCR | 2-4Ｄ・4D |  |  |  | 90
|  |  | 2PG-FS74GY | 6S10 | 7.697 | 1400 | 260 | 6AMT×2 | 9193 | 24147 | 14844 | トラック等 | 3.97 | 651.4408 | 4.42 | Ｉ，P，FI，IC，TC | CCO EGR DF SCR | 2・2-4Ｄ・4D |  |  |  | 89
|  |  | 2PG-FS74GY | 6S10 | 7.697 | 1400 | 280 | 6AMT×2 | 9193 | 24147 | 14844 | トラック等 | 4.01 | 644.9426 | 4.42 | Ｉ，P，FI，IC，TC | CCO EGR DF SCR | 2・2-4Ｄ・4D |  |  |  | 90
|  |  | 2PG-FS74HY | 6R20 | 10.676 | 2000 | 265 | 6AMT×2 | 9193 | 24147 | 14844 | トラック等 | 4.01 | 644.9426 | 4.42 | Ｉ，P，FI，IC，TC | CCO EGR DF SCR | 2・2-4Ｄ・4D |  |  |  | 90
|  |  | 2PG-FS74HY | 6R20 | 10.676 | 2000 | 290 | 6AMT×2 | 9193 | 24147 | 14844 | トラック等 | 4.01 | 644.9426 | 4.42 | Ｉ，P，FI，IC，TC | CCO EGR DF SCR | 2・2-4Ｄ・4D |  |  |  | 90
|  |  | 2PG-FS75GY | 6S10 | 7.697 | 1400 | 280 | 6AMT×2 | 9193 | 24147 | 14844 | トラック等 | 4.01 | 644.9426 | 4.42 | Ｉ，P，FI，IC，TC | CCO EGR DF SCR | 2・2-4Ｄ・4D |  |  |  | 90
|  |  | 2PG-FS75HY | 6R20 | 10.676 | 2000 | 265 | 6AMT×2 | 9193 | 24147 | 14844 | トラック等 | 4.01 | 644.9426 | 4.42 | Ｉ，P，FI，IC，TC | CCO EGR DF SCR | 2・2-4Ｄ・4D |  |  |  | 90
|  |  | 2PG-FS75HY | 6R20 | 10.676 | 2000 | 290 | 6AMT×2 | 9193 | 24147 | 14844 | トラック等 | 4.01 | 644.9426 | 4.42 | Ｉ，P，FI，IC，TC | CCO EGR DF SCR | 2・2-4Ｄ・4D |  |  |  | 90
|  |  | 2KG-FS70HZ | 6R20 | 10.676 | 2000 | 290 | 7MT | 9193 | 24147 | 14844 | トラック等 | 3.92 | 659.75 | 4.42 | Ｉ，P，FI，IC，TC | CCO EGR DF SCR | 2・2-4Ｄ・4D |  |  |  | 88
|  |  | 2PG-FS70HZ | 6R20 | 10.676 | 2000 | 265 | 6AMT×2 | 9193 | 24147 | 14844 | トラック等 | 4.01 | 644.9426 | 4.42 | Ｉ，P，FI，IC，TC | CCO EGR DF SCR | 2・2-4Ｄ・4D |  |  |  | 90
|  |  | 2PG-FS70HZ | 6R20 | 10.676 | 2000 | 290 | 6AMT×2 | 9193 | 24147 | 14844 | トラック等 | 4.01 | 644.9426 | 4.42 | Ｉ，P，FI，IC，TC | CCO EGR DF SCR | 2・2-4Ｄ・4D |  |  |  | 90
|  |  | 2PG-FS70HZ | 6R20 | 10.676 | 2100 | 315 | 6AMT×2 | 9193 | 24147 | 14844 | トラック等 | 4.01 | 644.9426 | 4.42 | Ｉ，P，FI，IC，TC | CCO EGR DF SCR | 2・2-4Ｄ・4D |  |  |  | 90
|  |  | 2PG-FS74GZ | 6S10 | 7.697 | 1400 | 260 | 6AMT×2 | 9193 | 24147 | 14844 | トラック等 | 3.97 | 651.4408 | 4.42 | Ｉ，P，FI，IC，TC | CCO EGR DF SCR | 2・2-4Ｄ・4D |  |  |  | 89
|  |  | 2PG-FS74GZ | 6S10 | 7.697 | 1400 | 280 | 6AMT×2 | 9193 | 24147 | 14844 | トラック等 | 4.01 | 644.9426 | 4.42 | Ｉ，P，FI，IC，TC | CCO EGR DF SCR | 2・2-4Ｄ・4D |  |  |  | 90
|  |  | 2KG-FS74HZ | 6R20 | 10.676 | 2000 | 290 | 7MT | 9193 | 24147 | 14844 | トラック等 | 3.92 | 659.75 | 4.42 | Ｉ，P，FI，IC，TC | CCO EGR DF SCR | 2・2-4Ｄ・4D |  |  |  | 88
|  |  | 2PG-FS74HZ | 6R20 | 10.676 | 2000 | 265 | 6AMT×2 | 9193 | 24147 | 14844 | トラック等 | 4.01 | 644.9426 | 4.42 | Ｉ，P，FI，IC，TC | CCO EGR DF SCR | 2・2-4Ｄ・4D |  |  |  | 90
|  |  | 2PG-FS74HZ | 6R20 | 10.676 | 2000 | 290 | 6AMT×2 | 9193 | 24147 | 14844 | トラック等 | 4.01 | 644.9426 | 4.42 | Ｉ，P，FI，IC，TC | CCO EGR DF SCR | 2・2-4Ｄ・4D |  |  |  | 90
|  |  | 2PG-FS74HZ | 6R20 | 10.676 | 2100 | 315 | 6AMT×2 | 9193 | 24147 | 14844 | トラック等 | 4.01 | 644.9426 | 4.42 | Ｉ，P，FI，IC，TC | CCO EGR DF SCR | 2・2-4Ｄ・4D |  |  |  | 90
|  |  | 2PG-FS75GZ | 6S10 | 7.697 | 1400 | 260 | 6AMT×2 | 9193 | 24147 | 14844 | トラック等 | 3.97 | 651.4408 | 4.42 | Ｉ，P，FI，IC，TC | CCO EGR DF SCR | 2・2-4Ｄ・4D |  |  |  | 89
|  |  | 2PG-FS75GZ | 6S10 | 7.697 | 1400 | 280 | 6AMT×2 | 9193 | 24147 | 14844 | トラック等 | 4.01 | 644.9426 | 4.42 | Ｉ，P，FI，IC，TC | CCO EGR DF SCR | 2・2-4Ｄ・4D |  |  |  | 90
|  |  | 2PG-FS75HZ | 6R20 | 10.676 | 2000 | 265 | 6AMT×2 | 9193 | 24147 | 14844 | トラック等 | 4.01 | 644.9426 | 4.42 | Ｉ，P，FI，IC，TC | CCO EGR DF SCR | 2・2-4Ｄ・4D |  |  |  | 90
|  |  | 2PG-FS75HZ | 6R20 | 10.676 | 2000 | 290 | 6AMT×2 | 9193 | 24147 | 14844 | トラック等 | 4.01 | 644.9426 | 4.42 | Ｉ，P，FI，IC，TC | CCO EGR DF SCR | 2・2-4Ｄ・4D |  |  |  | 90
|  |  | 2PG-FS75HZ | 6R20 | 10.676 | 2100 | 315 | 6AMT×2 | 9193 | 24147 | 14844 | トラック等 | 4.01 | 644.9426 | 4.42 | Ｉ，P，FI，IC，TC | CCO EGR DF SCR | 2・2-4Ｄ・4D |  |  |  | 90
|  |  | 2PG-FP74GGR | 6S10 | 7.697 | 1400 | 280 | 6AMT×2 | 12300 | 41841 | 29431 | トラクタ | 3.07 | 842.4169 | 3.11 | Ｉ，P，FI，IC，TC | CCO EGR DF SCR | 2-4Ｄ |  |  | 98 | 98
|  |  | 2PG-FP74HDR | 6R20 | 10.676 | 2000 | 290 | 6AMT×2 | 12300 | 41841 | 29431 | トラクタ | 3.13 | 826.2684 | 3.11 | Ｉ，P，FI，IC，TC | CCO EGR DF SCR | 2-4Ｄ |  |  | 100 | 100
|  |  | 2PG-FP74HDR | 6R20 | 10.676 | 2100 | 315 | 6AMT×2 | 12300 | 41841 | 29431 | トラクタ | 3.13 | 826.2684 | 3.11 | Ｉ，P，FI，IC，TC | CCO EGR DF SCR | 2-4Ｄ |  |  | 100 | 100
|  |  | 2PG-FP74HDR | 6R20 | 10.676 | 2200 | 338 | 6AMT×2 | 12300 | 41841 | 29431 | トラクタ | 3.12 | 828.9167 | 3.11 | Ｉ，P，FI，IC，TC | CCO EGR DF SCR | 2-4Ｄ |  |  | 100 | 100
|  |  | 2PG-FP74HER | 6R20 | 10.676 | 2000 | 290 | 6AMT×2 | 12300 | 41841 | 29431 | トラクタ | 3.13 | 826.2684 | 3.11 | Ｉ，P，FI，IC，TC | CCO EGR DF SCR | 2-4Ｄ |  |  | 100 | 100
|  |  | 2PG-FP74HER | 6R20 | 10.676 | 2100 | 315 | 6AMT×2 | 12300 | 41841 | 29431 | トラクタ | 3.13 | 826.2684 | 3.11 | Ｉ，P，FI，IC，TC | CCO EGR DF SCR | 2-4Ｄ |  |  | 100 | 100
|  |  | 2PG-FP74HER | 6R20 | 10.676 | 2200 | 338 | 6AMT×2 | 12300 | 41841 | 29431 | トラクタ | 3.12 | 828.9167 | 3.11 | Ｉ，P，FI，IC，TC | CCO EGR DF SCR | 2-4Ｄ |  |  | 100 | 100
|  |  | 2PG-FP74HGR | 6R20 | 10.676 | 2000 | 290 | 6AMT×2 | 12300 | 41841 | 29431 | トラクタ | 3.13 | 826.2684 | 3.11 | Ｉ，P，FI，IC，TC | CCO EGR DF SCR | 2-4Ｄ |  |  | 100 | 100
|  |  | 2PG-FP74HGR | 6R20 | 10.676 | 2100 | 315 | 6AMT×2 | 12300 | 41841 | 29431 | トラクタ | 3.13 | 826.2684 | 3.11 | Ｉ，P，FI，IC，TC | CCO EGR DF SCR | 2-4Ｄ |  |  | 100 | 100
|  |  | 2PG-FP74HGR | 6R20 | 10.676 | 2200 | 338 | 6AMT×2 | 12300 | 41841 | 29431 | トラクタ | 3.12 | 828.9167 | 3.11 | Ｉ，P，FI，IC，TC | CCO EGR DF SCR | 2-4Ｄ |  |  | 100 | 100
|  |  | 2KG-FV70HJR | 6R20 | 10.676 | 2200 | 338 | 6AMT×2 | 19421 | 58441 | 38910 | トラクタ | 2.35 | 1100.5191 | 2.32 | Ｉ，P，FI，IC，TC | CCO EGR DF SCR | 2-4Ｄ・4D |  |  | 101 | 101
|  |  | 2KG-FV74HJR | 6R20 | 10.676 | 2200 | 338 | 6AMT×2 | 19421 | 58441 | 38910 | トラクタ | 2.35 | 1100.5191 | 2.32 | Ｉ，P，FI，IC，TC | CCO EGR DF SCR | 2-4Ｄ・4D |  |  | 101 | 101
|  |  | 2PG-FV74HJR | 6R20 | 10.676 | 2200 | 338 | 6AMT×2 (G211) | 12300 | 41841 | 29431 | トラクタ | 3.12 | 828.9167 | 3.11 | Ｉ，P，FI，IC，TC | CCO EGR DF SCR | 2-4Ｄ・4D |  |  | 100 | 100
|  |  | 2PG-FV74HJR | 6R20 | 10.676 | 2200 | 338 | 6AMT×2 (G230) | 12300 | 41841 | 29431 | トラクタ | 3.14 | 823.6369 | 3.11 | Ｉ，P，FI，IC，TC | CCO EGR DF SCR | 2-4Ｄ・4D |  |  | 100 | 100
|  |  | 2KG-FV70HYP | 6R20 | 10.676 | 2200 | 338 | 6AMT×2 | 19421 | 58441 | 38910 | トラクタ | 2.35 | 1100.5191 | 2.32 | Ｉ，P，FI，IC，TC | CCO EGR DF SCR | 2-4Ｄ・4D |  |  | 101 | 101
|  |  | 2KG-FV70HZP | 6R20 | 10.676 | 2200 | 338 | 6AMT×2 | 19421 | 58441 | 38910 | トラクタ | 2.35 | 1100.5191 | 2.32 | Ｉ，P，FI，IC，TC | CCO EGR DF SCR | 2-4Ｄ・4D |  |  | 101 | 101
|  |  | 2PG-FU80GX | 6S10 | 7697 | 1400 | 280 | 6AMT×2 | 8310 | 19529 | 11109 | トラック等 | 4.92 | 525.6545 | 4.88 | Ｉ，P，FI，IC，TC | CCO EGR DF SCR | 2-4Ｄ・4 |  |  | 100 | 100
|  |  | 2PG-FU84GX | 6S10 | 7697 | 1400 | 280 | 6AMT×2 | 8310 | 19529 | 11109 | トラック等 | 4.92 | 525.6545 | 4.88 | Ｉ，P，FI，IC，TC | CCO EGR DF SCR | 2-4Ｄ・4 |  |  | 100 | 100
|  |  | 2PG-FU84HX | 6R20 | 10676 | 2000 | 265 | 6AMT×2 | 8310 | 19529 | 11109 | トラック等 | 4.92 | 525.6545 | 4.88 | Ｉ，P，FI，IC，TC | CCO EGR DF SCR | 2-4Ｄ・4 |  |  | 100 | 100
|  |  | 2PG-FU84HX | 6R20 | 10676 | 2000 | 290 | 6AMT×2 | 8310 | 19529 | 11109 | トラック等 | 4.92 | 525.6545 | 4.88 | Ｉ，P，FI，IC，TC | CCO EGR DF SCR | 2-4Ｄ・4 |  |  | 100 | 100
|  |  | 2PG-FU84HX | 6R20 | 10676 | 2000 | 315 | 6AMT×2 | 8310 | 19529 | 11109 | トラック等 | 4.93 | 524.5882 | 4.88 | Ｉ，P，FI，IC，TC | CCO EGR DF SCR | 2-4Ｄ・4 |  |  | 101 | 101
|  |  | 2PG-FU84VX | 6R30 | 12808 | 2000 | 290 | 6AMT×2 | 8310 | 19529 | 11109 | トラック等 | 4.95 | 522.4687 | 4.88 | Ｉ，P，FI，IC，TC | CCO EGR DF SCR | 2-4Ｄ・4 |  |  | 101 | 101
|  |  | 2PG-FU84VX | 6R30 | 12808 | 2000 | 310 | 6AMT×2 | 8310 | 19529 | 11109 | トラック等 | 4.96 | 521.4153 | 4.88 | Ｉ，P，FI，IC，TC | CCO EGR DF SCR | 2-4Ｄ・4 |  |  | 101 | 101
|  |  | 2PG-FU80GY | 6S10 | 7697 | 1400 | 280 | 6AMT×2 | 9193 | 24147 | 14844 | トラック等 | 4.36 | 593.1697 | 4.42 | Ｉ，P，FI，IC，TC | CCO EGR DF SCR | 2-4Ｄ・4 |  |  | 98 | 98
|  |  | 2PG-FU80HY | 6R20 | 10676 | 2000 | 265 | 6AMT×2 | 9193 | 24147 | 14844 | トラック等 | 4.41 | 586.4444 | 4.42 | Ｉ，P，FI，IC，TC | CCO EGR DF SCR | 2-4Ｄ・4 |  |  | 99 | 99
|  |  | 2PG-FU80HY | 6R20 | 10676 | 2000 | 290 | 6AMT×2 | 9193 | 24147 | 14844 | トラック等 | 4.41 | 586.4444 | 4.42 | Ｉ，P，FI，IC，TC | CCO EGR DF SCR | 2-4Ｄ・4 |  |  | 99 | 99
|  |  | 2PG-FU80HY | 6R20 | 10676 | 2000 | 290 | 6AMT×2 | 9193 | 24147 | 14844 | トラック等 | 4.37 | 591.8124 | 4.42 | Ｉ，P，FI，IC，TC | CCO EGR DF SCR | 2-4Ｄ・4 |  |  | 98 | 98
|  |  | 2PG-FU80VY | 6R30 | 12808 | 2000 | 290 | 6AMT×2 | 9193 | 24147 | 14844 | トラック等 | 4.46 | 579.87 | 4.42 | Ｉ，P，FI，IC，TC | CCO EGR DF SCR | 2-4Ｄ・4 |  |  | 100 | 100
|  |  | 2PG-FU84GY | 6S10 | 7697 | 1400 | 280 | 6AMT×2 | 9193 | 24147 | 14844 | トラック等 | 4.36 | 593.1697 | 4.42 | Ｉ，P，FI，IC，TC | CCO EGR DF SCR | 2-4Ｄ・4 |  |  | 98 | 98
|  |  | 2PG-FU84HY | 6R20 | 10676 | 2000 | 265 | 6AMT×2 | 9193 | 24147 | 14844 | トラック等 | 4.41 | 586.4444 | 4.42 | Ｉ，P，FI，IC，TC | CCO EGR DF SCR | 2-4Ｄ・4 |  |  | 99 | 99
|  |  | 2PG-FU84HY | 6R20 | 10676 | 2000 | 290 | 6AMT×2 | 9193 | 24147 | 14844 | トラック等 | 4.41 | 586.4444 | 4.42 | Ｉ，P，FI，IC，TC | CCO EGR DF SCR | 2-4Ｄ・4 |  |  | 99 | 99
|  |  | 2PG-FU84HY | 6R20 | 10676 | 2000 | 290 | 6AMT×2 | 9193 | 24147 | 14844 | トラック等 | 4.37 | 591.8124 | 4.42 | Ｉ，P，FI，IC，TC | CCO EGR DF SCR | 2-4Ｄ・4 |  |  | 98 | 98
|  |  | 2PG-FU84VY | 6R30 | 12808 | 2000 | 290 | 6AMT×2 | 9193 | 24147 | 14844 | トラック等 | 4.46 | 579.87 | 4.42 | Ｉ，P，FI，IC，TC | CCO EGR DF SCR | 2-4Ｄ・4 |  |  | 100 | 100
|  |  | 2PG-FU84GZ | 6S10 | 7697 | 1400 | 280 | 6AMT×2 | 9193 | 24147 | 14844 | トラック等 | 4.36 | 593.1697 | 4.42 | Ｉ，P，FI，IC，TC | CCO EGR DF SCR | 2-4Ｄ・4 |  |  | 98 | 98
|  |  | 2PG-FU84HZ | 6R20 | 10676 | 2000 | 265 | 6AMT×2 | 9193 | 24147 | 14844 | トラック等 | 4.41 | 586.4444 | 4.42 | Ｉ，P，FI，IC，TC | CCO EGR DF SCR | 2-4Ｄ・4 |  |  | 99 | 99
|  |  | 2PG-FU84HZ | 6R20 | 10676 | 2000 | 290 | 6AMT×2 | 9193 | 24147 | 14844 | トラック等 | 4.41 | 586.4444 | 4.42 | Ｉ，P，FI，IC，TC | CCO EGR DF SCR | 2-4Ｄ・4 |  |  | 99 | 99
|  |  | 2PG-FU84HZ | 6R20 | 10676 | 2000 | 290 | 6AMT×2 | 9193 | 24147 | 14844 | トラック等 | 4.37 | 591.8124 | 4.42 | Ｉ，P，FI，IC，TC | CCO EGR DF SCR | 2-4Ｄ・4 |  |  | 98 | 98
|  |  | 2PG-FU84HZ | 6R20 | 10676 | 2000 | 315 | 6AMT×2 | 9193 | 24147 | 14844 | トラック等 | 4.42 | 585.1176 | 4.42 | Ｉ，P，FI，IC，TC | CCO EGR DF SCR | 2-4Ｄ・4 |  |  | 100 | 100
|  |  | 2PG-FU84VZ | 6R30 | 12808 | 2000 | 290 | 6AMT×2 | 9193 | 24147 | 14844 | トラック等 | 4.46 | 579.87 | 4.42 | Ｉ，P，FI，IC，TC | CCO EGR DF SCR | 2-4Ｄ・4 |  |  | 100 | 100
|  |  | 2PG-FU84VZ | 6R30 | 12808 | 2000 | 310 | 6AMT×2 | 9193 | 24147 | 14844 | トラック等 | 4.46 | 579.87 | 4.42 | Ｉ，P，FI，IC，TC | CCO EGR DF SCR | 2-4Ｄ・4 |  |  | 100 | 100
|  |  | 2PG-FU85GZ | 6S10 | 7697 | 1400 | 280 | 6AMT×2 | 9193 | 24147 | 14844 | トラック等 | 4.36 | 593.1697 | 4.42 | Ｉ，P，FI，IC，TC | CCO EGR DF SCR | 2-4Ｄ・4 |  |  | 98 | 98
|  |  | 2PG-FU85HZ | 6R20 | 10676 | 2000 | 265 | 6AMT×2 | 9193 | 24147 | 14844 | トラック等 | 4.41 | 586.4444 | 4.42 | Ｉ，P，FI，IC，TC | CCO EGR DF SCR | 2-4Ｄ・4 |  |  | 99 | 99
|  |  | 2PG-FU85HZ | 6R20 | 10676 | 2000 | 290 | 6AMT×2 | 9193 | 24147 | 14844 | トラック等 | 4.41 | 586.4444 | 4.42 | Ｉ，P，FI，IC，TC | CCO EGR DF SCR | 2-4Ｄ・4 |  |  | 99 | 99
|  |  | 2PG-FU85HZ | 6R20 | 10676 | 2000 | 290 | 6AMT×2 | 9193 | 24147 | 14844 | トラック等 | 4.37 | 591.8124 | 4.42 | Ｉ，P，FI，IC，TC | CCO EGR DF SCR | 2-4Ｄ・4 |  |  | 98 | 98
|  |  | 2PG-FU85HZ | 6R20 | 10676 | 2000 | 315 | 6AMT×2 | 9193 | 24147 | 14844 | トラック等 | 4.42 | 585.1176 | 4.42 | Ｉ，P，FI，IC，TC | CCO EGR DF SCR | 2-4Ｄ・4 |  |  | 100 | 100
|  |  | 2PG-FU85VZ | 6R30 | 12808 | 2000 | 290 | 6AMT×2 | 9193 | 24147 | 14844 | トラック等 | 4.46 | 579.87 | 4.42 | Ｉ，P，FI，IC，TC | CCO EGR DF SCR | 2-4Ｄ・4 |  |  | 100 | 100
|  |  | 2PG-FU85VZ | 6R30 | 12808 | 2000 | 310 | 6AMT×2 | 9193 | 24147 | 14844 | トラック等 | 4.46 | 579.87 | 4.42 | Ｉ，P，FI，IC，TC | CCO EGR DF SCR | 2-4Ｄ・4 |  |  | 100 | 100
|  |  | 2KG-FV80GX | 6S10 | 7697 | 1400 | 280 | 6AMT×2 | 8310 | 19529 | 11109 | トラック等 | 4.8 | 538.7958 | 4.88 | P，FI，IC，TC | CCO EGR DF SCR | 2-4Ｄ・4D |  |  | 98 | 98
|  |  | 2PG-FV80GX | 6S10 | 7697 | 1400 | 280 | 6AMT×2 | 8310 | 19529 | 11109 | トラック等 | 4.92 | 525.6545 | 4.88 | Ｉ，P，FI，IC，TC | CCO EGR DF SCR | 2-4Ｄ・4D |  |  | 100 | 100
|  |  | 2PG-FV80HX | 6R20 | 10676 | 2000 | 265 | 6AMT×2 | 8310 | 19529 | 11109 | トラック等 | 4.92 | 525.6545 | 4.88 | Ｉ，P，FI，IC，TC | CCO EGR DF SCR | 2-4Ｄ・4D |  |  | 100 | 100
|  |  | 2PG-FV80HX | 6R20 | 10676 | 2000 | 290 | 6AMT×2 | 8310 | 19529 | 11109 | トラック等 | 4.92 | 525.6545 | 4.88 | Ｉ，P，FI，IC，TC | CCO EGR DF SCR | 2-4Ｄ・4D |  |  | 100 | 100
|  |  | 2PG-FV80HX | 6R20 | 10676 | 2000 | 315 | 6AMT×2 | 8310 | 19529 | 11109 | トラック等 | 4.93 | 524.5882 | 4.88 | Ｉ，P，FI，IC，TC | CCO EGR DF SCR | 2-4Ｄ・4D |  |  | 101 | 101
|  |  | 2PG-FV80VX | 6R30 | 12808 | 2000 | 290 | 6AMT×2 | 8310 | 19529 | 11109 | トラック等 | 4.95 | 522.4687 | 4.88 | Ｉ，P，FI，IC，TC | CCO EGR DF SCR | 2-4Ｄ・4D |  |  | 101 | 101
|  |  | 2PG-FV80VX | 6R30 | 12808 | 2000 | 310 | 6AMT×2 | 8310 | 19529 | 11109 | トラック等 | 4.96 | 521.4153 | 4.88 | Ｉ，P，FI，IC，TC | CCO EGR DF SCR | 2-4Ｄ・4D |  |  | 101 | 101
|  |  | 2PG-FV80GY | 6S10 | 7697 | 1400 | 280 | 6AMT×2 | 9193 | 24147 | 14844 | トラック等 | 4.36 | 593.1697 | 4.42 | Ｉ，P，FI，IC，TC | CCO EGR DF SCR | 2-4Ｄ・4D |  |  | 98 | 98
|  |  | 2PG-FV80HY | 6R20 | 10676 | 2000 | 265 | 6AMT×2 (G230) | 9193 | 24147 | 14844 | トラック等 | 4.37 | 591.8124 | 4.42 | Ｉ，P，FI，IC，TC | CCO EGR DF SCR | 2-4Ｄ・4D |  |  | 98 | 98
|  |  | 2PG-FV80HY | 6R20 | 10676 | 2000 | 265 | 6AMT×2 (G211) | 9193 | 24147 | 14844 | トラック等 | 4.41 | 586.4444 | 4.42 | Ｉ，P，FI，IC，TC | CCO EGR DF SCR | 2-4Ｄ・4D |  |  | 99 | 99
|  |  | 2PG-FV80HY | 6R20 | 10676 | 2000 | 290 | 6AMT×2 (G230) | 9193 | 24147 | 14844 | トラック等 | 4.35 | 594.5333 | 4.42 | Ｉ，P，FI，IC，TC | CCO EGR DF SCR | 2-4Ｄ・4D |  |  | 98 | 98
|  |  | 2PG-FV80HY | 6R20 | 10676 | 2000 | 290 | 6AMT×2 (G211) | 9193 | 24147 | 14844 | トラック等 | 4.41 | 586.4444 | 4.42 | Ｉ，P，FI，IC，TC | CCO EGR DF SCR | 2-4Ｄ・4D |  |  | 99 | 99
|  |  | 2PG-FV80HY | 6R20 | 10676 | 2000 | 290 | 6AMT×2 (G211) | 9193 | 24147 | 14844 | トラック等 | 4.37 | 591.8124 | 4.42 | Ｉ，P，FI，IC，TC | CCO EGR DF SCR | 2-4Ｄ・4D |  |  | 98 | 98
|  |  | 2PG-FV80HY | 6R20 | 10676 | 2000 | 315 | 6AMT×2 (G230) | 9193 | 24147 | 14844 | トラック等 | 4.37 | 591.8124 | 4.42 | Ｉ，P，FI，IC，TC | CCO EGR DF SCR | 2-4Ｄ・4D |  |  | 98 | 98
|  |  | 2PG-FV80HY | 6R20 | 10676 | 2000 | 315 | 6AMT×2 (G211) | 9193 | 24147 | 14844 | トラック等 | 4.42 | 585.1176 | 4.42 | Ｉ，P，FI，IC，TC | CCO EGR DF SCR | 2-4Ｄ・4D |  |  | 100 | 100
|  |  | 2PG-FV80VY | 6R30 | 12808 | 2000 | 290 | 6AMT×2 | 9193 | 24147 | 14844 | トラック等 | 4.46 | 579.87 | 4.42 | Ｉ，P，FI，IC，TC | CCO EGR DF SCR | 2-4Ｄ・4D |  |  | 100 | 100
|  |  | 2PG-FV80VY | 6R30 | 12808 | 2000 | 310 | 6AMT×2 | 9193 | 24147 | 14844 | トラック等 | 4.46 | 579.87 | 4.42 | Ｉ，P，FI，IC，TC | CCO EGR DF SCR | 2-4Ｄ・4D |  |  | 100 | 100
|  |  | 2PG-FV80GZ | 6S10 | 7697 | 1400 | 280 | 6AMT×2 | 9193 | 24147 | 14844 | トラック等 | 4.36 | 593.1697 | 4.42 | Ｉ，P，FI，IC，TC | CCO EGR DF SCR | 2-4Ｄ・4D |  |  | 98 | 98
|  |  | 2PG-FV80HZ | 6R20 | 10676 | 2000 | 290 | 6AMT×2 | 9193 | 24147 | 14844 | トラック等 | 4.41 | 586.4444 | 4.42 | Ｉ，P，FI，IC，TC | CCO EGR DF SCR | 2-4Ｄ・4D |  |  | 99 | 99
|  |  | 2PG-FV80HZ | 6R20 | 10676 | 2000 | 290 | 6AMT×2 | 9193 | 24147 | 14844 | トラック等 | 4.37 | 591.8124 | 4.42 | Ｉ，P，FI，IC，TC | CCO EGR DF SCR | 2-4Ｄ・4D |  |  | 98 | 98
|  |  | 2PG-FV80HZ | 6R20 | 10676 | 2000 | 315 | 6AMT×2 | 9193 | 24147 | 14844 | トラック等 | 4.42 | 585.1176 | 4.42 | Ｉ，P，FI，IC，TC | CCO EGR DF SCR | 2-4Ｄ・4D |  |  | 100 | 100
|  |  | 2PG-FV80VZ | 6R30 | 12808 | 2000 | 290 | 6AMT×2 | 9193 | 24147 | 14844 | トラック等 | 4.46 | 579.87 | 4.42 | Ｉ，P，FI，IC，TC | CCO EGR DF SCR | 2-4Ｄ・4D |  |  | 100 | 100
|  |  | 2PG-FV80VZ | 6R30 | 12808 | 2000 | 310 | 6AMT×2 | 9193 | 24147 | 14844 | トラック等 | 4.46 | 579.87 | 4.42 | Ｉ，P，FI，IC，TC | CCO EGR DF SCR | 2-4Ｄ・4D |  |  | 100 | 100
|  |  | 2PG-FV84GZ | 6S10 | 7697 | 1400 | 280 | 6AMT×2 | 9193 | 24147 | 14844 | トラック等 | 4.36 | 593.1697 | 4.42 | Ｉ，P，FI，IC，TC | CCO EGR DF SCR | 2-4Ｄ・4D |  |  | 98 | 98
|  |  | 2PG-FV84HZ | 6R20 | 10676 | 2000 | 290 | 6AMT×2 | 9193 | 24147 | 14844 | トラック等 | 4.41 | 586.4444 | 4.42 | Ｉ，P，FI，IC，TC | CCO EGR DF SCR | 2-4Ｄ・4D |  |  | 99 | 99
|  |  | 2PG-FV84HZ | 6R20 | 10676 | 2000 | 290 | 6AMT×2 | 9193 | 24147 | 14844 | トラック等 | 4.37 | 591.8124 | 4.42 | Ｉ，P，FI，IC，TC | CCO EGR DF SCR | 2-4Ｄ・4D |  |  | 98 | 98
|  |  | 2PG-FV84HZ | 6R20 | 10676 | 2000 | 315 | 6AMT×2 | 9193 | 24147 | 14844 | トラック等 | 4.42 | 585.1176 | 4.42 | Ｉ，P，FI，IC，TC | CCO EGR DF SCR | 2-4Ｄ・4D |  |  | 100 | 100
|  |  | 2PG-FV84VZ | 6R30 | 12808 | 2000 | 290 | 6AMT×2 | 9193 | 24147 | 14844 | トラック等 | 4.46 | 579.87 | 4.42 | Ｉ，P，FI，IC，TC | CCO EGR DF SCR | 2-4Ｄ・4D |  |  | 100 | 100
|  |  | 2PG-FV84VZ | 6R30 | 12808 | 2000 | 310 | 6AMT×2 | 9193 | 24147 | 14844 | トラック等 | 4.46 | 579.87 | 4.42 | Ｉ，P，FI，IC，TC | CCO EGR DF SCR | 2-4Ｄ・4D |  |  | 100 | 100
|  |  | 2PG-FY80GY | 6S10 | 7697 | 1400 | 280 | 6AMT×2 | 9193 | 24147 | 14844 | トラック等 | 4.36 | 593.1697 | 4.42 | Ｉ，P，FI，IC，TC | CCO EGR DF SCR | 2-4Ｄ・4D |  |  | 98 | 98
|  |  | 2PG-FY80HY | 6R20 | 10676 | 2000 | 265 | 6AMT×2 | 9193 | 24147 | 14844 | トラック等 | 4.37 | 591.8124 | 4.42 | Ｉ，P，FI，IC，TC | CCO EGR DF SCR | 2-4Ｄ・4D |  |  | 98 | 98
|  |  | 2PG-FY80HY | 6R20 | 10676 | 2000 | 290 | 6AMT×2 | 9193 | 24147 | 14844 | トラック等 | 4.35 | 594.5333 | 4.42 | Ｉ，P，FI，IC，TC | CCO EGR DF SCR | 2-4Ｄ・4D |  |  | 98 | 98
|  |  | 2PG-FY80VY | 6R30 | 12808 | 2000 | 290 | 6AMT×2 | 9193 | 24147 | 14844 | トラック等 | 4.47 | 578.5727 | 4.42 | Ｉ，P，FI，IC，TC | CCO EGR DF SCR | 2-4Ｄ・4D |  |  | 101 | 101
|  |  | 2PG-FY84GX | 6S10 | 7697 | 1400 | 280 | 6AMT×2 | 8310 | 19529 | 11109 | トラック等 | 4.92 | 525.6545 | 4.88 | Ｉ，P，FI，IC，TC | CCO EGR DF SCR | 2-4Ｄ・4D |  |  | 100 | 100
|  |  | 2PG-FY84GY | 6S10 | 7697 | 1400 | 280 | 6AMT×2 | 9193 | 24147 | 14844 | トラック等 | 4.36 | 593.1697 | 4.42 | Ｉ，P，FI，IC，TC | CCO EGR DF SCR | 2-4Ｄ・4D |  |  | 98 | 98
|  |  | 2PG-FY84HY | 6R20 | 10676 | 2000 | 265 | 6AMT×2 | 9193 | 24147 | 14844 | トラック等 | 4.37 | 591.8124 | 4.42 | Ｉ，P，FI，IC，TC | CCO EGR DF SCR | 2-4Ｄ・4D |  |  | 98 | 98
|  |  | 2PG-FY84HY | 6R20 | 10676 | 2000 | 290 | 6AMT×2 | 9193 | 24147 | 14844 | トラック等 | 4.35 | 594.5333 | 4.42 | Ｉ，P，FI，IC，TC | CCO EGR DF SCR | 2-4Ｄ・4D |  |  | 98 | 98
|  |  | 2PG-FY84VY | 6R30 | 12808 | 2000 | 290 | 6AMT×2 | 9193 | 24147 | 14844 | トラック等 | 4.47 | 578.5727 | 4.42 | Ｉ，P，FI，IC，TC | CCO EGR DF SCR | 2-4Ｄ・4D |  |  | 101 | 101
|  |  | 2PG-FS84GX | 6S10 | 7697 | 1400 | 280 | 6AMT×2 | 8310 | 19529 | 11109 | トラック等 | 4.92 | 525.6545 | 4.88 | Ｉ，P，FI，IC，TC | CCO EGR DF SCR | 2・2-4Ｄ・4D |  |  | 100 | 100
|  |  | 2PG-FS84GY | 6S10 | 7697 | 1400 | 280 | 6AMT×2 | 9193 | 24147 | 14844 | トラック等 | 4.36 | 593.1697 | 4.42 | Ｉ，P，FI，IC，TC | CCO EGR DF SCR | 2・2-4Ｄ・4D |  |  | 98 | 98
|  |  | 2PG-FS84HY | 6R20 | 10676 | 2000 | 265 | 6AMT×2 | 9193 | 24147 | 14844 | トラック等 | 4.37 | 591.8124 | 4.42 | Ｉ，P，FI，IC，TC | CCO EGR DF SCR | 2・2-4Ｄ・4D |  |  | 98 | 98
|  |  | 2PG-FS84HY | 6R20 | 10676 | 2000 | 290 | 6AMT×2 | 9193 | 24147 | 14844 | トラック等 | 4.35 | 594.5333 | 4.42 | Ｉ，P，FI，IC，TC | CCO EGR DF SCR | 2・2-4Ｄ・4D |  |  | 98 | 98
|  |  | 2PG-FS84VY | 6R30 | 12808 | 2000 | 290 | 6AMT×2 | 9193 | 24147 | 14844 | トラック等 | 4.47 | 578.5727 | 4.42 | Ｉ，P，FI，IC，TC | CCO EGR DF SCR | 2・2-4Ｄ・4D |  |  | 101 | 101
|  |  | 2PG-FS85GY | 6S10 | 7697 | 1400 | 280 | 6AMT×2 | 9193 | 24147 | 14844 | トラック等 | 4.36 | 593.1697 | 4.42 | Ｉ，P，FI，IC，TC | CCO EGR DF SCR | 2・2-4Ｄ・4D |  |  | 98 | 98
|  |  | 2PG-FS85HY | 6R20 | 10676 | 2000 | 265 | 6AMT×2 | 9193 | 24147 | 14844 | トラック等 | 4.37 | 591.8124 | 4.42 | Ｉ，P，FI，IC，TC | CCO EGR DF SCR | 2・2-4Ｄ・4D |  |  | 98 | 98
|  |  | 2PG-FS85HY | 6R20 | 10676 | 2000 | 290 | 6AMT×2 | 9193 | 24147 | 14844 | トラック等 | 4.35 | 594.5333 | 4.42 | Ｉ，P，FI，IC，TC | CCO EGR DF SCR | 2・2-4Ｄ・4D |  |  | 98 | 98
|  |  | 2PG-FS85VY | 6R30 | 12808 | 2000 | 290 | 6AMT×2 | 9193 | 24147 | 14844 | トラック等 | 4.47 | 578.5727 | 4.42 | Ｉ，P，FI，IC，TC | CCO EGR DF SCR | 2・2-4Ｄ・4D |  |  | 101 | 101
|  |  | 2PG-FS80HZ | 6R20 | 10676 | 2000 | 265 | 6AMT×2 | 9193 | 24147 | 14844 | トラック等 | 4.37 | 591.8124 | 4.42 | Ｉ，P，FI，IC，TC | CCO EGR DF SCR | 2・2-4Ｄ・4D |  |  | 98 | 98
|  |  | 2PG-FS80HZ | 6R20 | 10676 | 2000 | 290 | 6AMT×2 | 9193 | 24147 | 14844 | トラック等 | 4.35 | 594.5333 | 4.42 | Ｉ，P，FI，IC，TC | CCO EGR DF SCR | 2・2-4Ｄ・4D |  |  | 98 | 98
|  |  | 2PG-FS80HZ | 6R20 | 10676 | 2000 | 315 | 6AMT×2 | 9193 | 24147 | 14844 | トラック等 | 4.37 | 591.8124 | 4.42 | Ｉ，P，FI，IC，TC | CCO EGR DF SCR | 2・2-4Ｄ・4D |  |  | 98 | 98
|  |  | 2PG-FS80VZ | 6R30 | 12808 | 2000 | 290 | 6AMT×2 | 9193 | 24147 | 14844 | トラック等 | 4.47 | 578.5727 | 4.42 | Ｉ，P，FI，IC，TC | CCO EGR DF SCR | 2・2-4Ｄ・4D |  |  | 101 | 101
|  |  | 2PG-FS80VZ | 6R30 | 12808 | 2000 | 310 | 6AMT×2 | 9193 | 24147 | 14844 | トラック等 | 4.47 | 578.5727 | 4.42 | Ｉ，P，FI，IC，TC | CCO EGR DF SCR | 2・2-4Ｄ・4D |  |  | 101 | 101
|  |  | 2PG-FS84GZ | 6S10 | 7697 | 1400 | 280 | 6AMT×2 | 9193 | 24147 | 14844 | トラック等 | 4.36 | 593.1697 | 4.42 | Ｉ，P，FI，IC，TC | CCO EGR DF SCR | 2・2-4Ｄ・4D |  |  | 98 | 98
|  |  | 2PG-FS84HZ | 6R20 | 10676 | 2000 | 265 | 6AMT×2 | 9193 | 24147 | 14844 | トラック等 | 4.37 | 591.8124 | 4.42 | Ｉ，P，FI，IC，TC | CCO EGR DF SCR | 2・2-4Ｄ・4D |  |  | 98 | 98
|  |  | 2PG-FS84HZ | 6R20 | 10676 | 2000 | 290 | 6AMT×2 | 9193 | 24147 | 14844 | トラック等 | 4.35 | 594.5333 | 4.42 | Ｉ，P，FI，IC，TC | CCO EGR DF SCR | 2・2-4Ｄ・4D |  |  | 98 | 98
|  |  | 2PG-FS84HZ | 6R20 | 10676 | 2000 | 315 | 6AMT×2 | 9193 | 24147 | 14844 | トラック等 | 4.37 | 591.8124 | 4.42 | Ｉ，P，FI，IC，TC | CCO EGR DF SCR | 2・2-4Ｄ・4D |  |  | 98 | 98
|  |  | 2PG-FS84VZ | 6R30 | 12808 | 2000 | 290 | 6AMT×2 | 9193 | 24147 | 14844 | トラック等 | 4.47 | 578.5727 | 4.42 | Ｉ，P，FI，IC，TC | CCO EGR DF SCR | 2・2-4Ｄ・4D |  |  | 101 | 101
|  |  | 2PG-FS84VZ | 6R30 | 12808 | 2000 | 310 | 6AMT×2 | 9193 | 24147 | 14844 | トラック等 | 4.47 | 578.5727 | 4.42 | Ｉ，P，FI，IC，TC | CCO EGR DF SCR | 2・2-4Ｄ・4D |  |  | 101 | 101
|  |  | 2PG-FS85GZ | 6S10 | 7697 | 1400 | 280 | 6AMT×2 | 9193 | 24147 | 14844 | トラック等 | 4.36 | 593.1697 | 4.42 | Ｉ，P，FI，IC，TC | CCO EGR DF SCR | 2・2-4Ｄ・4D |  |  | 98 | 98
|  |  | 2PG-FS85HZ | 6R20 | 10676 | 2000 | 290 | 6AMT×2 | 9193 | 24147 | 14844 | トラック等 | 4.35 | 594.5333 | 4.42 | Ｉ，P，FI，IC，TC | CCO EGR DF SCR | 2・2-4Ｄ・4D |  |  | 98 | 98
|  |  | 2PG-FS85HZ | 6R20 | 10676 | 2000 | 315 | 6AMT×2 | 9193 | 24147 | 14844 | トラック等 | 4.37 | 591.8124 | 4.42 | Ｉ，P，FI，IC，TC | CCO EGR DF SCR | 2・2-4Ｄ・4D |  |  | 98 | 98
|  |  | 2PG-FS85VZ | 6R30 | 12808 | 2000 | 290 | 6AMT×2 | 9193 | 24147 | 14844 | トラック等 | 4.47 | 578.5727 | 4.42 | Ｉ，P，FI，IC，TC | CCO EGR DF SCR | 2・2-4Ｄ・4D |  |  | 101 | 101
|  |  | 2PG-FS85VZ | 6R30 | 12808 | 2000 | 310 | 6AMT×2 | 9193 | 24147 | 14844 | トラック等 | 4.47 | 578.5727 | 4.42 | Ｉ，P，FI，IC，TC | CCO EGR DF SCR | 2・2-4Ｄ・4D |  |  | 101 | 101
|  |  | 2PG-FP84GGR | 6S10 | 7697 | 1400 | 280 | 6AMT×2 | 12300 | 41841 | 29431 | トラクタ | 3.12 | 828.9167 | 3.11 | Ｉ，P，FI，IC，TC | CCO EGR DF SCR | 2-4Ｄ |  |  | 100 | 100
|  |  | 2PG-FP84HDR | 6R20 | 10676 | 2100 | 315 | 6AMT×2 | 12300 | 41841 | 29431 | トラクタ | 3.27 | 790.893 | 3.11 | Ｉ，P，FI，IC，TC | CCO EGR DF SCR | 2-4Ｄ |  |  | 105 | 105
|  |  | 2PG-FP84HDR | 6R20 | 10676 | 2100 | 338 | 6AMT×2 | 12300 | 41841 | 29431 | トラクタ | 3.26 | 793.319 | 3.11 | Ｉ，P，FI，IC，TC | CCO EGR DF SCR | 2-4Ｄ |  |  | 104 | 104
|  |  | 2RG-FP84VDR | 6R30 | 12808 | 2100 | 310 | 6AMT×2 | 12300 | 41841 | 29431 | トラクタ | 3.32 | 778.9819 | 3.11 | Ｉ，P，FI，IC，TC | CCO EGR DF SCR | 2-4Ｄ |  |  | 106 | 106
|  |  | 2RG-FP84VDR | 6R30 | 12808 | 2100 | 330 | 6AMT×2 | 12300 | 41841 | 29431 | トラクタ | 3.32 | 778.9819 | 3.11 | Ｉ，P，FI，IC，TC | CCO EGR DF SCR | 2-4Ｄ |  |  | 106 | 106
|  |  | 2PG-FP84HER | 6R20 | 10676 | 2100 | 315 | 6AMT×2 | 12300 | 41841 | 29431 | トラクタ | 3.27 | 790.893 | 3.11 | Ｉ，P，FI，IC，TC | CCO EGR DF SCR | 2-4Ｄ |  |  | 105 | 105
|  |  | 2PG-FP84HER | 6R20 | 10676 | 2100 | 338 | 6AMT×2 | 12300 | 41841 | 29431 | トラクタ | 3.26 | 793.319 | 3.11 | Ｉ，P，FI，IC，TC | CCO EGR DF SCR | 2-4Ｄ |  |  | 104 | 104
|  |  | 2RG-FP84VER | 6R30 | 12808 | 2100 | 310 | 6AMT×2 | 12300 | 41841 | 29431 | トラクタ | 3.32 | 778.9819 | 3.11 | Ｉ，P，FI，IC，TC | CCO EGR DF SCR | 2-4Ｄ |  |  | 106 | 106
|  |  | 2RG-FP84VER | 6R30 | 12808 | 2100 | 330 | 6AMT×2 | 12300 | 41841 | 29431 | トラクタ | 3.32 | 778.9819 | 3.11 | Ｉ，P，FI，IC，TC | CCO EGR DF SCR | 2-4Ｄ |  |  | 106 | 106
|  |  | 2PG-FP84HGR | 6R20 | 10676 | 2100 | 315 | 6AMT×2 | 12300 | 41841 | 29431 | トラクタ | 3.27 | 790.893 | 3.11 | Ｉ，P，FI，IC，TC | CCO EGR DF SCR | 2-4Ｄ |  |  | 105 | 105
|  |  | 2PG-FP84HGR | 6R20 | 10676 | 2100 | 338 | 6AMT×2 | 12300 | 41841 | 29431 | トラクタ | 3.26 | 793.319 | 3.11 | Ｉ，P，FI，IC，TC | CCO EGR DF SCR | 2-4Ｄ |  |  | 104 | 104
|  |  | 2RG-FP84VGR | 6R30 | 12808 | 2100 | 310 | 6AMT×2 | 12300 | 41841 | 29431 | トラクタ | 3.32 | 778.9819 | 3.11 | Ｉ，P，FI，IC，TC | CCO EGR DF SCR | 2-4Ｄ |  |  | 106 | 106
|  |  | 2RG-FP84VGR | 6R30 | 12808 | 2100 | 330 | 6AMT×2 | 12300 | 41841 | 29431 | トラクタ | 3.32 | 778.9819 | 3.11 | Ｉ，P，FI，IC，TC | CCO EGR DF SCR | 2-4Ｄ |  |  | 106 | 106
|  |  | 2KG-FV80HJR | 6R20 | 10676 | 2200 | 338 | 6AMT×2 | 19421 | 58441 | 38910 | トラクタ | 2.46 | 1051.3089 | 2.32 | Ｉ，P，FI，IC，TC | CCO EGR DF SCR | 2-4Ｄ・4D |  |  | 106 | 106
|  |  | 2KG-FV80VJR | 6R30 | 12808 | 2300 | 350 | 6AMT×2 | 19421 | 58441 | 38910 | トラクタ | 2.47 | 1047.0526 | 2.32 | Ｉ，P，FI，IC，TC | CCO EGR DF SCR | 2-4Ｄ・4D |  |  | 106 | 106
|  |  | 2KG-FV80VJR | 6R30 | 12808 | 2300 | 390 | 6AMT×2 | 19421 | 58441 | 38910 | トラクタ | 2.48 | 1042.8306 | 2.32 | Ｉ，P，FI，IC，TC | CCO EGR DF SCR | 2-4Ｄ・4D |  |  | 106 | 106
|  |  | 2KG-FV84HJR | 6R20 | 10676 | 2200 | 338 | 6AMT×2 | 19421 | 58441 | 38910 | トラクタ | 2.45 | 1055.6 | 2.32 | Ｉ，P，FI，IC，TC | CCO EGR DF SCR | 2-4Ｄ・4D |  |  | 105 | 105
|  |  | 2KG-FV84VJR | 6R30 | 12808 | 2300 | 350 | 6AMT×2 | 19421 | 58441 | 38910 | トラクタ | 2.44 | 1059.9262 | 2.32 | Ｉ，P，FI，IC，TC | CCO EGR DF SCR | 2-4Ｄ・4D |  |  | 105 | 105
|  |  | 2PG-FV84HJR | 6R20 | 10676 | 2200 | 338 | 6AMT×2 (G211) | 12300 | 41841 | 29431 | トラクタ | 3.26 | 793.319 | 3.11 | Ｉ，P，FI，IC，TC | CCO EGR DF SCR | 2-4Ｄ・4D |  |  | 104 | 104
|  |  | 2PG-FV84HJR | 6R20 | 10676 | 2200 | 338 | 6AMT×2 (G230) | 12300 | 41841 | 29431 | トラクタ | 3.2 | 808.1937 | 3.11 | Ｉ，P，FI，IC，TC | CCO EGR DF SCR | 2-4Ｄ・4D |  |  | 102 | 102
|  |  | 2RG-FV84VJR | 6R30 | 12808 | 2300 | 350 | 6AMT×2 | 12300 | 41841 | 29431 | トラクタ | 3.3 | 783.703 | 3.11 | Ｉ，P，FI，IC，TC | CCO EGR DF SCR | 2-4Ｄ・4D |  |  | 106 | 106
|  |  | 2KG-FV80HYP | 6R20 | 10676 | 2200 | 338 | 6AMT×2 | 19421 | 58441 | 38910 | トラクタ | 2.45 | 1055.6 | 2.32 | Ｉ，P，FI，IC，TC | CCO EGR DF SCR | 2-4Ｄ・4D |  |  | 105 | 105
|  |  | 2KG-FV80VYP | 6R30 | 12808 | 2300 | 350 | 6AMT×2 | 19421 | 58441 | 38910 | トラクタ | 2.44 | 1059.9262 | 2.32 | Ｉ，P，FI，IC，TC | CCO EGR DF SCR | 2-4Ｄ・4D |  |  | 105 | 105
|  |  | 2KG-FV80HZP | 6R20 | 10676 | 2200 | 338 | 6AMT×2 | 19421 | 58441 | 38910 | トラクタ | 2.45 | 1055.6 | 2.32 | Ｉ，P，FI，IC，TC | CCO EGR DF SCR | 2-4Ｄ・4D |  |  | 105 | 105
|  |  | 2KG-FV80VZP | 6R30 | 12808 | 2300 | 350 | 6AMT×2 | 19421 | 58441 | 38910 | トラクタ | 2.44 | 1059.9262 | 2.32 | Ｉ，P，FI，IC，TC | CCO EGR DF SCR | 2-4Ｄ・4D |  |  | 105 | 105
|  | ふそうファイター | 2KG-FK72FY | 6M60 | 7.545 | 745 | 177 | 6MT | 4019 | 10509 | 6380 | トラック等 | 6.82 | 379.2111 | 7.44 | P，FI，IC，TC | CCO EGR DF SCR | 2-4Ｄ |  |  |  | 91
|  |  | 2KG-FK62FY | 6M60 | 7.545 | 745 | 177 | 6MT | 4019 | 10509 | 6380 | トラック等 | 6.82 | 379.2111 | 7.44 | P，FI，IC，TC | CCO EGR DF SCR | 2-4Ｄ |  |  |  | 91
|  |  | 2KG-FK62FY | 6M60 | 7.545 | 785 | 199 | 6MT | 4019 | 10509 | 6380 | トラック等 | 6.84 | 378.1023 | 7.44 | P，FI，IC，TC | CCO EGR DF SCR | 2-4Ｄ |  |  |  | 91
|  |  | 2KG-FK65FY | 6M60 | 7.545 | 745 | 177 | 6MT | 4019 | 10509 | 6380 | トラック等 | 6.82 | 379.2111 | 7.44 | P，FI，IC，TC | CCO EGR DF SCR | 2-4Ｄ |  |  |  | 91
|  |  | 2KG-FK65FY | 6M60 | 7.545 | 785 | 199 | 6MT | 4019 | 10509 | 6380 | トラック等 | 6.84 | 378.1023 | 7.44 | P，FI，IC，TC | CCO EGR DF SCR | 2-4Ｄ |  |  |  | 91
|  |  | 2KG-FK72FZ | 6M60 | 7.545 | 745 | 177 | 6MT | 4788 | 13438 | 8540 | トラック等 | 6.07 | 426.0659 | 6.42 | P，FI，IC，TC | CCO EGR DF SCR | 2-4Ｄ |  |  |  | 94
|  |  | 2KG-FK72FZ | 6M60 | 7.545 | 745 | 177 | 6MT | 5728 | 14522 | 8684 | トラック等 | 5.71 | 452.9282 | 5.89 | P，FI，IC，TC | CCO EGR DF SCR | 2-4Ｄ |  |  | 96 | 96
|  |  | 2KG-FK62FZ | 6M60 | 7.545 | 745 | 177 | 6MT | 4788 | 13438 | 8540 | トラック等 | 6.07 | 426.0659 | 6.42 | P，FI，IC，TC | CCO EGR DF SCR | 2-4Ｄ |  |  |  | 94
|  |  | 2KG-FK62FZ | 6M60 | 7.545 | 745 | 177 | 6MT | 5728 | 14522 | 8684 | トラック等 | 5.71 | 452.9282 | 5.89 | P，FI，IC，TC | CCO EGR DF SCR | 2-4Ｄ |  |  | 96 | 96
|  |  | 2KG-FK62FZ | 6M60 | 7.545 | 785 | 199 | 6MT | 4788 | 13438 | 8540 | トラック等 | 6.1 | 423.9705 | 6.42 | P，FI，IC，TC | CCO EGR DF SCR | 2-4Ｄ |  |  | 95 | 95
|  |  | 2KG-FK62FZ | 6M60 | 7.545 | 785 | 199 | 6MT | 5728 | 14522 | 8684 | トラック等 | 5.74 | 450.561 | 5.89 | P，FI，IC，TC | CCO EGR DF SCR | 2-4Ｄ |  |  | 97 | 97
|  |  | 2KG-FK65FZ | 6M60 | 7.545 | 745 | 177 | 6MT | 4788 | 13438 | 8540 | トラック等 | 6.07 | 426.0659 | 6.42 | P，FI，IC，TC | CCO EGR DF SCR | 2-4Ｄ |  |  |  | 94
|  |  | 2KG-FK65FZ | 6M60 | 7.545 | 745 | 177 | 6MT | 5728 | 14522 | 8684 | トラック等 | 5.71 | 452.9282 | 5.89 | P，FI，IC，TC | CCO EGR DF SCR | 2-4Ｄ |  |  | 96 | 96
|  |  | 2KG-FK65FZ | 6M60 | 7.545 | 785 | 199 | 6MT | 4788 | 13438 | 8540 | トラック等 | 6.1 | 423.9705 | 6.42 | P，FI，IC，TC | CCO EGR DF SCR | 2-4Ｄ |  |  | 95 | 95
|  |  | 2KG-FK65FZ | 6M60 | 7.545 | 785 | 199 | 6MT | 5728 | 14522 | 8684 | トラック等 | 5.74 | 450.561 | 5.89 | P，FI，IC，TC | CCO EGR DF SCR | 2-4Ｄ |  |  | 97 | 97
|  |  | 2DG-FQ62F | 6M60 | 7.545 | 785 | 199 | 6MT | 8310 | 19529 | 11109 | トラック等 | 4.22 | 612.8483 | 4.88 | P，FI，IC，TC | CCO EGR DF SCR | 2-4Ｄ・4D |  |  |  | 86
|  |  | 2PG-FK72N | 4V20 | 3.907 | 520 | 125 | 6MT | 3473 | 7822 | 4239 | トラック等 | 7.93 | 326.1311 | 8.39 | Ｉ，P，FI，IC，TC | CCO EGR DF SCR | 2-4Ｄ |  |  |  | 94
|  |  | 2PG-FK62N | 4V20 | 3.907 | 520 | 125 | 6MT | 3473 | 7822 | 4239 | トラック等 | 7.93 | 326.1311 | 8.39 | Ｉ，P，FI，IC，TC | CCO EGR DF SCR | 2-4Ｄ |  |  |  | 94
|  |  | 2PG-FK75N | 4V20 | 3.907 | 520 | 125 | 6MT | 3473 | 7822 | 4239 | トラック等 | 7.93 | 326.1311 | 8.39 | Ｉ，P，FI，IC，TC | CCO EGR DF SCR | 2-4Ｄ |  |  |  | 94
|  |  | 2PG-FK65N | 4V20 | 3.907 | 520 | 125 | 6MT | 3473 | 7822 | 4239 | トラック等 | 7.93 | 326.1311 | 8.39 | Ｉ，P，FI，IC，TC | CCO EGR DF SCR | 2-4Ｄ |  |  |  | 94
|  |  | 2PG-FK72NA | 4V20 | 3.907 | 520 | 125 | 6MT | 2913 | 6715 | 3637 | トラック等 | 9.03 | 286.4031 | 9.91 | Ｉ，P，FI，IC，TC | CCO EGR DF SCR | 2-4Ｄ |  |  |  | 91
|  |  | 2PG-FK62NA | 4V20 | 3.907 | 520 | 125 | 6MT | 2913 | 6715 | 3637 | トラック等 | 9.03 | 286.4031 | 9.91 | Ｉ，P，FI，IC，TC | CCO EGR DF SCR | 2-4Ｄ |  |  |  | 91
|  |  | 2PG-FK75NA | 4V20 | 3.907 | 520 | 125 | 6MT | 2913 | 6715 | 3637 | トラック等 | 9.03 | 286.4031 | 9.91 | Ｉ，P，FI，IC，TC | CCO EGR DF SCR | 2-4Ｄ |  |  |  | 91
|  |  | 2PG-FK65NA | 4V20 | 3.907 | 520 | 125 | 6MT | 2913 | 6715 | 3637 | トラック等 | 9.03 | 286.4031 | 9.91 | Ｉ，P，FI，IC，TC | CCO EGR DF SCR | 2-4Ｄ |  |  |  | 91
|  |  | 2KG-FK72F. | 6M60 | 7.545 | 745 | 162 | 6MT | 3473 | 7822 | 4239 | トラック等 | 7.92 | 326.5429 | 8.39 | P，FI，IC，TC | CCO EGR DF SCR | 2-4Ｄ |  |  |  | 94
|  |  | 2KG-FK62F | 6M60 | 7.545 | 745 | 162 | 6MT | 3473 | 7822 | 4239 | トラック等 | 7.92 | 326.5429 | 8.39 | P，FI，IC，TC | CCO EGR DF SCR | 2-4Ｄ |  |  |  | 94
|  |  | 2KG-FK62F | 6M60 | 7.545 | 745 | 177 | 6MT | 3473 | 7822 | 4239 | トラック等 | 7.88 | 328.2005 | 8.39 | Ｉ，P，FI，IC，TC | CCO EGR DF SCR | 2-4Ｄ |  |  |  | 93
|  |  | 2KG-FK62F | 6M60 | 7.545 | 785 | 199 | 6MT | 3473 | 7822 | 4239 | トラック等 | 8.02 | 322.4713 | 8.39 | Ｉ，P，FI，IC，TC | CCO EGR DF SCR | 2-4Ｄ |  |  | 95 | 95
|  |  | 2KG-FK75F | 6M60 | 7.545 | 745 | 162 | 6MT | 3473 | 7822 | 4239 | トラック等 | 7.92 | 326.5429 | 8.39 | P，FI，IC，TC | CCO EGR DF SCR | 2-4Ｄ |  |  |  | 94
|  |  | 2KG-FK65F | 6M60 | 7.545 | 745 | 162 | 6MT | 3473 | 7822 | 4239 | トラック等 | 7.92 | 326.5429 | 8.39 | P，FI，IC，TC | CCO EGR DF SCR | 2-4Ｄ |  |  |  | 94
|  |  | 2KG-FK65F | 6M60 | 7.545 | 745 | 177 | 6MT | 3473 | 7822 | 4239 | トラック等 | 7.88 | 328.2005 | 8.39 | Ｉ，P，FI，IC，TC | CCO EGR DF SCR | 2-4Ｄ |  |  |  | 93
|  |  | 2KG-FK65F | 6M60 | 7.545 | 785 | 199 | 6MT | 3473 | 7822 | 4239 | トラック等 | 8.02 | 322.4713 | 8.39 | Ｉ，P，FI，IC，TC | CCO EGR DF SCR | 2-4Ｄ |  |  | 95 | 95
|  | ふそうキャンター | 2PG-FEB90 | 4P10 | 2.998 | 430 | 129 | 5MT | 3473 | 7822 | 4239 | トラック等 | 8.09 | 319.6811 | 8.39 | Ｉ，P，FI，IC，TC | CCO EGR DF SCR | 2-4Ｄ |  |  | 96 | 96
|  |  | 2RG-FEB90 | 4P10 | 2.998 | 430 | 129 | 6AMT | 3473 | 7822 | 4239 | トラック等 | 8.19 | 315.7778 | 8.39 | Ｉ，P，FI，IC，TC | CCO EGR DF SCR | 2-4Ｄ |  |  | 97 | 97
|  |  | 2PG-FEBM0 | 4P10 | 2.998 | 430 | 129 | 6AMT | 3473 | 7822 | 4239 | トラック等 | 8.02 | 322.4713 | 8.39 | P，FI，IC，TC | CCO EGR DF SCR | 2-4Ｄ |  |  | 95 | 95
|  |  | 2PG-FEBM0 | 4P10 | 2.998 | 430 | 129 | 5MT | 3473 | 7822 | 4239 | トラック等 | 7.94 | 325.7204 | 8.39 | P，FI，IC，TC | CCO EGR DF SCR | 2-4Ｄ |  |  |  | 94
|  |  | 2PG-FEC90 | 4P10 | 2.998 | 430 | 129 | 5MT | 3473 | 7822 | 4239 | トラック等 | 8.09 | 319.6811 | 8.39 | Ｉ，P，FI，IC，TC | CCO EGR DF SCR | 2-4Ｄ |  |  | 96 | 96
|  |  | 2RG-FEC90 | 4P10 | 2.998 | 430 | 129 | 6AMT | 3473 | 7822 | 4239 | トラック等 | 8.19 | 315.7778 | 8.39 | Ｉ，P，FI，IC，TC | CCO EGR DF SCR | 2-4Ｄ |  |  | 97 | 97
|  |  | 2RG-FEC90 | 4P10 | 2.998 | 430 | 129 | 5MT | 3473 | 7822 | 4239 | トラック等 | 8.19 | 315.7778 | 8.39 | Ｉ，P，FI，IC，TC | CCO EGR DF SCR | 2-4Ｄ |  |  | 97 | 97
|  |  | 2PG-FED90 | 4P10 | 2.998 | 430 | 129 | 5MT | 3473 | 7822 | 4239 | トラック等 | 8.09 | 319.6811 | 8.39 | Ｉ，P，FI，IC，TC | CCO EGR DF SCR | 2-4Ｄ |  |  | 96 | 96
|  |  | 2RG-FED90 | 4P10 | 2.998 | 430 | 129 | 6AMT | 3473 | 7822 | 4239 | トラック等 | 8.09 | 319.6811 | 8.39 | Ｉ，P，FI，IC，TC | CCO EGR DF SCR | 2-4Ｄ |  |  | 96 | 96
|  |  | 2RG-FED90 | 4P10 | 2.998 | 430 | 129 | 5MT | 3473 | 7822 | 4239 | トラック等 | 8.09 | 319.6811 | 8.39 | Ｉ，P，FI，IC，TC | CCO EGR DF SCR | 2-4Ｄ |  |  | 96 | 96
|  |  | 2RG-FBA30 | 4P10 | 2.998 | 430 | 110 | 6AMT | 2496 | 4661 | 2000 | トラック等 | 11.76 | 219.9167 | 11.93 | Ｉ，P，FI，IC，TC | CCO EGR DF SCR | 2-4Ｄ |  |  | 98 | 98
|  |  | 2RG-FBA30 | 4P10 | 2.998 | 430 | 110 | 5MT | 2496 | 4661 | 2000 | トラック等 | 11.62 | 222.5663 | 11.93 | Ｉ，P，FI，IC，TC | CCO EGR DF SCR | 2-4Ｄ |  |  | 97 | 97
|  |  | 2RG-FBA60 | 4P10 | 2.998 | 430 | 110 | 6AMT | 2496 | 4661 | 2000 | トラック等 | 11.76 | 219.9167 | 11.93 | Ｉ，P，FI，IC，TC | CCO EGR DF SCR | 2-4Ｄ |  |  | 98 | 98
|  |  | 2RG-FBA60 | 4P10 | 2.998 | 430 | 110 | 5MT | 2496 | 4661 | 2000 | トラック等 | 11.62 | 222.5663 | 11.93 | Ｉ，P，FI，IC，TC | CCO EGR DF SCR | 2-4Ｄ |  |  | 97 | 97
|  |  | 2RG-FBA60 | 4P10 | 2.998 | 430 | 110 | 6AMT | 2750 | 5914 | 2999 | トラック等 | 10.39 | 248.9143 | 10.59 | Ｉ，P，FI，IC，TC | CCO EGR DF SCR | 2-4Ｄ |  |  | 98 | 98
|  |  | 2RG-FBA60 | 4P10 | 2.998 | 430 | 110 | 5MT | 2750 | 5914 | 2999 | トラック等 | 10.36 | 249.6351 | 10.59 | Ｉ，P，FI，IC，TC | CCO EGR DF SCR | 2-4Ｄ |  |  | 97 | 97
|  |  | 2RG-FDA40 | 4P10 | 2.998 | 430 | 96 | 6AMT | 2496 | 4661 | 2000 | トラック等 | 11.83 | 218.6154 | 11.93 | Ｉ，P，FI，IC，TC | CCO EGR DF SCR | 2D-4D |  |  | 99 | 99
|  |  | 2RG-FDA60 | 4P10 | 2.998 | 430 | 110 | 6AMT | 2496 | 4661 | 2000 | トラック等 | 11.4 | 226.8614 | 11.93 | Ｉ，P，FI，IC，TC | CCO EGR DF SCR | 2D-4D |  |  | 95 | 95
|  |  | 2RG-FDA60 | 4P10 | 2.998 | 430 | 110 | 6AMT | 2750 | 5914 | 2999 | トラック等 | 10.39 | 248.9143 | 10.59 | Ｉ，P，FI，IC，TC | CCO EGR DF SCR | 2D-4D |  |  | 98 | 98
|  |  | 2TG-FBA00 | 4P10 | 2.998 | 430 | 81 | 6AMT | 2097 | 3744 | 1482 | トラック等 | 13.29 | 194.5989 | 13.45 | Ｉ，P，FI，IC，TC | CCO EGR DF SCR | 2-4Ｄ |  |  | 98 | 98
|  |  | 2TG-FBA00 | 4P10 | 2.998 | 430 | 96 | 5MT | 2097 | 3744 | 1482 | トラック等 | 13.12 | 197.1204 | 13.45 | Ｉ，P，FI，IC，TC | CCO EGR DF SCR | 2-4Ｄ |  |  | 97 | 97
|  |  | 2TG-FDA00 | 4P10 | 2.998 | 430 | 96 | 6AMT | 2496 | 4661 | 2000 | トラック等 | 11.83 | 218.6154 | 11.93 | Ｉ，P，FI，IC，TC | CCO EGR DF SCR | 2D-4D |  |  | 99 | 99
|  |  | 2RG-FBA20 | 4P10 | 2.998 | 430 | 96 | 6AMT | 2496 | 4661 | 2000 | トラック等 | 11.83 | 218.6154 | 11.93 | Ｉ，P，FI，IC，TC | CCO EGR DF SCR | 2-4Ｄ |  |  | 99 | 99
|  |  | 2RG-FBA20 | 4P10 | 2.998 | 430 | 96 | 5MT | 2496 | 4661 | 2000 | トラック等 | 11.72 | 220.6672 | 11.93 | Ｉ，P，FI，IC，TC | CCO EGR DF SCR | 2-4Ｄ |  |  | 98 | 98
|  |  | 2RG-FDA20 | 4P10 | 2.998 | 430 | 96 | 6AMT | 2496 | 4661 | 2000 | トラック等 | 11.83 | 218.6154 | 11.93 | Ｉ，P，FI，IC，TC | CCO EGR DF SCR | 2D-4D |  |  | 99 | 99
|  |  | 2RG-FBAV0 | 4P10 | 2.998 | 430 | 110 | 6AMT | 2496 | 4661 | 2000 | トラック等 | 11.76 | 219.9167 | 11.93 | Ｉ，P，FI，IC，TC | CCO EGR DF SCR | 2-4Ｄ |  |  | 98 | 98
|  |  | 2RG-FBAV0 | 4P10 | 2.998 | 430 | 110 | 5MT | 2496 | 4661 | 2000 | トラック等 | 11.62 | 222.5663 | 11.93 | Ｉ，P，FI，IC，TC | CCO EGR DF SCR | 2-4Ｄ |  |  | 97 | 97
|  |  | 2RG-FBAV0 | 4P10 | 2.998 | 430 | 110 | 6AMT | 2750 | 5914 | 2999 | トラック等 | 10.39 | 248.9143 | 10.59 | Ｉ，P，FI，IC，TC | CCO EGR DF SCR | 2-4Ｄ |  |  | 98 | 98
|  |  | 2RG-FBAV0 | 4P10 | 2.998 | 430 | 110 | 5MT | 2750 | 5914 | 2999 | トラック等 | 10.36 | 249.6351 | 10.59 | Ｉ，P，FI，IC，TC | CCO EGR DF SCR | 2-4Ｄ |  |  | 97 | 97
|  |  | 2RG-FDA50 | 4P10 | 2.998 | 430 | 110 | 6AMT | 2496 | 4661 | 2000 | トラック等 | 11.76 | 219.9167 | 11.93 | Ｉ，P，FI，IC，TC | CCO EGR DF SCR | 2D-4D |  |  | 98 | 98
|  |  | 2RG-FDA50 | 4P10 | 2.998 | 430 | 110 | 6AMT | 2750 | 5914 | 2999 | トラック等 | 10.39 | 248.9143 | 10.59 | Ｉ，P，FI，IC，TC | CCO EGR DF SCR | 2D-4D |  |  | 98 | 98
|  |  | 2RG-FEA20 | 4P10 | 2.998 | 430 | 96 | 6AMT | 2496 | 4661 | 2000 | トラック等 | 11.83 | 218.6154 | 11.93 | Ｉ，P，FI，IC，TC | CCO EGR DF SCR | 2-4Ｄ |  |  | 99 | 99
|  |  | 2RG-FEA20 | 4P10 | 2.998 | 430 | 96 | 5MT | 2496 | 4661 | 2000 | トラック等 | 11.72 | 220.6672 | 11.93 | Ｉ，P，FI，IC，TC | CCO EGR DF SCR | 2-4Ｄ |  |  | 98 | 98
|  |  | 2RG-FEB20 | 4P10 | 2.998 | 430 | 96 | 6AMT | 2496 | 4661 | 2000 | トラック等 | 11.83 | 218.6154 | 11.93 | Ｉ，P，FI，IC，TC | CCO EGR DF SCR | 2-4Ｄ |  |  | 99 | 99
|  |  | 2RG-FEB20 | 4P10 | 2.998 | 430 | 96 | 5MT | 2496 | 4661 | 2000 | トラック等 | 11.72 | 220.6672 | 11.93 | Ｉ，P，FI，IC，TC | CCO EGR DF SCR | 2-4Ｄ |  |  | 98 | 98
|  |  | 2RG-FEAV0 | 4P10 | 2.998 | 430 | 110 | 6AMT | 2496 | 4661 | 2000 | トラック等 | 11.76 | 219.9167 | 11.93 | Ｉ，P，FI，IC，TC | CCO EGR DF SCR | 2-4Ｄ |  |  | 98 | 98
|  |  | 2RG-FEAV0 | 4P10 | 2.998 | 430 | 110 | 5MT | 2496 | 4661 | 2000 | トラック等 | 11.62 | 222.5663 | 11.93 | Ｉ，P，FI，IC，TC | CCO EGR DF SCR | 2-4Ｄ |  |  | 97 | 97
|  |  | 2RG-FEAV0 | 4P10 | 2.998 | 430 | 110 | 6AMT | 2750 | 5914 | 2999 | トラック等 | 10.39 | 248.9143 | 10.59 | Ｉ，P，FI，IC，TC | CCO EGR DF SCR | 2-4Ｄ |  |  | 98 | 98
|  |  | 2RG-FEAV0 | 4P10 | 2.998 | 430 | 110 | 5MT | 2750 | 5914 | 2999 | トラック等 | 10.36 | 249.6351 | 10.59 | Ｉ，P，FI，IC，TC | CCO EGR DF SCR | 2-4Ｄ |  |  | 97 | 97
|  |  | 2RG-FEB50 | 4P10 | 2.998 | 430 | 96 | 6AMT | 2496 | 4661 | 2000 | トラック等 | 11.83 | 218.6154 | 11.93 | Ｉ，P，FI，IC，TC | CCO EGR DF SCR | 2-4Ｄ |  |  | 99 | 99
|  |  | 2RG-FEB50 | 4P10 | 2.998 | 430 | 96 | 5MT | 2496 | 4661 | 2000 | トラック等 | 11.72 | 220.6672 | 11.93 | Ｉ，P，FI，IC，TC | CCO EGR DF SCR | 2-4Ｄ |  |  | 98 | 98
|  |  | 2RG-FEB50 | 4P10 | 2.998 | 430 | 110 | 6AMT | 2496 | 4661 | 2000 | トラック等 | 11.76 | 219.9167 | 11.93 | Ｉ，P，FI，IC，TC | CCO EGR DF SCR | 2-4Ｄ |  |  | 98 | 98
|  |  | 2RG-FEB50 | 4P10 | 2.998 | 430 | 110 | 5MT | 2496 | 4661 | 2000 | トラック等 | 11.62 | 222.5663 | 11.93 | Ｉ，P，FI，IC，TC | CCO EGR DF SCR | 2-4Ｄ |  |  | 97 | 97
|  |  | 2RG-FEB50 | 4P10 | 2.998 | 430 | 110 | 6AMT | 2750 | 5914 | 2999 | トラック等 | 10.39 | 248.9143 | 10.59 | Ｉ，P，FI，IC，TC | CCO EGR DF SCR | 2-4Ｄ |  |  | 98 | 98
|  |  | 2RG-FEB50 | 4P10 | 2.998 | 430 | 110 | 5MT | 2750 | 5914 | 2999 | トラック等 | 10.36 | 249.6351 | 10.59 | Ｉ，P，FI，IC，TC | CCO EGR DF SCR | 2-4Ｄ |  |  | 97 | 97
|  |  | 2RG-FGA20 | 4P10 | 2.998 | 430 | 96 | 6AMT | 2496 | 4661 | 2000 | トラック等 | 11.83 | 218.6154 | 11.93 | Ｉ，P，FI，IC，TC | CCO EGR DF SCR | 2D-4D |  |  | 99 | 99
|  |  | 2RG-FGA50 | 4P10 | 2.998 | 430 | 110 | 6AMT | 2496 | 4661 | 2000 | トラック等 | 11.76 | 219.9167 | 11.93 | Ｉ，P，FI，IC，TC | CCO EGR DF SCR | 2D-4D |  |  | 98 | 98
|  |  | 2RG-FGA50 | 4P10 | 2.998 | 430 | 110 | 6AMT | 2750 | 5914 | 2999 | トラック等 | 10.39 | 248.9143 | 10.59 | Ｉ，P，FI，IC，TC | CCO EGR DF SCR | 2D-4D |  |  | 98 | 98
|  |  | 2PG-FEA80 | 4P10 | 2.998 | 430 | 110 | 6AMT | 2913 | 6715 | 3637 | トラック等 | 9.31 | 277.7895 | 9.91 | Ｉ，P，FI，IC，TC | CCO EGR DF SCR | 2-4Ｄ |  |  |  | 93
|  |  | 2PG-FEA80 | 4P10 | 2.998 | 430 | 110 | 5MT | 2913 | 6715 | 3637 | トラック等 | 9.49 | 272.5205 | 9.91 | Ｉ，P，FI，IC，TC | CCO EGR DF SCR | 2-4Ｄ |  |  | 95 | 95
|  |  | 2RG-FEA80 | 4P10 | 2.998 | 430 | 110 | 6AMT | 2496 | 4661 | 2000 | トラック等 | 11.76 | 219.9167 | 11.93 | Ｉ，P，FI，IC，TC | CCO EGR DF SCR | 2-4Ｄ |  |  | 98 | 98
|  |  | 2RG-FEA80 | 4P10 | 2.998 | 430 | 110 | 5MT | 2496 | 4661 | 2000 | トラック等 | 11.62 | 222.5663 | 11.93 | Ｉ，P，FI，IC，TC | CCO EGR DF SCR | 2-4Ｄ |  |  | 97 | 97
|  |  | 2RG-FEA80 | 4P10 | 2.998 | 430 | 110 | 6AMT | 2750 | 5914 | 2999 | トラック等 | 10.39 | 248.9143 | 10.59 | Ｉ，P，FI，IC，TC | CCO EGR DF SCR | 2-4Ｄ |  |  | 98 | 98
|  |  | 2RG-FEA80 | 4P10 | 2.998 | 430 | 110 | 5MT | 2750 | 5914 | 2999 | トラック等 | 10.36 | 249.6351 | 10.59 | Ｉ，P，FI，IC，TC | CCO EGR DF SCR | 2-4Ｄ |  |  | 97 | 97
|  |  | 2PG-FEB80 | 4P10 | 2.998 | 430 | 110 | 6AMT | 2913 | 6715 | 3637 | トラック等 | 9.31 | 277.7895 | 9.91 | Ｉ，P，FI，IC，TC | CCO EGR DF SCR | 2-4Ｄ |  |  |  | 93
|  |  | 2PG-FEB80 | 4P10 | 2.998 | 430 | 110 | 5MT | 2913 | 6715 | 3637 | トラック等 | 9.49 | 272.5205 | 9.91 | Ｉ，P，FI，IC，TC | CCO EGR DF SCR | 2-4Ｄ |  |  | 95 | 95
|  |  | 2PG-FEB80 | 4P10 | 2.998 | 430 | 129 | 6AMT | 2750 | 5914 | 2999 | トラック等 | 10.41 | 248.4361 | 10.59 | Ｉ，P，FI，IC，TC | CCO EGR DF SCR | 2-4Ｄ |  |  | 98 | 98
|  |  | 2PG-FEB80 | 4P10 | 2.998 | 430 | 129 | 5MT | 2750 | 5914 | 2999 | トラック等 | 10.39 | 248.9143 | 10.59 | Ｉ，P，FI，IC，TC | CCO EGR DF SCR | 2-4Ｄ |  |  | 98 | 98
|  |  | 2PG-FEB80 | 4P10 | 2.998 | 430 | 129 | 6AMT | 2913 | 6715 | 3637 | トラック等 | 9.51 | 271.9474 | 9.91 | Ｉ，P，FI，IC，TC | CCO EGR DF SCR | 2-4Ｄ |  |  | 95 | 95
|  |  | 2PG-FEB80 | 4P10 | 2.998 | 430 | 129 | 5MT | 2913 | 6715 | 3637 | トラック等 | 9.48 | 272.808 | 9.91 | Ｉ，P，FI，IC，TC | CCO EGR DF SCR | 2-4Ｄ |  |  | 95 | 95
|  |  | 2RG-FEB80 | 4P10 | 2.998 | 430 | 110 | 6AMT | 2496 | 4661 | 2000 | トラック等 | 11.76 | 219.9167 | 11.93 | Ｉ，P，FI，IC，TC | CCO EGR DF SCR | 2-4Ｄ |  |  | 98 | 98
|  |  | 2RG-FEB80 | 4P10 | 2.998 | 430 | 110 | 5MT | 2496 | 4661 | 2000 | トラック等 | 11.62 | 222.5663 | 11.93 | Ｉ，P，FI，IC，TC | CCO EGR DF SCR | 2-4Ｄ |  |  | 97 | 97
|  |  | 2RG-FEB80 | 4P10 | 2.998 | 430 | 110 | 6AMT | 2750 | 5914 | 2999 | トラック等 | 10.39 | 248.9143 | 10.59 | Ｉ，P，FI，IC，TC | CCO EGR DF SCR | 2-4Ｄ |  |  | 98 | 98
|  |  | 2RG-FEB80 | 4P10 | 2.998 | 430 | 110 | 5MT | 2750 | 5914 | 2999 | トラック等 | 10.36 | 249.6351 | 10.59 | Ｉ，P，FI，IC，TC | CCO EGR DF SCR | 2-4Ｄ |  |  | 97 | 97
|  |  | 2RG-FEB80 | 4P10 | 2.998 | 430 | 129 | 6AMT | 2496 | 4661 | 2000 | トラック等 | 11.77 | 219.7298 | 11.93 | Ｉ，P，FI，IC，TC | CCO EGR DF SCR | 2-4Ｄ |  |  | 98 | 98
|  |  | 2RG-FEB80 | 4P10 | 2.998 | 430 | 129 | 5MT | 2496 | 4661 | 2000 | トラック等 | 11.76 | 219.9167 | 11.93 | Ｉ，P，FI，IC，TC | CCO EGR DF SCR | 2-4Ｄ |  |  | 98 | 98
|  |  | 2PG-FEBS0 | 4P10 | 2.998 | 430 | 110 | 6AMT | 2913 | 6715 | 3637 | トラック等 | 9.31 | 277.7895 | 9.91 | Ｉ，P，FI，IC，TC | CCO EGR DF SCR | 2-4Ｄ |  |  |  | 93
|  |  | 2PG-FEBS0 | 4P10 | 2.998 | 430 | 110 | 5MT | 2913 | 6715 | 3637 | トラック等 | 9.49 | 272.5205 | 9.91 | Ｉ，P，FI，IC，TC | CCO EGR DF SCR | 2-4Ｄ |  |  | 95 | 95
|  |  | 2PG-FEBS0 | 4P10 | 2.998 | 430 | 129 | 6AMT | 2913 | 6715 | 3637 | トラック等 | 9.51 | 271.9474 | 9.91 | Ｉ，P，FI，IC，TC | CCO EGR DF SCR | 2-4Ｄ |  |  | 95 | 95
|  |  | 2PG-FECS0 | 4P10 | 2.998 | 430 | 129 | 6AMT | 2913 | 6715 | 3637 | トラック等 | 9.51 | 271.9474 | 9.91 | Ｉ，P，FI，IC，TC | CCO EGR DF SCR | 2-4Ｄ |  |  | 95 | 95
|  |  | 2PG-FECS0 | 4P10 | 2.998 | 430 | 129 | 5MT | 2913 | 6715 | 3637 | トラック等 | 9.48 | 272.808 | 9.91 | Ｉ，P，FI，IC，TC | CCO EGR DF SCR | 2-4Ｄ |  |  | 95 | 95
|  |  | 2PG-FEBH0 | 4P10 | 2.998 | 430 | 129 | 6AMT | 2913 | 6715 | 3637 | トラック等 | 9.21 | 280.8056 | 9.91 | P，FI，IC，TC | CCO EGR DF SCR | 2-4Ｄ |  |  |  | 92
|  |  | 2PG-FEDS0 | 4P10 | 2.998 | 430 | 129 | 6AMT | 2913 | 6715 | 3637 | トラック等 | 9.51 | 271.9474 | 9.91 | Ｉ，P，FI，IC，TC | CCO EGR DF SCR | 2-4Ｄ |  |  | 95 | 95
|  |  | 2PG-FEDS0 | 4P10 | 2.998 | 430 | 129 | 5MT | 2913 | 6715 | 3637 | トラック等 | 9.48 | 272.808 | 9.91 | Ｉ，P，FI，IC，TC | CCO EGR DF SCR | 2-4Ｄ |  |  | 95 | 95
＜記入要領＞
１．JH25モード燃費値欄及びCO2排出量の文字ポイントは10ポイント、それ以外は8ポイントで記入。
２．一つの通称名に複数の型式がある場合は、通称名は大枠に一つ記入。
３．「CO2排出量」については既に計算式が入力されているため、入力は不要。欄を追加する場合はセルの内容をコピーする。
４．ＯＥＭ生産車については、通称名の前に※印及び番号を付記し、表の外にＯＥＭ製造事業者名を記載する。
５．「その他」について、以下に留意し記載する。
①燃費の異なる要因と関係のない事項は記入しない。
②製造事業者等独自の固有名詞の使用は極力避け、一般的な用語を使用する。適当な一般用語がない場合は、欄外に固有名詞の用語説明を付す。
６．欄外に、次の注記を行う。
「（注）車両重量・車両総重量・最大積載量（または乗車定員）は、燃費値の算定に当たって用いた標準的な仕様を記載しています。
実際に販売されている車両は、ここに記載された車両重量・車両総重量・最大積載量（または乗車定員）と異なる場合があります。」